## 1632-2021-5.2.3-АСУИ_03.07.052-
Терминал по перевалке минеральных удобрений в морском торговом порту Усть-Луга. Береговые объекты Терминала | [17 empty] | Терминал по перевалке минеральных удобрений в морском торговом порту Усть-Луга. Береговые объекты Терминала
(наименование стройки)
ЛОКАЛЬНАЯ СМЕТА № 1632-2021-5.2.3-АСУИ_03.07.052-П01
(локальная смета)
на Автоматизированная система учета инфраструктуры. Насосная станция пожаротушения, 03.07.052 АСУ Инфраструктура (код SAP 02.08.005) код ГП нет | [18 empty] | на Автоматизированная система учета инфраструктуры. Насосная станция пожаротушения, 03.07.052 АСУ Инфраструктура (код SAP 02.08.005) код ГП нет
(наименование работ и затрат, наименование объекта)
| Основание: | 1632-2021-1.1,1.2-АСУИ | [17 empty] | 1632-2021-1.1,1.2-АСУИ
| Сметная стоимость |  | 669978 | руб.
| строительных работ |  | 6800 | руб.
| монтажных работ |  | 137025 | руб.
| оборудования |  | 375467 | руб.
| Средства на оплату труда |  | 31670 | руб.
| Сметная трудоемкость |  | 74.24 | чел.час
| Трудозатраты механизаторов |  | 3.11 | чел.час
| Составлен(а) в текущих (прогнозных) ценах по состоянию на |  |  | 1 кв. 2025г. | [16 empty] | 1 кв. 2000г./2 кв. 2023г.
№ п/п | Обоснование | Наименование работ и затрат |  | Единица измерения | Кол-во | Стоимость единицы, руб. |  |  |  | Общая стоимость, руб. |  |  |  | Т/з осн. раб.на ед. | Т/з осн. раб. Всего | Т/з мех. на ед. | Т/з мех. Всего
[6 empty] | Всего | В том числе |  |  | Всего | В том числе
[7 empty] | Осн.З/п | Эк.Маш | З/пМех |  | Осн.З/п | Эк.Маш | З/пМех
1 | 2 | 3 |  | 4 | 5 | 6 | 7 | 8 | 9 | 10 | 11 | 12 | 13 | 14 | 15 | 16 | 17
Раздел 1. Монтажные работы | [21 empty] | Раздел 1. Монтажные работы
Щиты | [22 empty] | Щиты
1 | ТЕРм11-06-001-03 Приказ Администрации ЛО от 20.10.15 №28 | Щиты и пульты, масса: до 150 кг |  | 1 шт. | 1 | 505.97 | 197.46 | 39.73 | 3.38 | 7203 | 4449 | 454 | 76 | 11.615 | 11.62 | 0.138 | 0.14 | [6 empty] | Щиты и пульты, масса: до 150 кг
| Приказ от 30.01.2024 № 55/пр прил.5 табл.1 п.2 | Производство работ осуществляется на территории действующего предприятия с наличием в зоне производства работ одного или нескольких из следующих факторов: - разветвленной сети транспортных и инженерных коммуникаций; - стесненных условий для складирования материалов; - действующего технологического оборудования; - движения технологического транспорта ОЗП=1,15; ЭМ=1,15 к расх.; ЗПМ=1,15; ТЗ=1,15; ТЗМ=1,15 | [22 empty] | Производство работ осуществляется на территории действующего предприятия с наличием в зоне производства работ одного или нескольких из следующих факторов: - разветвленной сети транспортных и инженерных коммуникаций; - стесненных условий для складирования материалов; - действующего технологического оборудования; - движения технологического транспорта ОЗП=1,15; ЭМ=1,15 к расх.; ЗПМ=1,15; ТЗ=1,15; ТЗМ=1,15
| 1 | ИНДЕКС К ПОЗИЦИИ: Индексы пересчета в т.у.ц. по статьям затрат СМР/ПНР ОЗП=22,53; ЭМ=11,42; ЗПМ=22,53; МАТ=8,56 | [23 empty] | ИНДЕКС К ПОЗИЦИИ: Индексы пересчета в т.у.ц. по статьям затрат СМР/ПНР ОЗП=22,53; ЭМ=11,42; ЗПМ=22,53; МАТ=8,56
|  |  | Накладные расходы 90% ФОТ (от 4 525) | З/пМех 10: 4073
|  |  | Сметная прибыль 46% ФОТ (от 4 525) | З/пМех 10: 2082
2 О | ТЦ_103_78_7810793872_06.03.2025_02_1.1 | Щит диспетчеризации ЩД6 |  | 4: шт.; 5: 1; 6: 60 267,56 350013,88/ИндО223*ЗСРО*ТрРО; З/пМех 10: 375467; З/пМех 14: 0; З/пМех 15: 0; З/пМех 16: 0; З/пМех 17: 0 | [6 empty] | Щит диспетчеризации ЩД6
|  | Цена ПЗ=350013,88/ИндО223*ЗСРО*ТрРО | [24 empty] | Цена ПЗ=350013,88/ИндО223*ЗСРО*ТрРО
| 2 | ИНДЕКС К ПОЗИЦИИ: Индексы пересчета в т.у.ц. на оборудование МАТ=6,23 | [23 empty] | ИНДЕКС К ПОЗИЦИИ: Индексы пересчета в т.у.ц. на оборудование МАТ=6,23
3 | ТЕРм11-08-001-03 Приказ Администрации ЛО от 20.10.15 №28 | Присоединение к приборам электрических проводок под винт: без изготовления колец с обслуживанием |  | 100 концов жил | 0.9 | 253.16 | 229.21 |  |  | 4832 | 4648 |  |  | 11.845 | 10.66 | 0 | 0 | [6 empty] | Присоединение к приборам электрических проводок под винт: без изготовления колец с обслуживанием
| Приказ от 30.01.2024 № 55/пр прил.5 табл.1 п.2 | Производство работ осуществляется на территории действующего предприятия с наличием в зоне производства работ одного или нескольких из следующих факторов: - разветвленной сети транспортных и инженерных коммуникаций; - стесненных условий для складирования материалов; - действующего технологического оборудования; - движения технологического транспорта ОЗП=1,15; ЭМ=1,15 к расх.; ЗПМ=1,15; ТЗ=1,15; ТЗМ=1,15 | [22 empty] | Производство работ осуществляется на территории действующего предприятия с наличием в зоне производства работ одного или нескольких из следующих факторов: - разветвленной сети транспортных и инженерных коммуникаций; - стесненных условий для складирования материалов; - действующего технологического оборудования; - движения технологического транспорта ОЗП=1,15; ЭМ=1,15 к расх.; ЗПМ=1,15; ТЗ=1,15; ТЗМ=1,15
| 1 | ИНДЕКС К ПОЗИЦИИ: Индексы пересчета в т.у.ц. по статьям затрат СМР/ПНР ОЗП=22,53; ЭМ=11,42; ЗПМ=22,53; МАТ=8,56 | [23 empty] | ИНДЕКС К ПОЗИЦИИ: Индексы пересчета в т.у.ц. по статьям затрат СМР/ПНР ОЗП=22,53; ЭМ=11,42; ЗПМ=22,53; МАТ=8,56
|  |  | Накладные расходы 90% ФОТ (от 4 648) | З/пМех 10: 4183
|  |  | Сметная прибыль 46% ФОТ (от 4 648) | З/пМех 10: 2138
Прокладка кабельных трасс | [22 empty] | Прокладка кабельных трасс
4 | ТЕРм11-08-001-01 Приказ Администрации ЛО от 20.10.15 №28 | Присоединение к приборам электрических проводок под винт: с оконцеванием наконечником |  | 100 концов жил | 0.48 | 272.08 | 247.81 |  |  | 2780 | 2680 |  |  | 12.995 | 6.24 | 0 | 0 | [6 empty] | Присоединение к приборам электрических проводок под винт: с оконцеванием наконечником
| Приказ от 30.01.2024 № 55/пр прил.5 табл.1 п.2 | Производство работ осуществляется на территории действующего предприятия с наличием в зоне производства работ одного или нескольких из следующих факторов: - разветвленной сети транспортных и инженерных коммуникаций; - стесненных условий для складирования материалов; - действующего технологического оборудования; - движения технологического транспорта ОЗП=1,15; ЭМ=1,15 к расх.; ЗПМ=1,15; ТЗ=1,15; ТЗМ=1,15 | [22 empty] | Производство работ осуществляется на территории действующего предприятия с наличием в зоне производства работ одного или нескольких из следующих факторов: - разветвленной сети транспортных и инженерных коммуникаций; - стесненных условий для складирования материалов; - действующего технологического оборудования; - движения технологического транспорта ОЗП=1,15; ЭМ=1,15 к расх.; ЗПМ=1,15; ТЗ=1,15; ТЗМ=1,15
| 1 | ИНДЕКС К ПОЗИЦИИ: Индексы пересчета в т.у.ц. по статьям затрат СМР/ПНР ОЗП=22,53; ЭМ=11,42; ЗПМ=22,53; МАТ=8,56 | [23 empty] | ИНДЕКС К ПОЗИЦИИ: Индексы пересчета в т.у.ц. по статьям затрат СМР/ПНР ОЗП=22,53; ЭМ=11,42; ЗПМ=22,53; МАТ=8,56
|  |  | Накладные расходы 90% ФОТ (от 2 680) | З/пМех 10: 2412
|  |  | Сметная прибыль 46% ФОТ (от 2 680) | З/пМех 10: 1233
5 | ТЦ_59.1.22.01_78_7814613418_05.03.2025_02_2.1 | Коннектор RJ-45 CAT6 не экранированный RN6RJ45U DKC (Аналог ТССЦ-509-2650 2,74/2,68=2%) |  | 4: шт; 5: 6; 6: 4,38 36,78*1,02/ИндМ223; З/пМех 10: 225; З/пМех 14: 0; З/пМех 15: 0; З/пМех 16: 0; З/пМех 17: 0 | [6 empty] | Коннектор RJ-45 CAT6 не экранированный RN6RJ45U DKC (Аналог ТССЦ-509-2650 2,74/2,68=2%)
|  | Цена МАТ=36,78*1,02/ИндМ223 | [24 empty] | Цена МАТ=36,78*1,02/ИндМ223
| 1 | ИНДЕКС К ПОЗИЦИИ: Индексы пересчета в т.у.ц. по статьям затрат СМР/ПНР ОЗП=22,53; ЭМ=11,42; ЗПМ=22,53; МАТ=8,56 | [23 empty] | ИНДЕКС К ПОЗИЦИИ: Индексы пересчета в т.у.ц. по статьям затрат СМР/ПНР ОЗП=22,53; ЭМ=11,42; ЗПМ=22,53; МАТ=8,56
6 | ТЕРм08-02-412-02 Приказ Администрации ЛО от 20.10.15 №28 | Затягивание провода в проложенные трубы и металлические рукава первого одножильного или многожильного в общей оплетке, суммарное сечение: до 6 мм2 |  | 100 м | 1 | 146.91 | 110.52 | 6.18 | 0.56 | 2819 | 2490 | 71 | 13 | 6.1985 | 6.2 | 0.023 | 0.02 | [6 empty] | Затягивание провода в проложенные трубы и металлические рукава первого одножильного или многожильного в общей оплетке, суммарное сечение: до 6 мм2
| Приказ от 30.01.2024 № 55/пр прил.5 табл.1 п.2 | Производство работ осуществляется на территории действующего предприятия с наличием в зоне производства работ одного или нескольких из следующих факторов: - разветвленной сети транспортных и инженерных коммуникаций; - стесненных условий для складирования материалов; - действующего технологического оборудования; - движения технологического транспорта ОЗП=1,15; ЭМ=1,15 к расх.; ЗПМ=1,15; ТЗ=1,15; ТЗМ=1,15 | [22 empty] | Производство работ осуществляется на территории действующего предприятия с наличием в зоне производства работ одного или нескольких из следующих факторов: - разветвленной сети транспортных и инженерных коммуникаций; - стесненных условий для складирования материалов; - действующего технологического оборудования; - движения технологического транспорта ОЗП=1,15; ЭМ=1,15 к расх.; ЗПМ=1,15; ТЗ=1,15; ТЗМ=1,15
| 1 | ИНДЕКС К ПОЗИЦИИ: Индексы пересчета в т.у.ц. по статьям затрат СМР/ПНР ОЗП=22,53; ЭМ=11,42; ЗПМ=22,53; МАТ=8,56 | [23 empty] | ИНДЕКС К ПОЗИЦИИ: Индексы пересчета в т.у.ц. по статьям затрат СМР/ПНР ОЗП=22,53; ЭМ=11,42; ЗПМ=22,53; МАТ=8,56
|  |  | Накладные расходы 97% ФОТ (от 2 503) | З/пМех 10: 2428
|  |  | Сметная прибыль 51% ФОТ (от 2 503) | З/пМех 10: 1277
7 | ТЕРм08-02-412-09 Приказ Администрации ЛО от 20.10.15 №28 | Затягивание провода в проложенные трубы и металлические рукава каждого последующего одножильного или многожильного в общей оплетке, суммарное сечение: до 6 мм2 |  | 100 м | 0.23 | 64.66 | 37.52 | 3.08 | 0.29 | 250 | 194 | 8 | 1 | 2.1045 | 0.48 | 0.0115 | 0 | [6 empty] | Затягивание провода в проложенные трубы и металлические рукава каждого последующего одножильного или многожильного в общей оплетке, суммарное сечение: до 6 мм2
| Приказ от 30.01.2024 № 55/пр прил.5 табл.1 п.2 | Производство работ осуществляется на территории действующего предприятия с наличием в зоне производства работ одного или нескольких из следующих факторов: - разветвленной сети транспортных и инженерных коммуникаций; - стесненных условий для складирования материалов; - действующего технологического оборудования; - движения технологического транспорта ОЗП=1,15; ЭМ=1,15 к расх.; ЗПМ=1,15; ТЗ=1,15; ТЗМ=1,15 | [22 empty] | Производство работ осуществляется на территории действующего предприятия с наличием в зоне производства работ одного или нескольких из следующих факторов: - разветвленной сети транспортных и инженерных коммуникаций; - стесненных условий для складирования материалов; - действующего технологического оборудования; - движения технологического транспорта ОЗП=1,15; ЭМ=1,15 к расх.; ЗПМ=1,15; ТЗ=1,15; ТЗМ=1,15
| 1 | ИНДЕКС К ПОЗИЦИИ: Индексы пересчета в т.у.ц. по статьям затрат СМР/ПНР ОЗП=22,53; ЭМ=11,42; ЗПМ=22,53; МАТ=8,56 | [23 empty] | ИНДЕКС К ПОЗИЦИИ: Индексы пересчета в т.у.ц. по статьям затрат СМР/ПНР ОЗП=22,53; ЭМ=11,42; ЗПМ=22,53; МАТ=8,56
|  |  | Накладные расходы 97% ФОТ (от 195) | З/пМех 10: 189
|  |  | Сметная прибыль 51% ФОТ (от 195) | З/пМех 10: 99
8 | ТЦ_21.1.06.04_78_7814613418_05.03.2025_02_3.1 | Кабель медный монтажный МКШВнг(А)-LS 1х2х1,5 (Аналог ТССЦ-501-1872 3782,25/3706,29=2%) |  | 4: м; 5: 10; 6: 6,82 57,22*1,02/ИндМ223; З/пМех 10: 584; З/пМех 14: 0; З/пМех 15: 0; З/пМех 16: 0; З/пМех 17: 0 | [6 empty] | Кабель медный монтажный МКШВнг(А)-LS 1х2х1,5 (Аналог ТССЦ-501-1872 3782,25/3706,29=2%)
|  | Цена МАТ=57,22*1,02/ИндМ223 | [24 empty] | Цена МАТ=57,22*1,02/ИндМ223
| 1 | ИНДЕКС К ПОЗИЦИИ: Индексы пересчета в т.у.ц. по статьям затрат СМР/ПНР ОЗП=22,53; ЭМ=11,42; ЗПМ=22,53; МАТ=8,56 | [23 empty] | ИНДЕКС К ПОЗИЦИИ: Индексы пересчета в т.у.ц. по статьям затрат СМР/ПНР ОЗП=22,53; ЭМ=11,42; ЗПМ=22,53; МАТ=8,56
9 | ТЦ_21.1.06.04_78_7814613418_05.03.2025_02_4.1 | Кабель медный монтажный МКШВнг(А)-LS 2х2х1 (Аналог ТССЦ-501-1874 7751,97/7596,48=2%) |  | 4: м; 5: 10; 6: 9,09 76,32*1,02/ИндМ223; З/пМех 10: 778; З/пМех 14: 0; З/пМех 15: 0; З/пМех 16: 0; З/пМех 17: 0 | [6 empty] | Кабель медный монтажный МКШВнг(А)-LS 2х2х1 (Аналог ТССЦ-501-1874 7751,97/7596,48=2%)
|  | Цена МАТ=76,32*1,02/ИндМ223 | [24 empty] | Цена МАТ=76,32*1,02/ИндМ223
| 1 | ИНДЕКС К ПОЗИЦИИ: Индексы пересчета в т.у.ц. по статьям затрат СМР/ПНР ОЗП=22,53; ЭМ=11,42; ЗПМ=22,53; МАТ=8,56 | [23 empty] | ИНДЕКС К ПОЗИЦИИ: Индексы пересчета в т.у.ц. по статьям затрат СМР/ПНР ОЗП=22,53; ЭМ=11,42; ЗПМ=22,53; МАТ=8,56
10 | ТЦ_21.1.06.04_78_7814613418_05.03.2025_02_5.1 | Кабель медный монтажный МКШВнг(А)-LS 3х2х1 (Аналог ТССЦ-501-1874 7751,97/7596,48=2%) |  | 4: м; 5: 10; 6: 13,32 111,79*1,02/ИндМ223; З/пМех 10: 1140; З/пМех 14: 0; З/пМех 15: 0; З/пМех 16: 0; З/пМех 17: 0 | [6 empty] | Кабель медный монтажный МКШВнг(А)-LS 3х2х1 (Аналог ТССЦ-501-1874 7751,97/7596,48=2%)
|  | Цена МАТ=111,79*1,02/ИндМ223 | [24 empty] | Цена МАТ=111,79*1,02/ИндМ223
| 1 | ИНДЕКС К ПОЗИЦИИ: Индексы пересчета в т.у.ц. по статьям затрат СМР/ПНР ОЗП=22,53; ЭМ=11,42; ЗПМ=22,53; МАТ=8,56 | [23 empty] | ИНДЕКС К ПОЗИЦИИ: Индексы пересчета в т.у.ц. по статьям затрат СМР/ПНР ОЗП=22,53; ЭМ=11,42; ЗПМ=22,53; МАТ=8,56
11 | ТЦ_21.1.06.04_78_7814613418_05.03.2025_02_6.1 | Кабель симметричный, для промышленного интерфейса RS-485 СегментКИ-485-ПсЭВнг(А)-LS 2x2x0,78 CегментЭнерго (Аналог ТССЦ-501-1726 39546,24/38764,91=2%) |  | 4: м; 5: 30; 6: 22,97 192,80*1,02/ИндМ223; З/пМех 10: 5899; З/пМех 14: 0; З/пМех 15: 0; З/пМех 16: 0; З/пМех 17: 0 | [6 empty] | Кабель симметричный, для промышленного интерфейса RS-485 СегментКИ-485-ПсЭВнг(А)-LS 2x2x0,78 CегментЭнерго (Аналог ТССЦ-501-1726 39546,24/38764,91=2%)
|  | Цена МАТ=192,80*1,02/ИндМ223 | [24 empty] | Цена МАТ=192,80*1,02/ИндМ223
| 1 | ИНДЕКС К ПОЗИЦИИ: Индексы пересчета в т.у.ц. по статьям затрат СМР/ПНР ОЗП=22,53; ЭМ=11,42; ЗПМ=22,53; МАТ=8,56 | [23 empty] | ИНДЕКС К ПОЗИЦИИ: Индексы пересчета в т.у.ц. по статьям затрат СМР/ПНР ОЗП=22,53; ЭМ=11,42; ЗПМ=22,53; МАТ=8,56
12 | ТЦ_21.1.04.01_78_7814613418_05.03.2025_02_7.1 | Кабель витая пара с ПВХ пониженной горючести не токсичный, 6 категории, цвет белый CAT 6 U/UTP нг(А)-LSLTx 4х2х0,52 RN6UUK03WH DKC (Аналог ТССЦ-501-1932 2604,73/2550,16=2%) |  | 4: м; 5: 63; 6: 14,03 117,75*1,02/ИндМ223; З/пМех 10: 7566; З/пМех 14: 0; З/пМех 15: 0; З/пМех 16: 0; З/пМех 17: 0 | [6 empty] | Кабель витая пара с ПВХ пониженной горючести не токсичный, 6 категории, цвет белый CAT 6 U/UTP нг(А)-LSLTx 4х2х0,52 RN6UUK03WH DKC (Аналог ТССЦ-501-1932 2604,73/2550,16=2%)
|  | Цена МАТ=117,75*1,02/ИндМ223 | [24 empty] | Цена МАТ=117,75*1,02/ИндМ223
| 1 | ИНДЕКС К ПОЗИЦИИ: Индексы пересчета в т.у.ц. по статьям затрат СМР/ПНР ОЗП=22,53; ЭМ=11,42; ЗПМ=22,53; МАТ=8,56 | [23 empty] | ИНДЕКС К ПОЗИЦИИ: Индексы пересчета в т.у.ц. по статьям затрат СМР/ПНР ОЗП=22,53; ЭМ=11,42; ЗПМ=22,53; МАТ=8,56
13 | ТЕРм08-02-412-10 Приказ Администрации ЛО от 20.10.15 №28 | Затягивание провода в проложенные трубы и металлические рукава каждого последующего одножильного или многожильного в общей оплетке, суммарное сечение: до 35 мм2 |  | 100 м | 0.15 | 158.56 | 92.07 | 18.52 | 1.69 | 404 | 311 | 32 | 6 | 5.1635 | 0.77 | 0.069 | 0.01 | [6 empty] | Затягивание провода в проложенные трубы и металлические рукава каждого последующего одножильного или многожильного в общей оплетке, суммарное сечение: до 35 мм2
| Приказ от 30.01.2024 № 55/пр прил.5 табл.1 п.2 | Производство работ осуществляется на территории действующего предприятия с наличием в зоне производства работ одного или нескольких из следующих факторов: - разветвленной сети транспортных и инженерных коммуникаций; - стесненных условий для складирования материалов; - действующего технологического оборудования; - движения технологического транспорта ОЗП=1,15; ЭМ=1,15 к расх.; ЗПМ=1,15; ТЗ=1,15; ТЗМ=1,15 | [22 empty] | Производство работ осуществляется на территории действующего предприятия с наличием в зоне производства работ одного или нескольких из следующих факторов: - разветвленной сети транспортных и инженерных коммуникаций; - стесненных условий для складирования материалов; - действующего технологического оборудования; - движения технологического транспорта ОЗП=1,15; ЭМ=1,15 к расх.; ЗПМ=1,15; ТЗ=1,15; ТЗМ=1,15
| 1 | ИНДЕКС К ПОЗИЦИИ: Индексы пересчета в т.у.ц. по статьям затрат СМР/ПНР ОЗП=22,53; ЭМ=11,42; ЗПМ=22,53; МАТ=8,56 | [23 empty] | ИНДЕКС К ПОЗИЦИИ: Индексы пересчета в т.у.ц. по статьям затрат СМР/ПНР ОЗП=22,53; ЭМ=11,42; ЗПМ=22,53; МАТ=8,56
|  |  | Накладные расходы 97% ФОТ (от 317) | З/пМех 10: 307
|  |  | Сметная прибыль 51% ФОТ (от 317) | З/пМех 10: 162
14 | ТЦ_21.1.06.04_78_7814613418_05.03.2025_02_8.1 | Кабель медный монтажный МКШВнг(А)-LS 5х2х1 (Аналог ТССЦ-501-1786 5758,75/5643,60=2%) |  | 4: м; 5: 15; 6: 21,70 182,14*1,02/ИндМ223; З/пМех 10: 2786; З/пМех 14: 0; З/пМех 15: 0; З/пМех 16: 0; З/пМех 17: 0 | [6 empty] | Кабель медный монтажный МКШВнг(А)-LS 5х2х1 (Аналог ТССЦ-501-1786 5758,75/5643,60=2%)
|  | Цена МАТ=182,14*1,02/ИндМ223 | [24 empty] | Цена МАТ=182,14*1,02/ИндМ223
| 1 | ИНДЕКС К ПОЗИЦИИ: Индексы пересчета в т.у.ц. по статьям затрат СМР/ПНР ОЗП=22,53; ЭМ=11,42; ЗПМ=22,53; МАТ=8,56 | [23 empty] | ИНДЕКС К ПОЗИЦИИ: Индексы пересчета в т.у.ц. по статьям затрат СМР/ПНР ОЗП=22,53; ЭМ=11,42; ЗПМ=22,53; МАТ=8,56
15 | ТЕРм08-02-411-01 Приказ Администрации ЛО от 20.10.15 №28 Приминительно к прокладке металлорукава, за исключением прокладываемого по тросу | Рукав металлический наружным диаметром: до 48 мм |  | 100 м | 1 | 1373.18 | 569.2 | 200.93 | 5.08 | 20281 | 12824 | 2295 | 115 | 31.924 | 31.92 | 0.207 | 0.21 | [6 empty] | Рукав металлический наружным диаметром: до 48 мм
| Приказ от 30.01.2024 № 55/пр прил.5 табл.1 п.2 | Производство работ осуществляется на территории действующего предприятия с наличием в зоне производства работ одного или нескольких из следующих факторов: - разветвленной сети транспортных и инженерных коммуникаций; - стесненных условий для складирования материалов; - действующего технологического оборудования; - движения технологического транспорта ОЗП=1,15; ЭМ=1,15 к расх.; ЗПМ=1,15; ТЗ=1,15; ТЗМ=1,15 | [22 empty] | Производство работ осуществляется на территории действующего предприятия с наличием в зоне производства работ одного или нескольких из следующих факторов: - разветвленной сети транспортных и инженерных коммуникаций; - стесненных условий для складирования материалов; - действующего технологического оборудования; - движения технологического транспорта ОЗП=1,15; ЭМ=1,15 к расх.; ЗПМ=1,15; ТЗ=1,15; ТЗМ=1,15
| 1 | ИНДЕКС К ПОЗИЦИИ: Индексы пересчета в т.у.ц. по статьям затрат СМР/ПНР ОЗП=22,53; ЭМ=11,42; ЗПМ=22,53; МАТ=8,56 | [23 empty] | ИНДЕКС К ПОЗИЦИИ: Индексы пересчета в т.у.ц. по статьям затрат СМР/ПНР ОЗП=22,53; ЭМ=11,42; ЗПМ=22,53; МАТ=8,56
|  |  | Накладные расходы 97% ФОТ (от 12 939) | З/пМех 10: 12551
|  |  | Сметная прибыль 51% ФОТ (от 12 939) | З/пМех 10: 6599
16 | ТЦ_08.1.02.13_78_7814613418_05.03.2025_02_9.1 | Металлорукав из оцинкованной стали в ПВХ-изоляции с протяжкой Р3-ЦПнг-LS 20 (50 м.) 76648 КВТ (Аналог ТССЦ-101-3131 8,87/8,68=2%) |  | 4: упак; 5: 1; 6: 613,16 5145,71*1,02/ИндМ223; З/пМех 10: 5249; З/пМех 14: 0; З/пМех 15: 0; З/пМех 16: 0; З/пМех 17: 0 | [6 empty] | Металлорукав из оцинкованной стали в ПВХ-изоляции с протяжкой Р3-ЦПнг-LS 20 (50 м.) 76648 КВТ (Аналог ТССЦ-101-3131 8,87/8,68=2%)
|  | Цена МАТ=5145,71*1,02/ИндМ223 | [24 empty] | Цена МАТ=5145,71*1,02/ИндМ223
| 1 | ИНДЕКС К ПОЗИЦИИ: Индексы пересчета в т.у.ц. по статьям затрат СМР/ПНР ОЗП=22,53; ЭМ=11,42; ЗПМ=22,53; МАТ=8,56 | [23 empty] | ИНДЕКС К ПОЗИЦИИ: Индексы пересчета в т.у.ц. по статьям затрат СМР/ПНР ОЗП=22,53; ЭМ=11,42; ЗПМ=22,53; МАТ=8,56
17 | ТЦ_08.1.02.13_78_7814613418_05.03.2025_02_10.1 | Металлорукав из оцинкованной стали в ПВХ-изоляции с протяжкой Р3-ЦПнг-LS 25 (50 м.) 76649 КВТ (Аналог ТССЦ-101-3133 10,31/10,08=2%) |  | 4: упак; 5: 1; 6: 773,73 6493,29*1,02/ИндМ223; З/пМех 10: 6623; З/пМех 14: 0; З/пМех 15: 0; З/пМех 16: 0; З/пМех 17: 0 | [6 empty] | Металлорукав из оцинкованной стали в ПВХ-изоляции с протяжкой Р3-ЦПнг-LS 25 (50 м.) 76649 КВТ (Аналог ТССЦ-101-3133 10,31/10,08=2%)
|  | Цена МАТ=6493,29*1,02/ИндМ223 | [24 empty] | Цена МАТ=6493,29*1,02/ИндМ223
| 1 | ИНДЕКС К ПОЗИЦИИ: Индексы пересчета в т.у.ц. по статьям затрат СМР/ПНР ОЗП=22,53; ЭМ=11,42; ЗПМ=22,53; МАТ=8,56 | [23 empty] | ИНДЕКС К ПОЗИЦИИ: Индексы пересчета в т.у.ц. по статьям затрат СМР/ПНР ОЗП=22,53; ЭМ=11,42; ЗПМ=22,53; МАТ=8,56
18 | ТССЦ-509-3694 Приказ Администрации ЛО от 20.10.15 №28 | Скобы: анодированные однолапковые для крепления кабелей, проводов, труб к различным основаниям, марка СМО 21-22 |  | 4: 100 шт.; 5: 1; 6: 49.8; З/пМех 10: 426; З/пМех 14: 0; З/пМех 15: 0; З/пМех 16: 0; З/пМех 17: 0 | [6 empty] | Скобы: анодированные однолапковые для крепления кабелей, проводов, труб к различным основаниям, марка СМО 21-22
| 1 | ИНДЕКС К ПОЗИЦИИ: Индексы пересчета в т.у.ц. по статьям затрат СМР/ПНР ОЗП=22,53; ЭМ=11,42; ЗПМ=22,53; МАТ=8,56 | [23 empty] | ИНДЕКС К ПОЗИЦИИ: Индексы пересчета в т.у.ц. по статьям затрат СМР/ПНР ОЗП=22,53; ЭМ=11,42; ЗПМ=22,53; МАТ=8,56
19 | ТССЦ-509-3695 Приказ Администрации ЛО от 20.10.15 №28 | Скобы: анодированные однолапковые для крепления кабелей, проводов, труб к различным основаниям, марка СМО 25-26 |  | 4: 100 шт.; 5: 1; 6: 51.2; З/пМех 10: 438; З/пМех 14: 0; З/пМех 15: 0; З/пМех 16: 0; З/пМех 17: 0 | [6 empty] | Скобы: анодированные однолапковые для крепления кабелей, проводов, труб к различным основаниям, марка СМО 25-26
| 1 | ИНДЕКС К ПОЗИЦИИ: Индексы пересчета в т.у.ц. по статьям затрат СМР/ПНР ОЗП=22,53; ЭМ=11,42; ЗПМ=22,53; МАТ=8,56 | [23 empty] | ИНДЕКС К ПОЗИЦИИ: Индексы пересчета в т.у.ц. по статьям затрат СМР/ПНР ОЗП=22,53; ЭМ=11,42; ЗПМ=22,53; МАТ=8,56
20 | ТЦ_08.1.02.25_78_7814613418_05.03.2025_02_11.1 | Муфта соединительная «металлорукав — металлорукав» СММ 20 (10 шт.) 61398 КВТ (Аналог ТССЦ-101-6593 340,00/333,27=2%) |  | 4: уп.; 5: 1; 6: 215,59 1809,27*1,02/ИндМ223; З/пМех 10: 1845; З/пМех 14: 0; З/пМех 15: 0; З/пМех 16: 0; З/пМех 17: 0 | [6 empty] | Муфта соединительная «металлорукав — металлорукав» СММ 20 (10 шт.) 61398 КВТ (Аналог ТССЦ-101-6593 340,00/333,27=2%)
|  | Цена МАТ=1809,27*1,02/ИндМ223 | [24 empty] | Цена МАТ=1809,27*1,02/ИндМ223
| 1 | ИНДЕКС К ПОЗИЦИИ: Индексы пересчета в т.у.ц. по статьям затрат СМР/ПНР ОЗП=22,53; ЭМ=11,42; ЗПМ=22,53; МАТ=8,56 | [23 empty] | ИНДЕКС К ПОЗИЦИИ: Индексы пересчета в т.у.ц. по статьям затрат СМР/ПНР ОЗП=22,53; ЭМ=11,42; ЗПМ=22,53; МАТ=8,56
21 | ТЦ_08.1.02.25_78_7814613418_05.03.2025_02_12.1 | Муфта соединительная «металлорукав — металлорукав» СММ 25 (10 шт.) 61399 КВТ (Аналог ТССЦ-101-6593 340,00/333,27=2%) |  | 4: уп.; 5: 1; 6: 308,84 2591,85*1,02/ИндМ223; З/пМех 10: 2644; З/пМех 14: 0; З/пМех 15: 0; З/пМех 16: 0; З/пМех 17: 0 | [6 empty] | Муфта соединительная «металлорукав — металлорукав» СММ 25 (10 шт.) 61399 КВТ (Аналог ТССЦ-101-6593 340,00/333,27=2%)
|  | Цена МАТ=2591,85*1,02/ИндМ223 | [24 empty] | Цена МАТ=2591,85*1,02/ИндМ223
| 1 | ИНДЕКС К ПОЗИЦИИ: Индексы пересчета в т.у.ц. по статьям затрат СМР/ПНР ОЗП=22,53; ЭМ=11,42; ЗПМ=22,53; МАТ=8,56 | [23 empty] | ИНДЕКС К ПОЗИЦИИ: Индексы пересчета в т.у.ц. по статьям затрат СМР/ПНР ОЗП=22,53; ЭМ=11,42; ЗПМ=22,53; МАТ=8,56
22 | ТЦ_08.1.02.25_78_7814613418_05.03.2025_02_13.1 | Оконцеватель защитный для металлорукава ОЗМ - 20 68406 КВТ (Аналог ТССЦ-101-6593 340,00/333,27=2%) |  | 4: шт.; 5: 1; 6: 2,25 18,92*1,02/ИндМ223; З/пМех 10: 19; З/пМех 14: 0; З/пМех 15: 0; З/пМех 16: 0; З/пМех 17: 0 | [6 empty] | Оконцеватель защитный для металлорукава ОЗМ - 20 68406 КВТ (Аналог ТССЦ-101-6593 340,00/333,27=2%)
|  | Цена МАТ=18,92*1,02/ИндМ223 | [24 empty] | Цена МАТ=18,92*1,02/ИндМ223
| 1 | ИНДЕКС К ПОЗИЦИИ: Индексы пересчета в т.у.ц. по статьям затрат СМР/ПНР ОЗП=22,53; ЭМ=11,42; ЗПМ=22,53; МАТ=8,56 | [23 empty] | ИНДЕКС К ПОЗИЦИИ: Индексы пересчета в т.у.ц. по статьям затрат СМР/ПНР ОЗП=22,53; ЭМ=11,42; ЗПМ=22,53; МАТ=8,56
23 | ТЦ_08.1.02.25_78_7814613418_05.03.2025_02_14.1 | Оконцеватель защитный для металлорукава ОЗМ - 25 68407 КВТ (Аналог ТССЦ-101-6593 340,00/333,27=2%) |  | 4: уп.; 5: 1; 6: 291,88 2449,47*1,02/ИндМ223; З/пМех 10: 2498; З/пМех 14: 0; З/пМех 15: 0; З/пМех 16: 0; З/пМех 17: 0 | [6 empty] | Оконцеватель защитный для металлорукава ОЗМ - 25 68407 КВТ (Аналог ТССЦ-101-6593 340,00/333,27=2%)
|  | Цена МАТ=2449,47*1,02/ИндМ223 | [24 empty] | Цена МАТ=2449,47*1,02/ИндМ223
| 1 | ИНДЕКС К ПОЗИЦИИ: Индексы пересчета в т.у.ц. по статьям затрат СМР/ПНР ОЗП=22,53; ЭМ=11,42; ЗПМ=22,53; МАТ=8,56 | [23 empty] | ИНДЕКС К ПОЗИЦИИ: Индексы пересчета в т.у.ц. по статьям затрат СМР/ПНР ОЗП=22,53; ЭМ=11,42; ЗПМ=22,53; МАТ=8,56
24 | ТЦ_23.1.02.06_78_7814613418_05.03.2025_02_15.1 | Хомут заземления универсальный УХЗ (16-25) (50 шт.) 78512 КВТ (Аналог ТССЦ-301-5601 56,00/54,88=2%) |  | 4: уп.; 5: 1; 6: 792,91 6654,23*1,02/ИндМ223; З/пМех 10: 6787; З/пМех 14: 0; З/пМех 15: 0; З/пМех 16: 0; З/пМех 17: 0 | [6 empty] | Хомут заземления универсальный УХЗ (16-25) (50 шт.) 78512 КВТ (Аналог ТССЦ-301-5601 56,00/54,88=2%)
|  | Цена МАТ=6654,23*1,02/ИндМ223 | [24 empty] | Цена МАТ=6654,23*1,02/ИндМ223
| 1 | ИНДЕКС К ПОЗИЦИИ: Индексы пересчета в т.у.ц. по статьям затрат СМР/ПНР ОЗП=22,53; ЭМ=11,42; ЗПМ=22,53; МАТ=8,56 | [23 empty] | ИНДЕКС К ПОЗИЦИИ: Индексы пересчета в т.у.ц. по статьям затрат СМР/ПНР ОЗП=22,53; ЭМ=11,42; ЗПМ=22,53; МАТ=8,56
25 | ТЦ_23.1.02.06_78_7814613418_05.03.2025_02_16.1 | Хомут заземления универсальный УХЗ (25-40) (50 шт.) 78513 КВТ (Аналог ТССЦ-301-5602 64,20/62,91=2%) |  | 4: уп.; 5: 1; 6: 870,96 7309,25*1,02/ИндМ223; З/пМех 10: 7455; З/пМех 14: 0; З/пМех 15: 0; З/пМех 16: 0; З/пМех 17: 0 | [6 empty] | Хомут заземления универсальный УХЗ (25-40) (50 шт.) 78513 КВТ (Аналог ТССЦ-301-5602 64,20/62,91=2%)
|  | Цена МАТ=7309,25*1,02/ИндМ223 | [24 empty] | Цена МАТ=7309,25*1,02/ИндМ223
| 1 | ИНДЕКС К ПОЗИЦИИ: Индексы пересчета в т.у.ц. по статьям затрат СМР/ПНР ОЗП=22,53; ЭМ=11,42; ЗПМ=22,53; МАТ=8,56 | [23 empty] | ИНДЕКС К ПОЗИЦИИ: Индексы пересчета в т.у.ц. по статьям затрат СМР/ПНР ОЗП=22,53; ЭМ=11,42; ЗПМ=22,53; МАТ=8,56
Заземление | [22 empty] | Заземление
26 | ТЕРм08-02-472-10 Приказ Администрации ЛО от 20.10.15 №28 | Проводник заземляющий из медного изолированного провода сечением 25 мм2 открыто по строительным основаниям |  | 100 м | 0.1 | 709.15 | 659.42 | 38.26 | 0.85 | 1539 | 1486 | 44 | 2 | 36.984 | 3.7 | 0.0345 | 0 | [6 empty] | Проводник заземляющий из медного изолированного провода сечением 25 мм2 открыто по строительным основаниям
|  | 618,15 = 778,56 - 2,04 x 76,63 - 2,04 x 2,00 | [25 empty] | 618,15 = 778,56 - 2,04 x 76,63 - 2,04 x 2,00
| Приказ от 30.01.2024 № 55/пр прил.5 табл.1 п.2 | Производство работ осуществляется на территории действующего предприятия с наличием в зоне производства работ одного или нескольких из следующих факторов: - разветвленной сети транспортных и инженерных коммуникаций; - стесненных условий для складирования материалов; - действующего технологического оборудования; - движения технологического транспорта ОЗП=1,15; ЭМ=1,15 к расх.; ЗПМ=1,15; ТЗ=1,15; ТЗМ=1,15 | [22 empty] | Производство работ осуществляется на территории действующего предприятия с наличием в зоне производства работ одного или нескольких из следующих факторов: - разветвленной сети транспортных и инженерных коммуникаций; - стесненных условий для складирования материалов; - действующего технологического оборудования; - движения технологического транспорта ОЗП=1,15; ЭМ=1,15 к расх.; ЗПМ=1,15; ТЗ=1,15; ТЗМ=1,15
| 1 | ИНДЕКС К ПОЗИЦИИ: Индексы пересчета в т.у.ц. по статьям затрат СМР/ПНР ОЗП=22,53; ЭМ=11,42; ЗПМ=22,53; МАТ=8,56 | [23 empty] | ИНДЕКС К ПОЗИЦИИ: Индексы пересчета в т.у.ц. по статьям затрат СМР/ПНР ОЗП=22,53; ЭМ=11,42; ЗПМ=22,53; МАТ=8,56
|  |  | Накладные расходы 97% ФОТ (от 1 488) | З/пМех 10: 1443
|  |  | Сметная прибыль 51% ФОТ (от 1 488) | З/пМех 10: 759
27 | ТЦ_21.2.03.05_78_7814613418_05.03.2025_02_17.1 | Провод 1х6 (жёлто-зелёный) ПуГВнг(А)-LS 1х6 ж/з (Аналог ТССЦ-502-0520 4235,81/4149,18=2%) |  | 4: м; 5: 10; 6: 9,62 80,73*1,02/ИндМ223; З/пМех 10: 823; З/пМех 14: 0; З/пМех 15: 0; З/пМех 16: 0; З/пМех 17: 0 | [6 empty] | Провод 1х6 (жёлто-зелёный) ПуГВнг(А)-LS 1х6 ж/з (Аналог ТССЦ-502-0520 4235,81/4149,18=2%)
|  | Цена МАТ=80,73*1,02/ИндМ223 | [24 empty] | Цена МАТ=80,73*1,02/ИндМ223
| 1 | ИНДЕКС К ПОЗИЦИИ: Индексы пересчета в т.у.ц. по статьям затрат СМР/ПНР ОЗП=22,53; ЭМ=11,42; ЗПМ=22,53; МАТ=8,56 | [23 empty] | ИНДЕКС К ПОЗИЦИИ: Индексы пересчета в т.у.ц. по статьям затрат СМР/ПНР ОЗП=22,53; ЭМ=11,42; ЗПМ=22,53; МАТ=8,56
Кабельные проходки | [22 empty] | Кабельные проходки
28 | ТЕР46-03-002-05 Приказ Администрации ЛО от 20.10.15 №28 | Сверление установками алмазного бурения в железобетонных конструкциях горизонтальных отверстий глубиной 200 мм диаметром: 45 мм |  | 100 отверстий | 0.02 | 3809.31 | 656.55 | 1773.91 | 712.09 | 937 | 296 | 405 | 321 | 35.995 | 0.72 | 33.925 | 0.68 | [6 empty] | Сверление установками алмазного бурения в железобетонных конструкциях горизонтальных отверстий глубиной 200 мм диаметром: 45 мм
| Приказ от 30.01.2024 № 55/пр прил.5 табл.1 п.2 | Производство работ осуществляется на территории действующего предприятия с наличием в зоне производства работ одного или нескольких из следующих факторов: - разветвленной сети транспортных и инженерных коммуникаций; - стесненных условий для складирования материалов; - действующего технологического оборудования; - движения технологического транспорта ОЗП=1,15; ЭМ=1,15 к расх.; ЗПМ=1,15; ТЗ=1,15; ТЗМ=1,15 | [22 empty] | Производство работ осуществляется на территории действующего предприятия с наличием в зоне производства работ одного или нескольких из следующих факторов: - разветвленной сети транспортных и инженерных коммуникаций; - стесненных условий для складирования материалов; - действующего технологического оборудования; - движения технологического транспорта ОЗП=1,15; ЭМ=1,15 к расх.; ЗПМ=1,15; ТЗ=1,15; ТЗМ=1,15
| 1 | ИНДЕКС К ПОЗИЦИИ: Индексы пересчета в т.у.ц. по статьям затрат СМР/ПНР ОЗП=22,53; ЭМ=11,42; ЗПМ=22,53; МАТ=8,56 | [23 empty] | ИНДЕКС К ПОЗИЦИИ: Индексы пересчета в т.у.ц. по статьям затрат СМР/ПНР ОЗП=22,53; ЭМ=11,42; ЗПМ=22,53; МАТ=8,56
|  |  | Накладные расходы 103% ФОТ (от 617) | З/пМех 10: 636
|  |  | Сметная прибыль 59% ФОТ (от 617) | З/пМех 10: 364
29 | ТЕР46-03-002-21 Приказ Администрации ЛО от 20.10.15 №28 | На каждые 10 мм изменения глубины сверления добавляется или исключается: к расценке 46-03-002-05 |  | 100 отверстий | 0.02 | 3167.74 | 268.41 | 1520.53 | 709.78 | 704 | 121 | 347 | 320 | 14.72 | 0.29 | 33.81 | 0.68 | [6 empty] | На каждые 10 мм изменения глубины сверления добавляется или исключается: к расценке 46-03-002-05
|  | (400-200)/10=20 ПЗ=20 (ОЗП=20; ЭМ=20 к расх.; ЗПМ=20; МАТ=20 к расх.; ТЗ=20; ТЗМ=20) | [22 empty] | (400-200)/10=20 ПЗ=20 (ОЗП=20; ЭМ=20 к расх.; ЗПМ=20; МАТ=20 к расх.; ТЗ=20; ТЗМ=20)
| Приказ от 30.01.2024 № 55/пр прил.5 табл.1 п.2 | Производство работ осуществляется на территории действующего предприятия с наличием в зоне производства работ одного или нескольких из следующих факторов: - разветвленной сети транспортных и инженерных коммуникаций; - стесненных условий для складирования материалов; - действующего технологического оборудования; - движения технологического транспорта ОЗП=1,15; ЭМ=1,15 к расх.; ЗПМ=1,15; ТЗ=1,15; ТЗМ=1,15 | [22 empty] | Производство работ осуществляется на территории действующего предприятия с наличием в зоне производства работ одного или нескольких из следующих факторов: - разветвленной сети транспортных и инженерных коммуникаций; - стесненных условий для складирования материалов; - действующего технологического оборудования; - движения технологического транспорта ОЗП=1,15; ЭМ=1,15 к расх.; ЗПМ=1,15; ТЗ=1,15; ТЗМ=1,15
| 1 | ИНДЕКС К ПОЗИЦИИ: Индексы пересчета в т.у.ц. по статьям затрат СМР/ПНР ОЗП=22,53; ЭМ=11,42; ЗПМ=22,53; МАТ=8,56 | [23 empty] | ИНДЕКС К ПОЗИЦИИ: Индексы пересчета в т.у.ц. по статьям затрат СМР/ПНР ОЗП=22,53; ЭМ=11,42; ЗПМ=22,53; МАТ=8,56
|  |  | Накладные расходы 103% ФОТ (от 441) | З/пМех 10: 454
|  |  | Сметная прибыль 59% ФОТ (от 441) | З/пМех 10: 260
30 | ТЕР46-03-002-06 Приказ Администрации ЛО от 20.10.15 №28 | Сверление установками алмазного бурения в железобетонных конструкциях горизонтальных отверстий глубиной 200 мм диаметром: 50 мм |  | 100 отверстий | 0.02 | 4074.63 | 656.55 | 1773.91 | 712.09 | 982 | 296 | 405 | 321 | 35.995 | 0.72 | 33.925 | 0.68 | [6 empty] | Сверление установками алмазного бурения в железобетонных конструкциях горизонтальных отверстий глубиной 200 мм диаметром: 50 мм
| Приказ от 30.01.2024 № 55/пр прил.5 табл.1 п.2 | Производство работ осуществляется на территории действующего предприятия с наличием в зоне производства работ одного или нескольких из следующих факторов: - разветвленной сети транспортных и инженерных коммуникаций; - стесненных условий для складирования материалов; - действующего технологического оборудования; - движения технологического транспорта ОЗП=1,15; ЭМ=1,15 к расх.; ЗПМ=1,15; ТЗ=1,15; ТЗМ=1,15 | [22 empty] | Производство работ осуществляется на территории действующего предприятия с наличием в зоне производства работ одного или нескольких из следующих факторов: - разветвленной сети транспортных и инженерных коммуникаций; - стесненных условий для складирования материалов; - действующего технологического оборудования; - движения технологического транспорта ОЗП=1,15; ЭМ=1,15 к расх.; ЗПМ=1,15; ТЗ=1,15; ТЗМ=1,15
| 1 | ИНДЕКС К ПОЗИЦИИ: Индексы пересчета в т.у.ц. по статьям затрат СМР/ПНР ОЗП=22,53; ЭМ=11,42; ЗПМ=22,53; МАТ=8,56 | [23 empty] | ИНДЕКС К ПОЗИЦИИ: Индексы пересчета в т.у.ц. по статьям затрат СМР/ПНР ОЗП=22,53; ЭМ=11,42; ЗПМ=22,53; МАТ=8,56
|  |  | Накладные расходы 103% ФОТ (от 617) | З/пМех 10: 636
|  |  | Сметная прибыль 59% ФОТ (от 617) | З/пМех 10: 364
31 | ТЕР46-03-002-22 Приказ Администрации ЛО от 20.10.15 №28 | На каждые 10 мм изменения глубины сверления добавляется или исключается: к расценке 46-03-002-06 |  | 100 отверстий | 0.02 | 3433.14 | 268.41 | 1520.53 | 709.78 | 750 | 121 | 347 | 320 | 14.72 | 0.29 | 33.81 | 0.68 | [6 empty] | На каждые 10 мм изменения глубины сверления добавляется или исключается: к расценке 46-03-002-06
|  | (400-200)/10=20 ПЗ=20 (ОЗП=20; ЭМ=20 к расх.; ЗПМ=20; МАТ=20 к расх.; ТЗ=20; ТЗМ=20) | [22 empty] | (400-200)/10=20 ПЗ=20 (ОЗП=20; ЭМ=20 к расх.; ЗПМ=20; МАТ=20 к расх.; ТЗ=20; ТЗМ=20)
| Приказ от 30.01.2024 № 55/пр прил.5 табл.1 п.2 | Производство работ осуществляется на территории действующего предприятия с наличием в зоне производства работ одного или нескольких из следующих факторов: - разветвленной сети транспортных и инженерных коммуникаций; - стесненных условий для складирования материалов; - действующего технологического оборудования; - движения технологического транспорта ОЗП=1,15; ЭМ=1,15 к расх.; ЗПМ=1,15; ТЗ=1,15; ТЗМ=1,15 | [22 empty] | Производство работ осуществляется на территории действующего предприятия с наличием в зоне производства работ одного или нескольких из следующих факторов: - разветвленной сети транспортных и инженерных коммуникаций; - стесненных условий для складирования материалов; - действующего технологического оборудования; - движения технологического транспорта ОЗП=1,15; ЭМ=1,15 к расх.; ЗПМ=1,15; ТЗ=1,15; ТЗМ=1,15
| 1 | ИНДЕКС К ПОЗИЦИИ: Индексы пересчета в т.у.ц. по статьям затрат СМР/ПНР ОЗП=22,53; ЭМ=11,42; ЗПМ=22,53; МАТ=8,56 | [23 empty] | ИНДЕКС К ПОЗИЦИИ: Индексы пересчета в т.у.ц. по статьям затрат СМР/ПНР ОЗП=22,53; ЭМ=11,42; ЗПМ=22,53; МАТ=8,56
|  |  | Накладные расходы 103% ФОТ (от 441) | З/пМех 10: 454
|  |  | Сметная прибыль 59% ФОТ (от 441) | З/пМех 10: 260
32 | ТЕРм08-02-407-12 Приказ Администрации ЛО от 20.10.15 №28 | Труба стальная по установленным конструкциям, в опалубке фундаментов и перекрытиях, диаметр: до 40 мм |  | 100 м | 0.016 | 1308.17 | 700.43 | 249.58 | 18.06 | 347 | 252 | 46 | 7 | 39.284 | 0.63 | 0.736 | 0.01 | [6 empty] | Труба стальная по установленным конструкциям, в опалубке фундаментов и перекрытиях, диаметр: до 40 мм
| Приказ от 30.01.2024 № 55/пр прил.5 табл.1 п.2 | Производство работ осуществляется на территории действующего предприятия с наличием в зоне производства работ одного или нескольких из следующих факторов: - разветвленной сети транспортных и инженерных коммуникаций; - стесненных условий для складирования материалов; - действующего технологического оборудования; - движения технологического транспорта ОЗП=1,15; ЭМ=1,15 к расх.; ЗПМ=1,15; ТЗ=1,15; ТЗМ=1,15 | [22 empty] | Производство работ осуществляется на территории действующего предприятия с наличием в зоне производства работ одного или нескольких из следующих факторов: - разветвленной сети транспортных и инженерных коммуникаций; - стесненных условий для складирования материалов; - действующего технологического оборудования; - движения технологического транспорта ОЗП=1,15; ЭМ=1,15 к расх.; ЗПМ=1,15; ТЗ=1,15; ТЗМ=1,15
| 1 | ИНДЕКС К ПОЗИЦИИ: Индексы пересчета в т.у.ц. по статьям затрат СМР/ПНР ОЗП=22,53; ЭМ=11,42; ЗПМ=22,53; МАТ=8,56 | [23 empty] | ИНДЕКС К ПОЗИЦИИ: Индексы пересчета в т.у.ц. по статьям затрат СМР/ПНР ОЗП=22,53; ЭМ=11,42; ЗПМ=22,53; МАТ=8,56
|  |  | Накладные расходы 97% ФОТ (от 259) | З/пМех 10: 251
|  |  | Сметная прибыль 51% ФОТ (от 259) | З/пМех 10: 132
33 | ТССЦ-103-0016 Приказ Администрации ЛО от 20.10.15 №28 | Трубы стальные сварные водогазопроводные с резьбой черные обыкновенные (неоцинкованные), диаметр условного прохода: 32 мм, толщина стенки 3,2 мм |  | 4: м; 5: 1; 6: 23.5; З/пМех 10: 201; З/пМех 14: 0; З/пМех 15: 0; З/пМех 16: 0; З/пМех 17: 0 | [6 empty] | Трубы стальные сварные водогазопроводные с резьбой черные обыкновенные (неоцинкованные), диаметр условного прохода: 32 мм, толщина стенки 3,2 мм
| 1 | ИНДЕКС К ПОЗИЦИИ: Индексы пересчета в т.у.ц. по статьям затрат СМР/ПНР ОЗП=22,53; ЭМ=11,42; ЗПМ=22,53; МАТ=8,56 | [23 empty] | ИНДЕКС К ПОЗИЦИИ: Индексы пересчета в т.у.ц. по статьям затрат СМР/ПНР ОЗП=22,53; ЭМ=11,42; ЗПМ=22,53; МАТ=8,56
34 | ТССЦ-103-0017 Приказ Администрации ЛО от 20.10.15 №28 | Трубы стальные сварные водогазопроводные с резьбой черные обыкновенные (неоцинкованные), диаметр условного прохода: 40 мм, толщина стенки 3,5 мм |  | 4: м; 5: 1; 6: 31.06; З/пМех 10: 266; З/пМех 14: 0; З/пМех 15: 0; З/пМех 16: 0; З/пМех 17: 0 | [6 empty] | Трубы стальные сварные водогазопроводные с резьбой черные обыкновенные (неоцинкованные), диаметр условного прохода: 40 мм, толщина стенки 3,5 мм
| 1 | ИНДЕКС К ПОЗИЦИИ: Индексы пересчета в т.у.ц. по статьям затрат СМР/ПНР ОЗП=22,53; ЭМ=11,42; ЗПМ=22,53; МАТ=8,56 | [23 empty] | ИНДЕКС К ПОЗИЦИИ: Индексы пересчета в т.у.ц. по статьям затрат СМР/ПНР ОЗП=22,53; ЭМ=11,42; ЗПМ=22,53; МАТ=8,56
Итого прямые затраты по смете в текущих ценах |  |  |  | З/пМех 10: 473547; Осн.З/п 11: 30168; Эк.Маш 12: 4454; З/пМех 13: 1502; З/пМех 15: 74.24; З/пМех 17: 3.11 | [11 empty] | Итого прямые затраты по смете в текущих ценах
Накладные расходы |  |  |  | З/пМех 10: 30017 | [11 empty] | Накладные расходы
Сметная прибыль |  |  |  | З/пМех 10: 15728 | [11 empty] | Сметная прибыль
Итоги по смете: | [28 empty] | Итоги по смете:
Итого Строительные работы |  |  |  | З/пМех 10: 6800; З/пМех 15: 2.02; З/пМех 17: 2.72 | [12 empty] | Итого Строительные работы
Итого Монтажные работы |  |  |  | З/пМех 10: 137025; З/пМех 15: 72.22; З/пМех 17: 0.39 | [12 empty] | Итого Монтажные работы
Итого Оборудование |  |  |  | З/пМех 10: 375467 | [12 empty] | Итого Оборудование
Итого |  |  |  | З/пМех 10: 519292; З/пМех 15: 74.24; З/пМех 17: 3.11 | [12 empty] | Итого
В том числе: | [29 empty] | В том числе:
Основная заработная плата |  |  |  | З/пМех 10: 30168 | [12 empty] | Основная заработная плата
Материалы |  |  |  | З/пМех 10: 63458 | [12 empty] | Материалы
Машины и механизмы |  |  |  | З/пМех 10: 4454 | [12 empty] | Машины и механизмы
в том числе заработная плата машинистов |  |  |  | З/пМех 10: 1502 | [12 empty] | в том числе заработная плата машинистов
Оборудование |  |  |  | З/пМех 10: 375467 | [12 empty] | Оборудование
Накладные расходы |  |  |  | З/пМех 10: 30017 | [12 empty] | Накладные расходы
Сметная прибыль |  |  |  | З/пМех 10: 15728 | [12 empty] | Сметная прибыль
Итого СМР для расчета лимитированных затрат |  |  |  | З/пМех 10: 143825 | [12 empty] | Итого СМР для расчета лимитированных затрат
Временные здания и сооружения 5,2% |  |  |  | З/пМех 10: 7479 | [12 empty] | Временные здания и сооружения 5,2%
Итого |  |  |  | З/пМех 10: 151304 | [13 empty] | Итого
Зимнее удорожание 2,1% |  |  |  | З/пМех 10: 3177 | [12 empty] | Зимнее удорожание 2,1%
Затраты на вахтовый метод работ 3,5% |  |  |  | З/пМех 10: 5296 | [12 empty] | Затраты на вахтовый метод работ 3,5%
Перевозка работников свыше 3-х километров 2,5% |  |  |  | З/пМех 10: 3783 | [12 empty] | Перевозка работников свыше 3-х километров 2,5%
Перебазировка машин и механизмов 2% |  |  |  | З/пМех 10: 3026 | [12 empty] | Перебазировка машин и механизмов 2%
Итого |  |  |  | З/пМех 10: 166586 | [13 empty] | Итого
Итого с оборудованием (375 467) |  |  |  | З/пМех 10: 542053 | [12 empty] | Итого с оборудованием (375 467)
Непредвиденные затраты 3% |  |  |  | З/пМех 10: 16262 | [12 empty] | Непредвиденные затраты 3%
Итого с непредвиденными |  |  |  | З/пМех 10: 558315 | [13 empty] | Итого с непредвиденными
НДС 20% |  |  |  | З/пМех 10: 111663 | [12 empty] | НДС 20%
ВСЕГО по смете |  |  |  | З/пМех 10: 669978; З/пМех 15: 74.24; З/пМех 17: 3.11 | [14 empty] | ВСЕГО по смете