## 1632-2021-6.1-АСУИ_03.07.052-П0
Терминал по перевалке минеральных удобрений в морском торговом порту Усть-Луга. Береговые объекты Терминала | [17 empty] | Терминал по перевалке минеральных удобрений в морском торговом порту Усть-Луга. Береговые объекты Терминала
(наименование стройки)
ЛОКАЛЬНАЯ СМЕТА № 1632-2021-6.1-АСУИ_03.07.052-П01
(локальная смета)
на Автоматизированная система учета инфраструктуры. Административно-бытовой корпус, 03.07.052 АСУ Инфраструктура (код SAP 02.08.005) код ГП нет | [18 empty] | на Автоматизированная система учета инфраструктуры. Административно-бытовой корпус, 03.07.052 АСУ Инфраструктура (код SAP 02.08.005) код ГП нет
(наименование работ и затрат, наименование объекта)
| Основание: | 1632-2021-1.1,1.2-АСУИ | [17 empty] | 1632-2021-1.1,1.2-АСУИ
| Сметная стоимость |  | 11660150.4 | руб.
| строительных работ |  | 76159 | руб.
| монтажных работ |  | 1085412 | руб.
| оборудования |  | 8088388 | руб.
| Средства на оплату труда |  | 260780 | руб.
| Сметная трудоемкость |  | 614.66 | чел.час
| Трудозатраты механизаторов |  | 31.46 | чел.час
| Составлен(а) в текущих (прогнозных) ценах по состоянию на |  |  | 1 кв. 2025г. | [16 empty] | 1 кв. 2000г./2 кв. 2023г.
№ п/п | Обоснование | Наименование работ и затрат |  | Единица измерения | Кол-во | Стоимость единицы, руб. |  |  |  | Общая стоимость, руб. |  |  |  | Т/з осн. раб.на ед. | Т/з осн. раб. Всего | Т/з мех. на ед. | Т/з мех. Всего
[6 empty] | Всего | В том числе |  |  | Всего | В том числе
[7 empty] | Осн.З/п | Эк.Маш | З/пМех |  | Осн.З/п | Эк.Маш | З/пМех
1 | 2 | 3 |  | 4 | 5 | 6 | 7 | 8 | 9 | 10 | 11 | 12 | 13 | 14 | 15 | 16 | 17
Раздел 1. Монтажные работы | [21 empty] | Раздел 1. Монтажные работы
Щиты | [22 empty] | Щиты
1 | ТЕРм11-06-001-04 Приказ Администрации ЛО от 20.10.15 №28 | Щиты и пульты, масса: до 250 кг |  | 1 шт. | 1 | 742.68 | 299.37 | 62.35 | 5.36 | 10718 | 6745 | 712 | 121 | 16.79 | 16.79 | 0.2185 | 0.22 | [6 empty] | Щиты и пульты, масса: до 250 кг
| Приказ от 30.01.2024 № 55/пр прил.5 табл.1 п.2 | Производство работ осуществляется на территории действующего предприятия с наличием в зоне производства работ одного или нескольких из следующих факторов: - разветвленной сети транспортных и инженерных коммуникаций; - стесненных условий для складирования материалов; - действующего технологического оборудования; - движения технологического транспорта ОЗП=1,15; ЭМ=1,15 к расх.; ЗПМ=1,15; ТЗ=1,15; ТЗМ=1,15 | [22 empty] | Производство работ осуществляется на территории действующего предприятия с наличием в зоне производства работ одного или нескольких из следующих факторов: - разветвленной сети транспортных и инженерных коммуникаций; - стесненных условий для складирования материалов; - действующего технологического оборудования; - движения технологического транспорта ОЗП=1,15; ЭМ=1,15 к расх.; ЗПМ=1,15; ТЗ=1,15; ТЗМ=1,15
| 1 | ИНДЕКС К ПОЗИЦИИ: Индексы пересчета в т.у.ц. по статьям затрат СМР/ПНР ОЗП=22,53; ЭМ=11,42; ЗПМ=22,53; МАТ=8,56 | [23 empty] | ИНДЕКС К ПОЗИЦИИ: Индексы пересчета в т.у.ц. по статьям затрат СМР/ПНР ОЗП=22,53; ЭМ=11,42; ЗПМ=22,53; МАТ=8,56
|  |  | Накладные расходы 90% ФОТ (от 6 866) | З/пМех 10: 6179
|  |  | Сметная прибыль 46% ФОТ (от 6 866) | З/пМех 10: 3158
2 О | ТЦ_103_78_7810793872_06.03.2025_02_1.1 | Щит диспетчеризации ЩД1 |  | 4: шт.; 5: 1; 6: 210 376,99 1221799,37/ИндО223*ЗСРО*ТрРО; З/пМех 10: 1310649; З/пМех 14: 0; З/пМех 15: 0; З/пМех 16: 0; З/пМех 17: 0 | [6 empty] | Щит диспетчеризации ЩД1
|  | Цена ПЗ=1221799,37/ИндО223*ЗСРО*ТрРО | [24 empty] | Цена ПЗ=1221799,37/ИндО223*ЗСРО*ТрРО
| 2 | ИНДЕКС К ПОЗИЦИИ: Индексы пересчета в т.у.ц. на оборудование МАТ=6,23 | [23 empty] | ИНДЕКС К ПОЗИЦИИ: Индексы пересчета в т.у.ц. на оборудование МАТ=6,23
3 | ТЕРм11-08-001-03 Приказ Администрации ЛО от 20.10.15 №28 | Присоединение к приборам электрических проводок под винт: без изготовления колец с обслуживанием |  | 100 концов жил | 0.9 | 253.16 | 229.21 |  |  | 4832 | 4648 |  |  | 11.845 | 10.66 | 0 | 0 | [6 empty] | Присоединение к приборам электрических проводок под винт: без изготовления колец с обслуживанием
| Приказ от 30.01.2024 № 55/пр прил.5 табл.1 п.2 | Производство работ осуществляется на территории действующего предприятия с наличием в зоне производства работ одного или нескольких из следующих факторов: - разветвленной сети транспортных и инженерных коммуникаций; - стесненных условий для складирования материалов; - действующего технологического оборудования; - движения технологического транспорта ОЗП=1,15; ЭМ=1,15 к расх.; ЗПМ=1,15; ТЗ=1,15; ТЗМ=1,15 | [22 empty] | Производство работ осуществляется на территории действующего предприятия с наличием в зоне производства работ одного или нескольких из следующих факторов: - разветвленной сети транспортных и инженерных коммуникаций; - стесненных условий для складирования материалов; - действующего технологического оборудования; - движения технологического транспорта ОЗП=1,15; ЭМ=1,15 к расх.; ЗПМ=1,15; ТЗ=1,15; ТЗМ=1,15
| 1 | ИНДЕКС К ПОЗИЦИИ: Индексы пересчета в т.у.ц. по статьям затрат СМР/ПНР ОЗП=22,53; ЭМ=11,42; ЗПМ=22,53; МАТ=8,56 | [23 empty] | ИНДЕКС К ПОЗИЦИИ: Индексы пересчета в т.у.ц. по статьям затрат СМР/ПНР ОЗП=22,53; ЭМ=11,42; ЗПМ=22,53; МАТ=8,56
|  |  | Накладные расходы 90% ФОТ (от 4 648) | З/пМех 10: 4183
|  |  | Сметная прибыль 46% ФОТ (от 4 648) | З/пМех 10: 2138
4 | ТЕРм11-06-001-04 Приказ Администрации ЛО от 20.10.15 №28 | Щиты и пульты, масса: до 250 кг |  | 1 шт. | 1 | 742.68 | 299.37 | 62.35 | 5.36 | 10718 | 6745 | 712 | 121 | 16.79 | 16.79 | 0.2185 | 0.22 | [6 empty] | Щиты и пульты, масса: до 250 кг
| Приказ от 30.01.2024 № 55/пр прил.5 табл.1 п.2 | Производство работ осуществляется на территории действующего предприятия с наличием в зоне производства работ одного или нескольких из следующих факторов: - разветвленной сети транспортных и инженерных коммуникаций; - стесненных условий для складирования материалов; - действующего технологического оборудования; - движения технологического транспорта ОЗП=1,15; ЭМ=1,15 к расх.; ЗПМ=1,15; ТЗ=1,15; ТЗМ=1,15 | [22 empty] | Производство работ осуществляется на территории действующего предприятия с наличием в зоне производства работ одного или нескольких из следующих факторов: - разветвленной сети транспортных и инженерных коммуникаций; - стесненных условий для складирования материалов; - действующего технологического оборудования; - движения технологического транспорта ОЗП=1,15; ЭМ=1,15 к расх.; ЗПМ=1,15; ТЗ=1,15; ТЗМ=1,15
| 1 | ИНДЕКС К ПОЗИЦИИ: Индексы пересчета в т.у.ц. по статьям затрат СМР/ПНР ОЗП=22,53; ЭМ=11,42; ЗПМ=22,53; МАТ=8,56 | [23 empty] | ИНДЕКС К ПОЗИЦИИ: Индексы пересчета в т.у.ц. по статьям затрат СМР/ПНР ОЗП=22,53; ЭМ=11,42; ЗПМ=22,53; МАТ=8,56
|  |  | Накладные расходы 90% ФОТ (от 6 866) | З/пМех 10: 6179
|  |  | Сметная прибыль 46% ФОТ (от 6 866) | З/пМех 10: 3158
5 О | ТЦ_103_78_7810793872_06.03.2025_02_2.1 | Щит диспетчеризации ЩД2 |  | 4: шт.; 5: 1; 6: 197 950,41 1149629,97/ИндО223*ЗСРО*ТрРО; З/пМех 10: 1233231; З/пМех 14: 0; З/пМех 15: 0; З/пМех 16: 0; З/пМех 17: 0 | [6 empty] | Щит диспетчеризации ЩД2
|  | Цена ПЗ=1149629,97/ИндО223*ЗСРО*ТрРО | [24 empty] | Цена ПЗ=1149629,97/ИндО223*ЗСРО*ТрРО
| 2 | ИНДЕКС К ПОЗИЦИИ: Индексы пересчета в т.у.ц. на оборудование МАТ=6,23 | [23 empty] | ИНДЕКС К ПОЗИЦИИ: Индексы пересчета в т.у.ц. на оборудование МАТ=6,23
6 | ТЕРм11-08-001-03 Приказ Администрации ЛО от 20.10.15 №28 | Присоединение к приборам электрических проводок под винт: без изготовления колец с обслуживанием |  | 100 концов жил | 0.9 | 253.16 | 229.21 |  |  | 4832 | 4648 |  |  | 11.845 | 10.66 | 0 | 0 | [6 empty] | Присоединение к приборам электрических проводок под винт: без изготовления колец с обслуживанием
| Приказ от 30.01.2024 № 55/пр прил.5 табл.1 п.2 | Производство работ осуществляется на территории действующего предприятия с наличием в зоне производства работ одного или нескольких из следующих факторов: - разветвленной сети транспортных и инженерных коммуникаций; - стесненных условий для складирования материалов; - действующего технологического оборудования; - движения технологического транспорта ОЗП=1,15; ЭМ=1,15 к расх.; ЗПМ=1,15; ТЗ=1,15; ТЗМ=1,15 | [22 empty] | Производство работ осуществляется на территории действующего предприятия с наличием в зоне производства работ одного или нескольких из следующих факторов: - разветвленной сети транспортных и инженерных коммуникаций; - стесненных условий для складирования материалов; - действующего технологического оборудования; - движения технологического транспорта ОЗП=1,15; ЭМ=1,15 к расх.; ЗПМ=1,15; ТЗ=1,15; ТЗМ=1,15
| 1 | ИНДЕКС К ПОЗИЦИИ: Индексы пересчета в т.у.ц. по статьям затрат СМР/ПНР ОЗП=22,53; ЭМ=11,42; ЗПМ=22,53; МАТ=8,56 | [23 empty] | ИНДЕКС К ПОЗИЦИИ: Индексы пересчета в т.у.ц. по статьям затрат СМР/ПНР ОЗП=22,53; ЭМ=11,42; ЗПМ=22,53; МАТ=8,56
|  |  | Накладные расходы 90% ФОТ (от 4 648) | З/пМех 10: 4183
|  |  | Сметная прибыль 46% ФОТ (от 4 648) | З/пМех 10: 2138
Дополнительное оборудование | [22 empty] | Дополнительное оборудование
7 | ТЕРм10-03-001-04 Приказ Администрации ЛО от 20.10.15 №28 | Плата дополнительная, устанавливаемая на готовом месте стойки |  | 1 шт. | 2 | 54.1 | 42.58 | 10.78 | 1.89 | 2178 | 1919 | 246 | 85 | 2.6335 | 5.27 | 0.1035 | 0.21 | [6 empty] | Плата дополнительная, устанавливаемая на готовом месте стойки
| Приказ от 30.01.2024 № 55/пр прил.5 табл.1 п.2 | Производство работ осуществляется на территории действующего предприятия с наличием в зоне производства работ одного или нескольких из следующих факторов: - разветвленной сети транспортных и инженерных коммуникаций; - стесненных условий для складирования материалов; - действующего технологического оборудования; - движения технологического транспорта ОЗП=1,15; ЭМ=1,15 к расх.; ЗПМ=1,15; ТЗ=1,15; ТЗМ=1,15 | [22 empty] | Производство работ осуществляется на территории действующего предприятия с наличием в зоне производства работ одного или нескольких из следующих факторов: - разветвленной сети транспортных и инженерных коммуникаций; - стесненных условий для складирования материалов; - действующего технологического оборудования; - движения технологического транспорта ОЗП=1,15; ЭМ=1,15 к расх.; ЗПМ=1,15; ТЗ=1,15; ТЗМ=1,15
| 1 | ИНДЕКС К ПОЗИЦИИ: Индексы пересчета в т.у.ц. по статьям затрат СМР/ПНР ОЗП=22,53; ЭМ=11,42; ЗПМ=22,53; МАТ=8,56 | [23 empty] | ИНДЕКС К ПОЗИЦИИ: Индексы пересчета в т.у.ц. по статьям затрат СМР/ПНР ОЗП=22,53; ЭМ=11,42; ЗПМ=22,53; МАТ=8,56
|  |  | Накладные расходы 90% ФОТ (от 2 004) | З/пМех 10: 1804
|  |  | Сметная прибыль 46% ФОТ (от 2 004) | З/пМех 10: 922
8 О | ТЦ_61.1.03.03_78_7814613418_05.03.2025_02_3.1 | Плата RS-485 для диспетчеризации прибора SK (протокол Modbus RTU) 2785193 WILO |  | 4: шт.; 5: 2; 6: 1 497,96 8699,64/ИндО223*ЗСРО*ТрРО; З/пМех 10: 18665; З/пМех 14: 0; З/пМех 15: 0; З/пМех 16: 0; З/пМех 17: 0 | [6 empty] | Плата RS-485 для диспетчеризации прибора SK (протокол Modbus RTU) 2785193 WILO
|  | Цена ПЗ=8699,64/ИндО223*ЗСРО*ТрРО | [24 empty] | Цена ПЗ=8699,64/ИндО223*ЗСРО*ТрРО
| 2 | ИНДЕКС К ПОЗИЦИИ: Индексы пересчета в т.у.ц. на оборудование МАТ=6,23 | [23 empty] | ИНДЕКС К ПОЗИЦИИ: Индексы пересчета в т.у.ц. на оборудование МАТ=6,23
Диспетчерский комплекс ОБЬ | [22 empty] | Диспетчерский комплекс ОБЬ
Дистрибутив ПО для диспетчерского комплекса ОБЬ ООО "Лифт-Комплекс ДС - скачивается бесплатно с сайта производителя | [22 empty] | Дистрибутив ПО для диспетчерского комплекса ОБЬ ООО "Лифт-Комплекс ДС - скачивается бесплатно с сайта производителя
9 | ТЕРм10-02-016-01 Приказ Администрации ЛО от 20.10.15 №28 Приминительно к Лифтовой блок | Коммутатор диспетчерской или директорской связи с усилительным устройством, емкость 5 номеров |  | 1 номер | 8 | 122.24 | 55.36 | 10.78 | 1.89 | 14804 | 9978 | 984 | 340 | 2.6335 | 21.07 | 0.1035 | 0.83 | [6 empty] | Коммутатор диспетчерской или директорской связи с усилительным устройством, емкость 5 номеров
| Приказ от 30.01.2024 № 55/пр прил.5 табл.1 п.2 | Производство работ осуществляется на территории действующего предприятия с наличием в зоне производства работ одного или нескольких из следующих факторов: - разветвленной сети транспортных и инженерных коммуникаций; - стесненных условий для складирования материалов; - действующего технологического оборудования; - движения технологического транспорта ОЗП=1,15; ЭМ=1,15 к расх.; ЗПМ=1,15; ТЗ=1,15; ТЗМ=1,15 | [22 empty] | Производство работ осуществляется на территории действующего предприятия с наличием в зоне производства работ одного или нескольких из следующих факторов: - разветвленной сети транспортных и инженерных коммуникаций; - стесненных условий для складирования материалов; - действующего технологического оборудования; - движения технологического транспорта ОЗП=1,15; ЭМ=1,15 к расх.; ЗПМ=1,15; ТЗ=1,15; ТЗМ=1,15
| 1 | ИНДЕКС К ПОЗИЦИИ: Индексы пересчета в т.у.ц. по статьям затрат СМР/ПНР ОЗП=22,53; ЭМ=11,42; ЗПМ=22,53; МАТ=8,56 | [23 empty] | ИНДЕКС К ПОЗИЦИИ: Индексы пересчета в т.у.ц. по статьям затрат СМР/ПНР ОЗП=22,53; ЭМ=11,42; ЗПМ=22,53; МАТ=8,56
|  |  | Накладные расходы 90% ФОТ (от 10 318) | З/пМех 10: 9286
|  |  | Сметная прибыль 46% ФОТ (от 10 318) | З/пМех 10: 4746
10 | ТЕРм10-02-030-02 Приказ Администрации ЛО от 20.10.15 №28 Приминительно к Переговорным устройствам из состава поставки Лифтового блока | Аппарат телефонный системы ЦБ или АТС: настенный |  | 1 шт. | 4 | 29.38 | 15.1 |  |  | 1850 | 1361 |  |  | 0.828 | 3.31 | 0 | 0 | [6 empty] | Аппарат телефонный системы ЦБ или АТС: настенный
| Приказ от 30.01.2024 № 55/пр прил.5 табл.1 п.2 | Производство работ осуществляется на территории действующего предприятия с наличием в зоне производства работ одного или нескольких из следующих факторов: - разветвленной сети транспортных и инженерных коммуникаций; - стесненных условий для складирования материалов; - действующего технологического оборудования; - движения технологического транспорта ОЗП=1,15; ЭМ=1,15 к расх.; ЗПМ=1,15; ТЗ=1,15; ТЗМ=1,15 | [22 empty] | Производство работ осуществляется на территории действующего предприятия с наличием в зоне производства работ одного или нескольких из следующих факторов: - разветвленной сети транспортных и инженерных коммуникаций; - стесненных условий для складирования материалов; - действующего технологического оборудования; - движения технологического транспорта ОЗП=1,15; ЭМ=1,15 к расх.; ЗПМ=1,15; ТЗ=1,15; ТЗМ=1,15
| 1 | ИНДЕКС К ПОЗИЦИИ: Индексы пересчета в т.у.ц. по статьям затрат СМР/ПНР ОЗП=22,53; ЭМ=11,42; ЗПМ=22,53; МАТ=8,56 | [23 empty] | ИНДЕКС К ПОЗИЦИИ: Индексы пересчета в т.у.ц. по статьям затрат СМР/ПНР ОЗП=22,53; ЭМ=11,42; ЗПМ=22,53; МАТ=8,56
|  |  | Накладные расходы 90% ФОТ (от 1 361) | З/пМех 10: 1225
|  |  | Сметная прибыль 46% ФОТ (от 1 361) | З/пМех 10: 626
11 | ТЕРм10-08-002-04 Приказ Администрации ЛО от 20.10.15 №28 Приминительно к ИО-102-2 из состава поставки Лифтового блока | Извещатель ОС автоматический: контактный, магнитоконтактный на открывание окон, дверей |  | 1 шт. | 2 | 19.9 | 17.62 |  |  | 833 | 794 |  |  | 0.966 | 1.93 | 0 | 0 | [6 empty] | Извещатель ОС автоматический: контактный, магнитоконтактный на открывание окон, дверей
| Приказ от 30.01.2024 № 55/пр прил.5 табл.1 п.2 | Производство работ осуществляется на территории действующего предприятия с наличием в зоне производства работ одного или нескольких из следующих факторов: - разветвленной сети транспортных и инженерных коммуникаций; - стесненных условий для складирования материалов; - действующего технологического оборудования; - движения технологического транспорта ОЗП=1,15; ЭМ=1,15 к расх.; ЗПМ=1,15; ТЗ=1,15; ТЗМ=1,15 | [22 empty] | Производство работ осуществляется на территории действующего предприятия с наличием в зоне производства работ одного или нескольких из следующих факторов: - разветвленной сети транспортных и инженерных коммуникаций; - стесненных условий для складирования материалов; - действующего технологического оборудования; - движения технологического транспорта ОЗП=1,15; ЭМ=1,15 к расх.; ЗПМ=1,15; ТЗ=1,15; ТЗМ=1,15
| 1 | ИНДЕКС К ПОЗИЦИИ: Индексы пересчета в т.у.ц. по статьям затрат СМР/ПНР ОЗП=22,53; ЭМ=11,42; ЗПМ=22,53; МАТ=8,56 | [23 empty] | ИНДЕКС К ПОЗИЦИИ: Индексы пересчета в т.у.ц. по статьям затрат СМР/ПНР ОЗП=22,53; ЭМ=11,42; ЗПМ=22,53; МАТ=8,56
|  |  | Накладные расходы 90% ФОТ (от 794) | З/пМех 10: 715
|  |  | Сметная прибыль 46% ФОТ (от 794) | З/пМех 10: 365
12 О | ТЦ_67.1.02.01_78_7814613418_05.03.2025_02_4.1 | Лифтовой блок Версии 7.2 - OTIS ЛНГС.465213.270-11 ООО "Лифт-Комплекс ДС" - 1шт Кабель ЛНГС.465213.060.610 ООО "Лифт-Комплекс ДС"-1шт Модуль переговорной связи ЛНГС.465213.099.400-05 ООО "Лифт-Комплекс ДС" - 1шт Клеммник ЛНГС.465213.270.050 ООО "Лифт-Комплекс ДС" - 1шт Жгут ЛНГС.465213.270.060 ООО "Лифт-Комплекс ДС" - 2шт Модуль управления пускателем ЛБ 7.2 ЛНГС.465213.270.020 ООО "Лифт-Комплекс ДС" - 1шт Устройство переговорное для крыши кабины ЛНГС.465213.270.500 ООО "Лифт-Комплекс ДС" - 1шт Жгут ЛНГС.465213.270.560 ООО "Лифт-Комплекс ДС" - 1шт Сетевой адаптер ~220В /+12В 2А 24В 2А ООО "Лифт-Комплекс ДС" - 1шт Извещатель ИО 102-2 (MC 31) ООО "Лифт-Комплекс ДС" - 1шт |  | 4: комплект; 5: 2; 6: 4 285,37 24888,02/ИндО223*ЗСРО*ТрРО; З/пМех 10: 53396; З/пМех 14: 0; З/пМех 15: 0; З/пМех 16: 0; З/пМех 17: 0 | [6 empty] | Лифтовой блок Версии 7.2 - OTIS ЛНГС.465213.270-11 ООО "Лифт-Комплекс ДС" - 1шт Кабель ЛНГС.465213.060.610 ООО "Лифт-Комплекс ДС"-1шт Модуль переговорной связи ЛНГС.465213.099.400-05 ООО "Лифт-Комплекс ДС" - 1шт Клеммник ЛНГС.465213.270.050 ООО "Лифт-Комплекс ДС" - 1шт Жгут ЛНГС.465213.270.060 ООО "Лифт-Комплекс ДС" - 2шт Модуль управления пускателем ЛБ 7.2 ЛНГС.465213.270.020 ООО "Лифт-Комплекс ДС" - 1шт Устройство переговорное для крыши кабины ЛНГС.465213.270.500 ООО "Лифт-Комплекс ДС" - 1шт Жгут ЛНГС.465213.270.560 ООО "Лифт-Комплекс ДС" - 1шт Сетевой адаптер ~220В /+12В 2А 24В 2А ООО "Лифт-Комплекс ДС" - 1шт Извещатель ИО 102-2 (MC 31) ООО "Лифт-Комплекс ДС" - 1шт
|  | Цена ПЗ=24888,02/ИндО223*ЗСРО*ТрРО | [24 empty] | Цена ПЗ=24888,02/ИндО223*ЗСРО*ТрРО
| 2 | ИНДЕКС К ПОЗИЦИИ: Индексы пересчета в т.у.ц. на оборудование МАТ=6,23 | [23 empty] | ИНДЕКС К ПОЗИЦИИ: Индексы пересчета в т.у.ц. на оборудование МАТ=6,23
13 О | ТЦ_67.1.02.01_78_7814613418_05.03.2025_02_5.1 | Сервисный ключ механика ЛНГС.465213.043 ООО "Лифт-Комплекс ДС" |  | 4: шт.; 5: 2; 6: 179,24 1040,94/ИндО223*ЗСРО*ТрРО; З/пМех 10: 2233; З/пМех 14: 0; З/пМех 15: 0; З/пМех 16: 0; З/пМех 17: 0 | [6 empty] | Сервисный ключ механика ЛНГС.465213.043 ООО "Лифт-Комплекс ДС"
|  | Цена ПЗ=1040,94/ИндО223*ЗСРО*ТрРО | [24 empty] | Цена ПЗ=1040,94/ИндО223*ЗСРО*ТрРО
| 2 | ИНДЕКС К ПОЗИЦИИ: Индексы пересчета в т.у.ц. на оборудование МАТ=6,23 | [23 empty] | ИНДЕКС К ПОЗИЦИИ: Индексы пересчета в т.у.ц. на оборудование МАТ=6,23
14 | ТЕРм10-02-030-02 Приказ Администрации ЛО от 20.10.15 №28 Приминительно к Переговорным устройствам поставляемым отдельно | Аппарат телефонный системы ЦБ или АТС: настенный |  | 1 шт. | 4 | 29.38 | 15.1 |  |  | 1850 | 1361 |  |  | 0.828 | 3.31 | 0 | 0 | [6 empty] | Аппарат телефонный системы ЦБ или АТС: настенный
| Приказ от 30.01.2024 № 55/пр прил.5 табл.1 п.2 | Производство работ осуществляется на территории действующего предприятия с наличием в зоне производства работ одного или нескольких из следующих факторов: - разветвленной сети транспортных и инженерных коммуникаций; - стесненных условий для складирования материалов; - действующего технологического оборудования; - движения технологического транспорта ОЗП=1,15; ЭМ=1,15 к расх.; ЗПМ=1,15; ТЗ=1,15; ТЗМ=1,15 | [22 empty] | Производство работ осуществляется на территории действующего предприятия с наличием в зоне производства работ одного или нескольких из следующих факторов: - разветвленной сети транспортных и инженерных коммуникаций; - стесненных условий для складирования материалов; - действующего технологического оборудования; - движения технологического транспорта ОЗП=1,15; ЭМ=1,15 к расх.; ЗПМ=1,15; ТЗ=1,15; ТЗМ=1,15
| 1 | ИНДЕКС К ПОЗИЦИИ: Индексы пересчета в т.у.ц. по статьям затрат СМР/ПНР ОЗП=22,53; ЭМ=11,42; ЗПМ=22,53; МАТ=8,56 | [23 empty] | ИНДЕКС К ПОЗИЦИИ: Индексы пересчета в т.у.ц. по статьям затрат СМР/ПНР ОЗП=22,53; ЭМ=11,42; ЗПМ=22,53; МАТ=8,56
|  |  | Накладные расходы 90% ФОТ (от 1 361) | З/пМех 10: 1225
|  |  | Сметная прибыль 46% ФОТ (от 1 361) | З/пМех 10: 626
15 О | ТЦ_67.1.02.02_78_7814613418_05.03.2025_02_6.1 | Устройство переговорное для приямка ЛНГС.465213.270.500-02 ООО "Лифт-Комплекс ДС" |  | 4: шт.; 5: 2; 6: 1 317,50 7651,62/ИндО223*ЗСРО*ТрРО; З/пМех 10: 16416; З/пМех 14: 0; З/пМех 15: 0; З/пМех 16: 0; З/пМех 17: 0 | [6 empty] | Устройство переговорное для приямка ЛНГС.465213.270.500-02 ООО "Лифт-Комплекс ДС"
|  | Цена ПЗ=7651,62/ИндО223*ЗСРО*ТрРО | [24 empty] | Цена ПЗ=7651,62/ИндО223*ЗСРО*ТрРО
| 2 | ИНДЕКС К ПОЗИЦИИ: Индексы пересчета в т.у.ц. на оборудование МАТ=6,23 | [23 empty] | ИНДЕКС К ПОЗИЦИИ: Индексы пересчета в т.у.ц. на оборудование МАТ=6,23
16 О | ТЦ_67.1.02.02_78_7814613418_05.03.2025_02_7.1 | Устройство переговорное для ПП ЛНГС.465213.300.300 ООО "Лифт-Комплекс ДС" |  | 4: шт.; 5: 2; 6: 572,63 3325,62/ИндО223*ЗСРО*ТрРО; З/пМех 10: 7135; З/пМех 14: 0; З/пМех 15: 0; З/пМех 16: 0; З/пМех 17: 0 | [6 empty] | Устройство переговорное для ПП ЛНГС.465213.300.300 ООО "Лифт-Комплекс ДС"
|  | Цена ПЗ=3325,62/ИндО223*ЗСРО*ТрРО | [24 empty] | Цена ПЗ=3325,62/ИндО223*ЗСРО*ТрРО
| 2 | ИНДЕКС К ПОЗИЦИИ: Индексы пересчета в т.у.ц. на оборудование МАТ=6,23 | [23 empty] | ИНДЕКС К ПОЗИЦИИ: Индексы пересчета в т.у.ц. на оборудование МАТ=6,23
Сервер | [22 empty] | Сервер
17 | ТЕРм10-04-064-01 Приказ Администрации ЛО от 20.10.15 №28 | Громкоговоритель настольный |  | 1 шт. | 1 | 62.15 | 55.79 |  |  | 1311 | 1257 |  |  | 3.45 | 3.45 | 0 | 0 | [6 empty] | Громкоговоритель настольный
| Приказ от 30.01.2024 № 55/пр прил.5 табл.1 п.2 | Производство работ осуществляется на территории действующего предприятия с наличием в зоне производства работ одного или нескольких из следующих факторов: - разветвленной сети транспортных и инженерных коммуникаций; - стесненных условий для складирования материалов; - действующего технологического оборудования; - движения технологического транспорта ОЗП=1,15; ЭМ=1,15 к расх.; ЗПМ=1,15; ТЗ=1,15; ТЗМ=1,15 | [22 empty] | Производство работ осуществляется на территории действующего предприятия с наличием в зоне производства работ одного или нескольких из следующих факторов: - разветвленной сети транспортных и инженерных коммуникаций; - стесненных условий для складирования материалов; - действующего технологического оборудования; - движения технологического транспорта ОЗП=1,15; ЭМ=1,15 к расх.; ЗПМ=1,15; ТЗ=1,15; ТЗМ=1,15
| 1 | ИНДЕКС К ПОЗИЦИИ: Индексы пересчета в т.у.ц. по статьям затрат СМР/ПНР ОЗП=22,53; ЭМ=11,42; ЗПМ=22,53; МАТ=8,56 | [23 empty] | ИНДЕКС К ПОЗИЦИИ: Индексы пересчета в т.у.ц. по статьям затрат СМР/ПНР ОЗП=22,53; ЭМ=11,42; ЗПМ=22,53; МАТ=8,56
|  |  | Накладные расходы 95% ФОТ (от 1 257) | З/пМех 10: 1194
|  |  | Сметная прибыль 53% ФОТ (от 1 257) | З/пМех 10: 666
18 О | ТЦ_61.3.06.01_78_7814613418_05.03.2025_02_8.1 | Микрофон компьютерный MIC-117 черный, кабель 1.8 м 64117 Defender |  | 4: шт.; 5: 1; 6: 48,07 279,19/ИндО223*ЗСРО*ТрРО; З/пМех 10: 299; З/пМех 14: 0; З/пМех 15: 0; З/пМех 16: 0; З/пМех 17: 0 | [6 empty] | Микрофон компьютерный MIC-117 черный, кабель 1.8 м 64117 Defender
|  | Цена ПЗ=279,19/ИндО223*ЗСРО*ТрРО | [24 empty] | Цена ПЗ=279,19/ИндО223*ЗСРО*ТрРО
| 2 | ИНДЕКС К ПОЗИЦИИ: Индексы пересчета в т.у.ц. на оборудование МАТ=6,23 | [23 empty] | ИНДЕКС К ПОЗИЦИИ: Индексы пересчета в т.у.ц. на оборудование МАТ=6,23
19 | ТЕРм11-04-028-01 Приказ Администрации ЛО от 20.10.15 №28 | Включение в аппаратуру разъемов штепсельных, количество контактов в разъеме: до 14 шт. |  | 1 разъем | 2 | 4.59 | 4.51 |  |  | 205 | 203 |  |  | 0.253 | 0.51 | 0 | 0 | [6 empty] | Включение в аппаратуру разъемов штепсельных, количество контактов в разъеме: до 14 шт.
| Приказ от 30.01.2024 № 55/пр прил.5 табл.1 п.2 | Производство работ осуществляется на территории действующего предприятия с наличием в зоне производства работ одного или нескольких из следующих факторов: - разветвленной сети транспортных и инженерных коммуникаций; - стесненных условий для складирования материалов; - действующего технологического оборудования; - движения технологического транспорта ОЗП=1,15; ЭМ=1,15 к расх.; ЗПМ=1,15; ТЗ=1,15; ТЗМ=1,15 | [22 empty] | Производство работ осуществляется на территории действующего предприятия с наличием в зоне производства работ одного или нескольких из следующих факторов: - разветвленной сети транспортных и инженерных коммуникаций; - стесненных условий для складирования материалов; - действующего технологического оборудования; - движения технологического транспорта ОЗП=1,15; ЭМ=1,15 к расх.; ЗПМ=1,15; ТЗ=1,15; ТЗМ=1,15
| 1 | ИНДЕКС К ПОЗИЦИИ: Индексы пересчета в т.у.ц. по статьям затрат СМР/ПНР ОЗП=22,53; ЭМ=11,42; ЗПМ=22,53; МАТ=8,56 | [23 empty] | ИНДЕКС К ПОЗИЦИИ: Индексы пересчета в т.у.ц. по статьям затрат СМР/ПНР ОЗП=22,53; ЭМ=11,42; ЗПМ=22,53; МАТ=8,56
|  |  | Накладные расходы 90% ФОТ (от 203) | З/пМех 10: 183
|  |  | Сметная прибыль 46% ФОТ (от 203) | З/пМех 10: 93
20 О | ТЦ_61.3.05.00_78_7814613418_05.03.2025_02_9.1 | Кабель VGA - VGA, 1.8м, 15M/15F, серый, удлинитель RCAB015-06 Ningbo |  | 4: шт.; 5: 1; 6: 49,88 289,69/ИндО223*ЗСРО*ТрРО; З/пМех 10: 311; З/пМех 14: 0; З/пМех 15: 0; З/пМех 16: 0; З/пМех 17: 0 | [6 empty] | Кабель VGA - VGA, 1.8м, 15M/15F, серый, удлинитель RCAB015-06 Ningbo
|  | Цена ПЗ=289,69/ИндО223*ЗСРО*ТрРО | [24 empty] | Цена ПЗ=289,69/ИндО223*ЗСРО*ТрРО
| 2 | ИНДЕКС К ПОЗИЦИИ: Индексы пересчета в т.у.ц. на оборудование МАТ=6,23 | [23 empty] | ИНДЕКС К ПОЗИЦИИ: Индексы пересчета в т.у.ц. на оборудование МАТ=6,23
Программное обеспечение необлагаемое НДС | [22 empty] | Программное обеспечение необлагаемое НДС
21 О | ТЦ_61.3.05.00_78_7814613418_05.03.2025_02_10.1 НДС не облагается | Лицензия на программу для ЭВМ "Guardant SP" (3 ак.) GSP3 MasterSCADA |  | 4: шт.; 5: 1; 6: 117,05 729,24/ИндО223; З/пМех 10: 729; З/пМех 14: 0; З/пМех 15: 0; З/пМех 16: 0; З/пМех 17: 0 | [6 empty] | Лицензия на программу для ЭВМ "Guardant SP" (3 ак.) GSP3 MasterSCADA
|  | Цена ПЗ=729,24/ИндО223 | [24 empty] | Цена ПЗ=729,24/ИндО223
| 2 | ИНДЕКС К ПОЗИЦИИ: Индексы пересчета в т.у.ц. на оборудование МАТ=6,23 | [23 empty] | ИНДЕКС К ПОЗИЦИИ: Индексы пересчета в т.у.ц. на оборудование МАТ=6,23
22 О | ТЦ_61.3.05.00_78_7814613418_05.03.2025_02_11.1 НДС не облагается | Неисключительное право использования программы для ЭВМ MasterSCADA 4D. Расширенная клиент-серверная исполнительная система на 60 000 внешних точек ввода-вывода. 2 экземпляра сервера. Включает протоколы: FINS, SLMP, SNMP, BacNET, Profinet, IEC61850, IEC-60870-5-104, MQTT, 20 счетчиков электроэнергии, 10 счетчиков тепла и энергии MPS-MSRT4D-60K-ENT MasterSCADA |  | 4: шт.; 5: 1; 6: 272 792,94 1699500,00/ИндО223; З/пМех 10: 1699500; З/пМех 14: 0; З/пМех 15: 0; З/пМех 16: 0; З/пМех 17: 0 | [6 empty] | Неисключительное право использования программы для ЭВМ MasterSCADA 4D. Расширенная клиент-серверная исполнительная система на 60 000 внешних точек ввода-вывода. 2 экземпляра сервера. Включает протоколы: FINS, SLMP, SNMP, BacNET, Profinet, IEC61850, IEC-60870-5-104, MQTT, 20 счетчиков электроэнергии, 10 счетчиков тепла и энергии MPS-MSRT4D-60K-ENT MasterSCADA
|  | Цена ПЗ=1699500,00/ИндО223 | [24 empty] | Цена ПЗ=1699500,00/ИндО223
| 2 | ИНДЕКС К ПОЗИЦИИ: Индексы пересчета в т.у.ц. на оборудование МАТ=6,23 | [23 empty] | ИНДЕКС К ПОЗИЦИИ: Индексы пересчета в т.у.ц. на оборудование МАТ=6,23
23 О | ТЦ_61.3.05.00_78_7814613418_05.03.2025_02_12.1 НДС не облагается | Неисключительное право использования программы для ЭВМ MasterSCADA 4D. Опция резервирования для расширенной клиент-серверной исполнительной системы-MSRT4D-60K-ENT на 60 000 внешних точек ввода-вывода. MPS-MSRT4D-60K-ENT-RED MasterSCADA |  | 4: шт.; 5: 1; 6: 272 792,94 1699500,00/ИндО223; З/пМех 10: 1699500; З/пМех 14: 0; З/пМех 15: 0; З/пМех 16: 0; З/пМех 17: 0 | [6 empty] | Неисключительное право использования программы для ЭВМ MasterSCADA 4D. Опция резервирования для расширенной клиент-серверной исполнительной системы-MSRT4D-60K-ENT на 60 000 внешних точек ввода-вывода. MPS-MSRT4D-60K-ENT-RED MasterSCADA
|  | Цена ПЗ=1699500,00/ИндО223 | [24 empty] | Цена ПЗ=1699500,00/ИндО223
| 2 | ИНДЕКС К ПОЗИЦИИ: Индексы пересчета в т.у.ц. на оборудование МАТ=6,23 | [23 empty] | ИНДЕКС К ПОЗИЦИИ: Индексы пересчета в т.у.ц. на оборудование МАТ=6,23
24 О | ТЦ_61.3.05.00_78_7814613418_05.03.2025_02_13.1 НДС не облагается | Неисключительное право использования программы для ЭВМ MasterSCADA 4D. Пакет из 30 клиентских рабочих мест с управлением на неограниченное количество точек ввода-вывода. MPS-MSRT4D-Client-30 MasterSCADA |  | 4: шт.; 5: 1; 6: 327 351,52 2039400,00/ИндО223; З/пМех 10: 2039400; З/пМех 14: 0; З/пМех 15: 0; З/пМех 16: 0; З/пМех 17: 0 | [6 empty] | Неисключительное право использования программы для ЭВМ MasterSCADA 4D. Пакет из 30 клиентских рабочих мест с управлением на неограниченное количество точек ввода-вывода. MPS-MSRT4D-Client-30 MasterSCADA
|  | Цена ПЗ=2039400,00/ИндО223 | [24 empty] | Цена ПЗ=2039400,00/ИндО223
| 2 | ИНДЕКС К ПОЗИЦИИ: Индексы пересчета в т.у.ц. на оборудование МАТ=6,23 | [23 empty] | ИНДЕКС К ПОЗИЦИИ: Индексы пересчета в т.у.ц. на оборудование МАТ=6,23
25 О | ТЦ_61.3.05.00_78_7814613418_05.03.2025_02_14.1 НДС не облагается | Лицензия на программу для ЭВМ "Guardant OS" на носителе Sign Net 50 OS_SignNet_50 MasterSCADA |  | 4: шт.; 5: 1; 6: 1 111,34 6923,66/ИндО223; З/пМех 10: 6924; З/пМех 14: 0; З/пМех 15: 0; З/пМех 16: 0; З/пМех 17: 0 | [6 empty] | Лицензия на программу для ЭВМ "Guardant OS" на носителе Sign Net 50 OS_SignNet_50 MasterSCADA
|  | Цена ПЗ=6923,66/ИндО223 | [24 empty] | Цена ПЗ=6923,66/ИндО223
| 2 | ИНДЕКС К ПОЗИЦИИ: Индексы пересчета в т.у.ц. на оборудование МАТ=6,23 | [23 empty] | ИНДЕКС К ПОЗИЦИИ: Индексы пересчета в т.у.ц. на оборудование МАТ=6,23
Прокладка кабельных трасс | [22 empty] | Прокладка кабельных трасс
26 | ТЕРм11-04-028-01 Приказ Администрации ЛО от 20.10.15 №28 | Включение в аппаратуру разъемов штепсельных, количество контактов в разъеме: до 14 шт. |  | 1 разъем | 8 | 4.59 | 4.51 |  |  | 818 | 813 |  |  | 0.253 | 2.02 | 0 | 0 | [6 empty] | Включение в аппаратуру разъемов штепсельных, количество контактов в разъеме: до 14 шт.
| Приказ от 30.01.2024 № 55/пр прил.5 табл.1 п.2 | Производство работ осуществляется на территории действующего предприятия с наличием в зоне производства работ одного или нескольких из следующих факторов: - разветвленной сети транспортных и инженерных коммуникаций; - стесненных условий для складирования материалов; - действующего технологического оборудования; - движения технологического транспорта ОЗП=1,15; ЭМ=1,15 к расх.; ЗПМ=1,15; ТЗ=1,15; ТЗМ=1,15 | [22 empty] | Производство работ осуществляется на территории действующего предприятия с наличием в зоне производства работ одного или нескольких из следующих факторов: - разветвленной сети транспортных и инженерных коммуникаций; - стесненных условий для складирования материалов; - действующего технологического оборудования; - движения технологического транспорта ОЗП=1,15; ЭМ=1,15 к расх.; ЗПМ=1,15; ТЗ=1,15; ТЗМ=1,15
| 1 | ИНДЕКС К ПОЗИЦИИ: Индексы пересчета в т.у.ц. по статьям затрат СМР/ПНР ОЗП=22,53; ЭМ=11,42; ЗПМ=22,53; МАТ=8,56 | [23 empty] | ИНДЕКС К ПОЗИЦИИ: Индексы пересчета в т.у.ц. по статьям затрат СМР/ПНР ОЗП=22,53; ЭМ=11,42; ЗПМ=22,53; МАТ=8,56
|  |  | Накладные расходы 90% ФОТ (от 813) | З/пМех 10: 732
|  |  | Сметная прибыль 46% ФОТ (от 813) | З/пМех 10: 374
27 | ТЦ_21.1.04.01_78_7814613418_05.03.2025_02_15.1 | Патч-корд U/UTP, RJ-45, Cat. 5e, 5 м PP10-5M Cablexpert (Аналог ТССЦ-501-1932 2604,73/2550,16=2%) |  | 4: шт; 5: 4; 6: 25,94 217,68*1,02/ИндМ223; З/пМех 10: 888; З/пМех 14: 0; З/пМех 15: 0; З/пМех 16: 0; З/пМех 17: 0 | [6 empty] | Патч-корд U/UTP, RJ-45, Cat. 5e, 5 м PP10-5M Cablexpert (Аналог ТССЦ-501-1932 2604,73/2550,16=2%)
|  | Цена МАТ=217,68*1,02/ИндМ223 | [24 empty] | Цена МАТ=217,68*1,02/ИндМ223
| 1 | ИНДЕКС К ПОЗИЦИИ: Индексы пересчета в т.у.ц. по статьям затрат СМР/ПНР ОЗП=22,53; ЭМ=11,42; ЗПМ=22,53; МАТ=8,56 | [23 empty] | ИНДЕКС К ПОЗИЦИИ: Индексы пересчета в т.у.ц. по статьям затрат СМР/ПНР ОЗП=22,53; ЭМ=11,42; ЗПМ=22,53; МАТ=8,56
28 | ТЕРм08-02-412-01 Приказ Администрации ЛО от 20.10.15 №28 | Затягивание провода в проложенные трубы и металлические рукава первого одножильного или многожильного в общей оплетке, суммарное сечение: до 2,5 мм2 |  | 100 м | 1.71 | 121 | 92.07 | 3.08 | 0.29 | 3986 | 3547 | 60 | 11 | 5.1635 | 8.83 | 0.0115 | 0.02 | [6 empty] | Затягивание провода в проложенные трубы и металлические рукава первого одножильного или многожильного в общей оплетке, суммарное сечение: до 2,5 мм2
| Приказ от 30.01.2024 № 55/пр прил.5 табл.1 п.2 | Производство работ осуществляется на территории действующего предприятия с наличием в зоне производства работ одного или нескольких из следующих факторов: - разветвленной сети транспортных и инженерных коммуникаций; - стесненных условий для складирования материалов; - действующего технологического оборудования; - движения технологического транспорта ОЗП=1,15; ЭМ=1,15 к расх.; ЗПМ=1,15; ТЗ=1,15; ТЗМ=1,15 | [22 empty] | Производство работ осуществляется на территории действующего предприятия с наличием в зоне производства работ одного или нескольких из следующих факторов: - разветвленной сети транспортных и инженерных коммуникаций; - стесненных условий для складирования материалов; - действующего технологического оборудования; - движения технологического транспорта ОЗП=1,15; ЭМ=1,15 к расх.; ЗПМ=1,15; ТЗ=1,15; ТЗМ=1,15
| 1 | ИНДЕКС К ПОЗИЦИИ: Индексы пересчета в т.у.ц. по статьям затрат СМР/ПНР ОЗП=22,53; ЭМ=11,42; ЗПМ=22,53; МАТ=8,56 | [23 empty] | ИНДЕКС К ПОЗИЦИИ: Индексы пересчета в т.у.ц. по статьям затрат СМР/ПНР ОЗП=22,53; ЭМ=11,42; ЗПМ=22,53; МАТ=8,56
|  |  | Накладные расходы 97% ФОТ (от 3 558) | З/пМех 10: 3451
|  |  | Сметная прибыль 51% ФОТ (от 3 558) | З/пМех 10: 1815
29 | ТЦ_21.1.06.04_78_7814613418_05.03.2025_02_16.1 | Кабель медный монтажный МКШВнг(А)-HF 1х2х1 (Аналог ТССЦ-501-1872 3782,25/3706,29=2%) |  | 4: м; 5: 171; 6: 4,76 39,93*1,02/ИндМ223; З/пМех 10: 6968; З/пМех 14: 0; З/пМех 15: 0; З/пМех 16: 0; З/пМех 17: 0 | [6 empty] | Кабель медный монтажный МКШВнг(А)-HF 1х2х1 (Аналог ТССЦ-501-1872 3782,25/3706,29=2%)
|  | Цена МАТ=39,93*1,02/ИндМ223 | [24 empty] | Цена МАТ=39,93*1,02/ИндМ223
| 1 | ИНДЕКС К ПОЗИЦИИ: Индексы пересчета в т.у.ц. по статьям затрат СМР/ПНР ОЗП=22,53; ЭМ=11,42; ЗПМ=22,53; МАТ=8,56 | [23 empty] | ИНДЕКС К ПОЗИЦИИ: Индексы пересчета в т.у.ц. по статьям затрат СМР/ПНР ОЗП=22,53; ЭМ=11,42; ЗПМ=22,53; МАТ=8,56
30 | ТЕРм08-02-412-02 Приказ Администрации ЛО от 20.10.15 №28 | Затягивание провода в проложенные трубы и металлические рукава первого одножильного или многожильного в общей оплетке, суммарное сечение: до 6 мм2 |  | 100 м | 12.54 | 146.91 | 110.52 | 6.18 | 0.56 | 35352 | 31223 | 884 | 159 | 6.1985 | 77.73 | 0.023 | 0.29 | [6 empty] | Затягивание провода в проложенные трубы и металлические рукава первого одножильного или многожильного в общей оплетке, суммарное сечение: до 6 мм2
| Приказ от 30.01.2024 № 55/пр прил.5 табл.1 п.2 | Производство работ осуществляется на территории действующего предприятия с наличием в зоне производства работ одного или нескольких из следующих факторов: - разветвленной сети транспортных и инженерных коммуникаций; - стесненных условий для складирования материалов; - действующего технологического оборудования; - движения технологического транспорта ОЗП=1,15; ЭМ=1,15 к расх.; ЗПМ=1,15; ТЗ=1,15; ТЗМ=1,15 | [22 empty] | Производство работ осуществляется на территории действующего предприятия с наличием в зоне производства работ одного или нескольких из следующих факторов: - разветвленной сети транспортных и инженерных коммуникаций; - стесненных условий для складирования материалов; - действующего технологического оборудования; - движения технологического транспорта ОЗП=1,15; ЭМ=1,15 к расх.; ЗПМ=1,15; ТЗ=1,15; ТЗМ=1,15
| 1 | ИНДЕКС К ПОЗИЦИИ: Индексы пересчета в т.у.ц. по статьям затрат СМР/ПНР ОЗП=22,53; ЭМ=11,42; ЗПМ=22,53; МАТ=8,56 | [23 empty] | ИНДЕКС К ПОЗИЦИИ: Индексы пересчета в т.у.ц. по статьям затрат СМР/ПНР ОЗП=22,53; ЭМ=11,42; ЗПМ=22,53; МАТ=8,56
|  |  | Накладные расходы 97% ФОТ (от 31 382) | З/пМех 10: 30441
|  |  | Сметная прибыль 51% ФОТ (от 31 382) | З/пМех 10: 16005
31 | ТЕРм08-02-412-09 Приказ Администрации ЛО от 20.10.15 №28 | Затягивание провода в проложенные трубы и металлические рукава каждого последующего одножильного или многожильного в общей оплетке, суммарное сечение: до 6 мм2 |  | 100 м | 0.57 | 64.66 | 37.52 | 3.08 | 0.29 | 619 | 482 | 20 | 4 | 2.1045 | 1.2 | 0.0115 | 0.01 | [6 empty] | Затягивание провода в проложенные трубы и металлические рукава каждого последующего одножильного или многожильного в общей оплетке, суммарное сечение: до 6 мм2
| Приказ от 30.01.2024 № 55/пр прил.5 табл.1 п.2 | Производство работ осуществляется на территории действующего предприятия с наличием в зоне производства работ одного или нескольких из следующих факторов: - разветвленной сети транспортных и инженерных коммуникаций; - стесненных условий для складирования материалов; - действующего технологического оборудования; - движения технологического транспорта ОЗП=1,15; ЭМ=1,15 к расх.; ЗПМ=1,15; ТЗ=1,15; ТЗМ=1,15 | [22 empty] | Производство работ осуществляется на территории действующего предприятия с наличием в зоне производства работ одного или нескольких из следующих факторов: - разветвленной сети транспортных и инженерных коммуникаций; - стесненных условий для складирования материалов; - действующего технологического оборудования; - движения технологического транспорта ОЗП=1,15; ЭМ=1,15 к расх.; ЗПМ=1,15; ТЗ=1,15; ТЗМ=1,15
| 1 | ИНДЕКС К ПОЗИЦИИ: Индексы пересчета в т.у.ц. по статьям затрат СМР/ПНР ОЗП=22,53; ЭМ=11,42; ЗПМ=22,53; МАТ=8,56 | [23 empty] | ИНДЕКС К ПОЗИЦИИ: Индексы пересчета в т.у.ц. по статьям затрат СМР/ПНР ОЗП=22,53; ЭМ=11,42; ЗПМ=22,53; МАТ=8,56
|  |  | Накладные расходы 97% ФОТ (от 486) | З/пМех 10: 471
|  |  | Сметная прибыль 51% ФОТ (от 486) | З/пМех 10: 248
32 | ТЦ_21.1.06.04_78_7814613418_05.03.2025_02_17.1 | Кабель медный монтажный МКШВнг(А)-HF 2х2х1 (Аналог ТССЦ-501-1874 7751,97/7596,48=2%) |  | 4: м; 5: 241; 6: 9,40 78,92*1,02/ИндМ223; З/пМех 10: 19392; З/пМех 14: 0; З/пМех 15: 0; З/пМех 16: 0; З/пМех 17: 0 | [6 empty] | Кабель медный монтажный МКШВнг(А)-HF 2х2х1 (Аналог ТССЦ-501-1874 7751,97/7596,48=2%)
|  | Цена МАТ=78,92*1,02/ИндМ223 | [24 empty] | Цена МАТ=78,92*1,02/ИндМ223
| 1 | ИНДЕКС К ПОЗИЦИИ: Индексы пересчета в т.у.ц. по статьям затрат СМР/ПНР ОЗП=22,53; ЭМ=11,42; ЗПМ=22,53; МАТ=8,56 | [23 empty] | ИНДЕКС К ПОЗИЦИИ: Индексы пересчета в т.у.ц. по статьям затрат СМР/ПНР ОЗП=22,53; ЭМ=11,42; ЗПМ=22,53; МАТ=8,56
33 | ТЦ_21.1.06.04_78_7814613418_05.03.2025_02_18.1 | Кабель медный монтажный МКШВнг(А)-HF 3х2х1 (Аналог ТССЦ-501-1874 7751,97/7596,48=2%) |  | 4: м; 5: 167; 6: 13,71 115,06*1,02/ИндМ223; З/пМех 10: 19599; З/пМех 14: 0; З/пМех 15: 0; З/пМех 16: 0; З/пМех 17: 0 | [6 empty] | Кабель медный монтажный МКШВнг(А)-HF 3х2х1 (Аналог ТССЦ-501-1874 7751,97/7596,48=2%)
|  | Цена МАТ=115,06*1,02/ИндМ223 | [24 empty] | Цена МАТ=115,06*1,02/ИндМ223
| 1 | ИНДЕКС К ПОЗИЦИИ: Индексы пересчета в т.у.ц. по статьям затрат СМР/ПНР ОЗП=22,53; ЭМ=11,42; ЗПМ=22,53; МАТ=8,56 | [23 empty] | ИНДЕКС К ПОЗИЦИИ: Индексы пересчета в т.у.ц. по статьям затрат СМР/ПНР ОЗП=22,53; ЭМ=11,42; ЗПМ=22,53; МАТ=8,56
34 | ТЦ_21.1.06.04_78_7814613418_05.03.2025_02_19.1 | Кабель медный монтажный МКШВнг(А)-HF 1х2х1,5 (Аналог ТССЦ-501-1872 3782,25/3706,29=2%) |  | 4: м; 5: 186; 6: 7,06 59,28*1,02/ИндМ223; З/пМех 10: 11241; З/пМех 14: 0; З/пМех 15: 0; З/пМех 16: 0; З/пМех 17: 0 | [6 empty] | Кабель медный монтажный МКШВнг(А)-HF 1х2х1,5 (Аналог ТССЦ-501-1872 3782,25/3706,29=2%)
|  | Цена МАТ=59,28*1,02/ИндМ223 | [24 empty] | Цена МАТ=59,28*1,02/ИндМ223
| 1 | ИНДЕКС К ПОЗИЦИИ: Индексы пересчета в т.у.ц. по статьям затрат СМР/ПНР ОЗП=22,53; ЭМ=11,42; ЗПМ=22,53; МАТ=8,56 | [23 empty] | ИНДЕКС К ПОЗИЦИИ: Индексы пересчета в т.у.ц. по статьям затрат СМР/ПНР ОЗП=22,53; ЭМ=11,42; ЗПМ=22,53; МАТ=8,56
35 | ТЦ_21.1.06.04_78_7814613418_05.03.2025_02_20.1 | Кабель медный монтажный МКШВнг(А)-HF 2х2х1,5 (Аналог ТССЦ-501-1874 7751,97/7596,48=2%) |  | 4: м; 5: 55; 6: 13,90 116,68*1,02/ИндМ223; З/пМех 10: 6544; З/пМех 14: 0; З/пМех 15: 0; З/пМех 16: 0; З/пМех 17: 0 | [6 empty] | Кабель медный монтажный МКШВнг(А)-HF 2х2х1,5 (Аналог ТССЦ-501-1874 7751,97/7596,48=2%)
|  | Цена МАТ=116,68*1,02/ИндМ223 | [24 empty] | Цена МАТ=116,68*1,02/ИндМ223
| 1 | ИНДЕКС К ПОЗИЦИИ: Индексы пересчета в т.у.ц. по статьям затрат СМР/ПНР ОЗП=22,53; ЭМ=11,42; ЗПМ=22,53; МАТ=8,56 | [23 empty] | ИНДЕКС К ПОЗИЦИИ: Индексы пересчета в т.у.ц. по статьям затрат СМР/ПНР ОЗП=22,53; ЭМ=11,42; ЗПМ=22,53; МАТ=8,56
36 | ТЦ_21.1.06.04_78_7814613418_05.03.2025_02_21.1 | Кабель симметричный, для промышленного интерфейса RS-485 СегментКИ-485-ПсЭнг(А)-HF 2x2x0,78 CегментЭнерго (Аналог ТССЦ-501-1726 39546,24/38764,91=2%) |  | 4: м; 5: 605; 6: 24,36 204,45*1,02/ИндМ223; З/пМех 10: 126156; З/пМех 14: 0; З/пМех 15: 0; З/пМех 16: 0; З/пМех 17: 0 | [6 empty] | Кабель симметричный, для промышленного интерфейса RS-485 СегментКИ-485-ПсЭнг(А)-HF 2x2x0,78 CегментЭнерго (Аналог ТССЦ-501-1726 39546,24/38764,91=2%)
|  | Цена МАТ=204,45*1,02/ИндМ223 | [24 empty] | Цена МАТ=204,45*1,02/ИндМ223
| 1 | ИНДЕКС К ПОЗИЦИИ: Индексы пересчета в т.у.ц. по статьям затрат СМР/ПНР ОЗП=22,53; ЭМ=11,42; ЗПМ=22,53; МАТ=8,56 | [23 empty] | ИНДЕКС К ПОЗИЦИИ: Индексы пересчета в т.у.ц. по статьям затрат СМР/ПНР ОЗП=22,53; ЭМ=11,42; ЗПМ=22,53; МАТ=8,56
37 | ТЕРм08-02-412-03 Приказ Администрации ЛО от 20.10.15 №28 | Затягивание провода в проложенные трубы и металлические рукава первого одножильного или многожильного в общей оплетке, суммарное сечение: до 16 мм2 |  | 100 м | 6.32 | 191.04 | 128.97 | 9.26 | 0.85 | 21889 | 18364 | 668 | 121 | 7.2335 | 45.72 | 0.0345 | 0.22 | [6 empty] | Затягивание провода в проложенные трубы и металлические рукава первого одножильного или многожильного в общей оплетке, суммарное сечение: до 16 мм2
| Приказ от 30.01.2024 № 55/пр прил.5 табл.1 п.2 | Производство работ осуществляется на территории действующего предприятия с наличием в зоне производства работ одного или нескольких из следующих факторов: - разветвленной сети транспортных и инженерных коммуникаций; - стесненных условий для складирования материалов; - действующего технологического оборудования; - движения технологического транспорта ОЗП=1,15; ЭМ=1,15 к расх.; ЗПМ=1,15; ТЗ=1,15; ТЗМ=1,15 | [22 empty] | Производство работ осуществляется на территории действующего предприятия с наличием в зоне производства работ одного или нескольких из следующих факторов: - разветвленной сети транспортных и инженерных коммуникаций; - стесненных условий для складирования материалов; - действующего технологического оборудования; - движения технологического транспорта ОЗП=1,15; ЭМ=1,15 к расх.; ЗПМ=1,15; ТЗ=1,15; ТЗМ=1,15
| 1 | ИНДЕКС К ПОЗИЦИИ: Индексы пересчета в т.у.ц. по статьям затрат СМР/ПНР ОЗП=22,53; ЭМ=11,42; ЗПМ=22,53; МАТ=8,56 | [23 empty] | ИНДЕКС К ПОЗИЦИИ: Индексы пересчета в т.у.ц. по статьям затрат СМР/ПНР ОЗП=22,53; ЭМ=11,42; ЗПМ=22,53; МАТ=8,56
|  |  | Накладные расходы 97% ФОТ (от 18 485) | З/пМех 10: 17930
|  |  | Сметная прибыль 51% ФОТ (от 18 485) | З/пМех 10: 9427
38 | ТЦ_21.1.06.04_78_7814613418_05.03.2025_02_22.1 | Кабель медный монтажный МКШВнг(А)-HF 4х2х1 (Аналог ТССЦ-501-1786 5758,75/5643,60=2%) |  | 4: м; 5: 146; 6: 17,99 150,94*1,02/ИндМ223; З/пМех 10: 22483; З/пМех 14: 0; З/пМех 15: 0; З/пМех 16: 0; З/пМех 17: 0 | [6 empty] | Кабель медный монтажный МКШВнг(А)-HF 4х2х1 (Аналог ТССЦ-501-1786 5758,75/5643,60=2%)
|  | Цена МАТ=150,94*1,02/ИндМ223 | [24 empty] | Цена МАТ=150,94*1,02/ИндМ223
| 1 | ИНДЕКС К ПОЗИЦИИ: Индексы пересчета в т.у.ц. по статьям затрат СМР/ПНР ОЗП=22,53; ЭМ=11,42; ЗПМ=22,53; МАТ=8,56 | [23 empty] | ИНДЕКС К ПОЗИЦИИ: Индексы пересчета в т.у.ц. по статьям затрат СМР/ПНР ОЗП=22,53; ЭМ=11,42; ЗПМ=22,53; МАТ=8,56
39 | ТЦ_21.1.06.04_78_7814613418_05.03.2025_02_23.1 | Кабель медный монтажный МКШВнг(А)-HF 7х2х1 (Аналог ТССЦ-501-1788 10137,75/9935,36=2%) |  | 4: м; 5: 355; 6: 30,70 257,67*1,02/ИндМ223; З/пМех 10: 93291; З/пМех 14: 0; З/пМех 15: 0; З/пМех 16: 0; З/пМех 17: 0 | [6 empty] | Кабель медный монтажный МКШВнг(А)-HF 7х2х1 (Аналог ТССЦ-501-1788 10137,75/9935,36=2%)
|  | Цена МАТ=257,67*1,02/ИндМ223 | [24 empty] | Цена МАТ=257,67*1,02/ИндМ223
| 1 | ИНДЕКС К ПОЗИЦИИ: Индексы пересчета в т.у.ц. по статьям затрат СМР/ПНР ОЗП=22,53; ЭМ=11,42; ЗПМ=22,53; МАТ=8,56 | [23 empty] | ИНДЕКС К ПОЗИЦИИ: Индексы пересчета в т.у.ц. по статьям затрат СМР/ПНР ОЗП=22,53; ЭМ=11,42; ЗПМ=22,53; МАТ=8,56
40 | ТЦ_21.1.06.04_78_7814613418_05.03.2025_02_24.1 | Кабель медный монтажный МКШВнг(А)-HF 3х2х1,5 (Аналог ТССЦ-501-1874 7751,97/7596,48=2%) |  | 4: м; 5: 40; 6: 20,40 171,24*1,02/ИндМ223; З/пМех 10: 6985; З/пМех 14: 0; З/пМех 15: 0; З/пМех 16: 0; З/пМех 17: 0 | [6 empty] | Кабель медный монтажный МКШВнг(А)-HF 3х2х1,5 (Аналог ТССЦ-501-1874 7751,97/7596,48=2%)
|  | Цена МАТ=171,24*1,02/ИндМ223 | [24 empty] | Цена МАТ=171,24*1,02/ИндМ223
| 1 | ИНДЕКС К ПОЗИЦИИ: Индексы пересчета в т.у.ц. по статьям затрат СМР/ПНР ОЗП=22,53; ЭМ=11,42; ЗПМ=22,53; МАТ=8,56 | [23 empty] | ИНДЕКС К ПОЗИЦИИ: Индексы пересчета в т.у.ц. по статьям затрат СМР/ПНР ОЗП=22,53; ЭМ=11,42; ЗПМ=22,53; МАТ=8,56
41 | ТЦ_21.1.06.04_78_7814613418_05.03.2025_02_25.1 | Кабель медный монтажный МКШВнг(А)-HF 7х2х1,5 (Аналог ТССЦ-501-1788 10137,75/9935,36=2%) |  | 4: м; 5: 91; 6: 30,03 252,05*1,02/ИндМ223; З/пМех 10: 23392; З/пМех 14: 0; З/пМех 15: 0; З/пМех 16: 0; З/пМех 17: 0 | [6 empty] | Кабель медный монтажный МКШВнг(А)-HF 7х2х1,5 (Аналог ТССЦ-501-1788 10137,75/9935,36=2%)
|  | Цена МАТ=252,05*1,02/ИндМ223 | [24 empty] | Цена МАТ=252,05*1,02/ИндМ223
| 1 | ИНДЕКС К ПОЗИЦИИ: Индексы пересчета в т.у.ц. по статьям затрат СМР/ПНР ОЗП=22,53; ЭМ=11,42; ЗПМ=22,53; МАТ=8,56 | [23 empty] | ИНДЕКС К ПОЗИЦИИ: Индексы пересчета в т.у.ц. по статьям затрат СМР/ПНР ОЗП=22,53; ЭМ=11,42; ЗПМ=22,53; МАТ=8,56
42 | ТЕРм08-10-010-01 Приказ Администрации ЛО от 20.10.15 №28 | Прокладка труб гофрированных ПВХ для защиты проводов и кабелей |  | 100 м | 20 | 394.82 | 304.32 | 72.96 |  | 156795 | 137129 | 16663 |  | 17.48 | 349.6 | 0 | 0 | [6 empty] | Прокладка труб гофрированных ПВХ для защиты проводов и кабелей
| Приказ от 30.01.2024 № 55/пр прил.5 табл.1 п.2 | Производство работ осуществляется на территории действующего предприятия с наличием в зоне производства работ одного или нескольких из следующих факторов: - разветвленной сети транспортных и инженерных коммуникаций; - стесненных условий для складирования материалов; - действующего технологического оборудования; - движения технологического транспорта ОЗП=1,15; ЭМ=1,15 к расх.; ЗПМ=1,15; ТЗ=1,15; ТЗМ=1,15 | [22 empty] | Производство работ осуществляется на территории действующего предприятия с наличием в зоне производства работ одного или нескольких из следующих факторов: - разветвленной сети транспортных и инженерных коммуникаций; - стесненных условий для складирования материалов; - действующего технологического оборудования; - движения технологического транспорта ОЗП=1,15; ЭМ=1,15 к расх.; ЗПМ=1,15; ТЗ=1,15; ТЗМ=1,15
| 1 | ИНДЕКС К ПОЗИЦИИ: Индексы пересчета в т.у.ц. по статьям затрат СМР/ПНР ОЗП=22,53; ЭМ=11,42; ЗПМ=22,53; МАТ=8,56 | [23 empty] | ИНДЕКС К ПОЗИЦИИ: Индексы пересчета в т.у.ц. по статьям затрат СМР/ПНР ОЗП=22,53; ЭМ=11,42; ЗПМ=22,53; МАТ=8,56
|  |  | Накладные расходы 97% ФОТ (от 137 129) | З/пМех 10: 133015
|  |  | Сметная прибыль 51% ФОТ (от 137 129) | З/пМех 10: 69936
43 | ТССЦ-509-6412 Приказ Администрации ЛО от 20.10.15 №28 | Трубы гибкие гофрированные из ПВХ "DKC" диаметром: 20 мм |  | 4: 10 м; 5: 80; 6: 11; З/пМех 10: 7533; З/пМех 14: 0; З/пМех 15: 0; З/пМех 16: 0; З/пМех 17: 0 | [6 empty] | Трубы гибкие гофрированные из ПВХ "DKC" диаметром: 20 мм
| 1 | ИНДЕКС К ПОЗИЦИИ: Индексы пересчета в т.у.ц. по статьям затрат СМР/ПНР ОЗП=22,53; ЭМ=11,42; ЗПМ=22,53; МАТ=8,56 | [23 empty] | ИНДЕКС К ПОЗИЦИИ: Индексы пересчета в т.у.ц. по статьям затрат СМР/ПНР ОЗП=22,53; ЭМ=11,42; ЗПМ=22,53; МАТ=8,56
44 | ТССЦ-509-6413 Приказ Администрации ЛО от 20.10.15 №28 | Трубы гибкие гофрированные из ПВХ "DKC" диаметром: 25 мм |  | 4: 10 м; 5: 40; 6: 19.3; З/пМех 10: 6608; З/пМех 14: 0; З/пМех 15: 0; З/пМех 16: 0; З/пМех 17: 0 | [6 empty] | Трубы гибкие гофрированные из ПВХ "DKC" диаметром: 25 мм
| 1 | ИНДЕКС К ПОЗИЦИИ: Индексы пересчета в т.у.ц. по статьям затрат СМР/ПНР ОЗП=22,53; ЭМ=11,42; ЗПМ=22,53; МАТ=8,56 | [23 empty] | ИНДЕКС К ПОЗИЦИИ: Индексы пересчета в т.у.ц. по статьям затрат СМР/ПНР ОЗП=22,53; ЭМ=11,42; ЗПМ=22,53; МАТ=8,56
45 | ТССЦ-509-6414 Приказ Администрации ЛО от 20.10.15 №28 | Трубы гибкие гофрированные из ПВХ "DKC" диаметром: 32 мм |  | 4: 10 м; 5: 80; 6: 27.4; З/пМех 10: 18764; З/пМех 14: 0; З/пМех 15: 0; З/пМех 16: 0; З/пМех 17: 0 | [6 empty] | Трубы гибкие гофрированные из ПВХ "DKC" диаметром: 32 мм
| 1 | ИНДЕКС К ПОЗИЦИИ: Индексы пересчета в т.у.ц. по статьям затрат СМР/ПНР ОЗП=22,53; ЭМ=11,42; ЗПМ=22,53; МАТ=8,56 | [23 empty] | ИНДЕКС К ПОЗИЦИИ: Индексы пересчета в т.у.ц. по статьям затрат СМР/ПНР ОЗП=22,53; ЭМ=11,42; ЗПМ=22,53; МАТ=8,56
46 | ТССЦ-103-2600 Приказ Администрации ЛО от 20.10.15 №28 | Клипса для крепежа гофротрубы, диаметром: 20 мм |  | 4: 10 шт.; 5: 180; 6: 2.6; З/пМех 10: 4006; З/пМех 14: 0; З/пМех 15: 0; З/пМех 16: 0; З/пМех 17: 0 | [6 empty] | Клипса для крепежа гофротрубы, диаметром: 20 мм
| 1 | ИНДЕКС К ПОЗИЦИИ: Индексы пересчета в т.у.ц. по статьям затрат СМР/ПНР ОЗП=22,53; ЭМ=11,42; ЗПМ=22,53; МАТ=8,56 | [23 empty] | ИНДЕКС К ПОЗИЦИИ: Индексы пересчета в т.у.ц. по статьям затрат СМР/ПНР ОЗП=22,53; ЭМ=11,42; ЗПМ=22,53; МАТ=8,56
47 | ТССЦ-509-5777 Приказ Администрации ЛО от 20.10.15 №28 | Держатель с защелкой "DKC" для труб диаметром: 25 мм |  | 4: 100 шт.; 5: 6; 6: 34; З/пМех 10: 1746; З/пМех 14: 0; З/пМех 15: 0; З/пМех 16: 0; З/пМех 17: 0 | [6 empty] | Держатель с защелкой "DKC" для труб диаметром: 25 мм
| 1 | ИНДЕКС К ПОЗИЦИИ: Индексы пересчета в т.у.ц. по статьям затрат СМР/ПНР ОЗП=22,53; ЭМ=11,42; ЗПМ=22,53; МАТ=8,56 | [23 empty] | ИНДЕКС К ПОЗИЦИИ: Индексы пересчета в т.у.ц. по статьям затрат СМР/ПНР ОЗП=22,53; ЭМ=11,42; ЗПМ=22,53; МАТ=8,56
48 | ТССЦ-509-6491 Приказ Администрации ЛО от 20.10.15 №28 | Держатель с защелкой "DKC" для труб диаметром: 32 мм |  | 4: 100 шт.; 5: 16; 6: 55; З/пМех 10: 7533; З/пМех 14: 0; З/пМех 15: 0; З/пМех 16: 0; З/пМех 17: 0 | [6 empty] | Держатель с защелкой "DKC" для труб диаметром: 32 мм
| 1 | ИНДЕКС К ПОЗИЦИИ: Индексы пересчета в т.у.ц. по статьям затрат СМР/ПНР ОЗП=22,53; ЭМ=11,42; ЗПМ=22,53; МАТ=8,56 | [23 empty] | ИНДЕКС К ПОЗИЦИИ: Индексы пересчета в т.у.ц. по статьям затрат СМР/ПНР ОЗП=22,53; ЭМ=11,42; ЗПМ=22,53; МАТ=8,56
49 | ТЕРм10-08-019-01 Приказ Администрации ЛО от 20.10.15 №28 | Коробка ответвительная на стене |  | 1 шт. | 7 | 11.13 | 10.65 |  |  | 1708 | 1679 |  |  | 0.575 | 4.03 | 0 | 0 | [6 empty] | Коробка ответвительная на стене
| Приказ от 30.01.2024 № 55/пр прил.5 табл.1 п.2 | Производство работ осуществляется на территории действующего предприятия с наличием в зоне производства работ одного или нескольких из следующих факторов: - разветвленной сети транспортных и инженерных коммуникаций; - стесненных условий для складирования материалов; - действующего технологического оборудования; - движения технологического транспорта ОЗП=1,15; ЭМ=1,15 к расх.; ЗПМ=1,15; ТЗ=1,15; ТЗМ=1,15 | [22 empty] | Производство работ осуществляется на территории действующего предприятия с наличием в зоне производства работ одного или нескольких из следующих факторов: - разветвленной сети транспортных и инженерных коммуникаций; - стесненных условий для складирования материалов; - действующего технологического оборудования; - движения технологического транспорта ОЗП=1,15; ЭМ=1,15 к расх.; ЗПМ=1,15; ТЗ=1,15; ТЗМ=1,15
| 1 | ИНДЕКС К ПОЗИЦИИ: Индексы пересчета в т.у.ц. по статьям затрат СМР/ПНР ОЗП=22,53; ЭМ=11,42; ЗПМ=22,53; МАТ=8,56 | [23 empty] | ИНДЕКС К ПОЗИЦИИ: Индексы пересчета в т.у.ц. по статьям затрат СМР/ПНР ОЗП=22,53; ЭМ=11,42; ЗПМ=22,53; МАТ=8,56
|  |  | Накладные расходы 90% ФОТ (от 1 679) | З/пМех 10: 1511
|  |  | Сметная прибыль 46% ФОТ (от 1 679) | З/пМех 10: 772
50 | ТССЦ-503-0726 Приказ Администрации ЛО от 20.10.15 №28 | Коробка коммутационная КС-4 (КРН 4/1Р) |  | 4: 10 шт.; 5: 0.7; 6: 38.1; З/пМех 10: 228; З/пМех 14: 0; З/пМех 15: 0; З/пМех 16: 0; З/пМех 17: 0 | [6 empty] | Коробка коммутационная КС-4 (КРН 4/1Р)
| 1 | ИНДЕКС К ПОЗИЦИИ: Индексы пересчета в т.у.ц. по статьям затрат СМР/ПНР ОЗП=22,53; ЭМ=11,42; ЗПМ=22,53; МАТ=8,56 | [23 empty] | ИНДЕКС К ПОЗИЦИИ: Индексы пересчета в т.у.ц. по статьям затрат СМР/ПНР ОЗП=22,53; ЭМ=11,42; ЗПМ=22,53; МАТ=8,56
Кабельные проходки | [22 empty] | Кабельные проходки
51 | ТЕР46-03-002-03 Приказ Администрации ЛО от 20.10.15 №28 | Сверление установками алмазного бурения в железобетонных конструкциях горизонтальных отверстий глубиной 200 мм диаметром: 32 мм |  | 100 отверстий | 0.3 | 3191.11 | 488.74 | 1386.04 | 531.05 | 11432 | 3303 | 4749 | 3589 | 26.795 | 8.04 | 25.3 | 7.59 | [6 empty] | Сверление установками алмазного бурения в железобетонных конструкциях горизонтальных отверстий глубиной 200 мм диаметром: 32 мм
| Приказ от 30.01.2024 № 55/пр прил.5 табл.1 п.2 | Производство работ осуществляется на территории действующего предприятия с наличием в зоне производства работ одного или нескольких из следующих факторов: - разветвленной сети транспортных и инженерных коммуникаций; - стесненных условий для складирования материалов; - действующего технологического оборудования; - движения технологического транспорта ОЗП=1,15; ЭМ=1,15 к расх.; ЗПМ=1,15; ТЗ=1,15; ТЗМ=1,15 | [22 empty] | Производство работ осуществляется на территории действующего предприятия с наличием в зоне производства работ одного или нескольких из следующих факторов: - разветвленной сети транспортных и инженерных коммуникаций; - стесненных условий для складирования материалов; - действующего технологического оборудования; - движения технологического транспорта ОЗП=1,15; ЭМ=1,15 к расх.; ЗПМ=1,15; ТЗ=1,15; ТЗМ=1,15
| 1 | ИНДЕКС К ПОЗИЦИИ: Индексы пересчета в т.у.ц. по статьям затрат СМР/ПНР ОЗП=22,53; ЭМ=11,42; ЗПМ=22,53; МАТ=8,56 | [23 empty] | ИНДЕКС К ПОЗИЦИИ: Индексы пересчета в т.у.ц. по статьям затрат СМР/ПНР ОЗП=22,53; ЭМ=11,42; ЗПМ=22,53; МАТ=8,56
|  |  | Накладные расходы 103% ФОТ (от 6 892) | З/пМех 10: 7099
|  |  | Сметная прибыль 59% ФОТ (от 6 892) | З/пМех 10: 4066
52 | ТЕР46-03-002-19 Приказ Администрации ЛО от 20.10.15 №28 | На каждые 10 мм изменения глубины сверления добавляется или исключается: к расценке 46-03-002-03 |  | 100 отверстий | 0.3 | 1720.67 | 125.43 | 739.58 | 345.2 | 5579 | 848 | 2534 | 2333 | 6.877 | 2.06 | 16.445 | 4.93 | [6 empty] | На каждые 10 мм изменения глубины сверления добавляется или исключается: к расценке 46-03-002-03
|  | (330-200)/10=13 ПЗ=13 (ОЗП=13; ЭМ=13 к расх.; ЗПМ=13; МАТ=13 к расх.; ТЗ=13; ТЗМ=13) | [22 empty] | (330-200)/10=13 ПЗ=13 (ОЗП=13; ЭМ=13 к расх.; ЗПМ=13; МАТ=13 к расх.; ТЗ=13; ТЗМ=13)
| Приказ от 30.01.2024 № 55/пр прил.5 табл.1 п.2 | Производство работ осуществляется на территории действующего предприятия с наличием в зоне производства работ одного или нескольких из следующих факторов: - разветвленной сети транспортных и инженерных коммуникаций; - стесненных условий для складирования материалов; - действующего технологического оборудования; - движения технологического транспорта ОЗП=1,15; ЭМ=1,15 к расх.; ЗПМ=1,15; ТЗ=1,15; ТЗМ=1,15 | [22 empty] | Производство работ осуществляется на территории действующего предприятия с наличием в зоне производства работ одного или нескольких из следующих факторов: - разветвленной сети транспортных и инженерных коммуникаций; - стесненных условий для складирования материалов; - действующего технологического оборудования; - движения технологического транспорта ОЗП=1,15; ЭМ=1,15 к расх.; ЗПМ=1,15; ТЗ=1,15; ТЗМ=1,15
| 1 | ИНДЕКС К ПОЗИЦИИ: Индексы пересчета в т.у.ц. по статьям затрат СМР/ПНР ОЗП=22,53; ЭМ=11,42; ЗПМ=22,53; МАТ=8,56 | [23 empty] | ИНДЕКС К ПОЗИЦИИ: Индексы пересчета в т.у.ц. по статьям затрат СМР/ПНР ОЗП=22,53; ЭМ=11,42; ЗПМ=22,53; МАТ=8,56
|  |  | Накладные расходы 103% ФОТ (от 3 181) | З/пМех 10: 3276
|  |  | Сметная прибыль 59% ФОТ (от 3 181) | З/пМех 10: 1877
53 | ТЕР46-03-002-04 Приказ Администрации ЛО от 20.10.15 №28 | Сверление установками алмазного бурения в железобетонных конструкциях горизонтальных отверстий глубиной 200 мм диаметром: 40 мм |  | 100 отверстий | 0.3 | 3799.62 | 656.55 | 1773.91 | 712.09 | 14031 | 4438 | 6077 | 4813 | 35.995 | 10.8 | 33.925 | 10.18 | [6 empty] | Сверление установками алмазного бурения в железобетонных конструкциях горизонтальных отверстий глубиной 200 мм диаметром: 40 мм
| Приказ от 30.01.2024 № 55/пр прил.5 табл.1 п.2 | Производство работ осуществляется на территории действующего предприятия с наличием в зоне производства работ одного или нескольких из следующих факторов: - разветвленной сети транспортных и инженерных коммуникаций; - стесненных условий для складирования материалов; - действующего технологического оборудования; - движения технологического транспорта ОЗП=1,15; ЭМ=1,15 к расх.; ЗПМ=1,15; ТЗ=1,15; ТЗМ=1,15 | [22 empty] | Производство работ осуществляется на территории действующего предприятия с наличием в зоне производства работ одного или нескольких из следующих факторов: - разветвленной сети транспортных и инженерных коммуникаций; - стесненных условий для складирования материалов; - действующего технологического оборудования; - движения технологического транспорта ОЗП=1,15; ЭМ=1,15 к расх.; ЗПМ=1,15; ТЗ=1,15; ТЗМ=1,15
| 1 | ИНДЕКС К ПОЗИЦИИ: Индексы пересчета в т.у.ц. по статьям затрат СМР/ПНР ОЗП=22,53; ЭМ=11,42; ЗПМ=22,53; МАТ=8,56 | [23 empty] | ИНДЕКС К ПОЗИЦИИ: Индексы пересчета в т.у.ц. по статьям затрат СМР/ПНР ОЗП=22,53; ЭМ=11,42; ЗПМ=22,53; МАТ=8,56
|  |  | Накладные расходы 103% ФОТ (от 9 251) | З/пМех 10: 9529
|  |  | Сметная прибыль 59% ФОТ (от 9 251) | З/пМех 10: 5458
54 | ТЕР46-03-002-20 Приказ Администрации ЛО от 20.10.15 №28 | На каждые 10 мм изменения глубины сверления добавляется или исключается: к расценке 46-03-002-04 |  | 100 отверстий | 0.3 | 2052.79 | 174.47 | 988.34 | 461.36 | 6851 | 1179 | 3386 | 3118 | 9.568 | 2.87 | 21.9765 | 6.59 | [6 empty] | На каждые 10 мм изменения глубины сверления добавляется или исключается: к расценке 46-03-002-04
|  | (330-200)/10=13 ПЗ=13 (ОЗП=13; ЭМ=13 к расх.; ЗПМ=13; МАТ=13 к расх.; ТЗ=13; ТЗМ=13) | [22 empty] | (330-200)/10=13 ПЗ=13 (ОЗП=13; ЭМ=13 к расх.; ЗПМ=13; МАТ=13 к расх.; ТЗ=13; ТЗМ=13)
| Приказ от 30.01.2024 № 55/пр прил.5 табл.1 п.2 | Производство работ осуществляется на территории действующего предприятия с наличием в зоне производства работ одного или нескольких из следующих факторов: - разветвленной сети транспортных и инженерных коммуникаций; - стесненных условий для складирования материалов; - действующего технологического оборудования; - движения технологического транспорта ОЗП=1,15; ЭМ=1,15 к расх.; ЗПМ=1,15; ТЗ=1,15; ТЗМ=1,15 | [22 empty] | Производство работ осуществляется на территории действующего предприятия с наличием в зоне производства работ одного или нескольких из следующих факторов: - разветвленной сети транспортных и инженерных коммуникаций; - стесненных условий для складирования материалов; - действующего технологического оборудования; - движения технологического транспорта ОЗП=1,15; ЭМ=1,15 к расх.; ЗПМ=1,15; ТЗ=1,15; ТЗМ=1,15
| 1 | ИНДЕКС К ПОЗИЦИИ: Индексы пересчета в т.у.ц. по статьям затрат СМР/ПНР ОЗП=22,53; ЭМ=11,42; ЗПМ=22,53; МАТ=8,56 | [23 empty] | ИНДЕКС К ПОЗИЦИИ: Индексы пересчета в т.у.ц. по статьям затрат СМР/ПНР ОЗП=22,53; ЭМ=11,42; ЗПМ=22,53; МАТ=8,56
|  |  | Накладные расходы 103% ФОТ (от 4 297) | З/пМех 10: 4426
|  |  | Сметная прибыль 59% ФОТ (от 4 297) | З/пМех 10: 2535
55 | ТЕРм08-02-407-12 Приказ Администрации ЛО от 20.10.15 №28 | Труба стальная по установленным конструкциям, в опалубке фундаментов и перекрытиях, диаметр: до 40 мм |  | 100 м | 0.198 | 1308.17 | 700.43 | 249.58 | 18.06 | 4296 | 3125 | 564 | 81 | 39.284 | 7.78 | 0.736 | 0.15 | [6 empty] | Труба стальная по установленным конструкциям, в опалубке фундаментов и перекрытиях, диаметр: до 40 мм
| Приказ от 30.01.2024 № 55/пр прил.5 табл.1 п.2 | Производство работ осуществляется на территории действующего предприятия с наличием в зоне производства работ одного или нескольких из следующих факторов: - разветвленной сети транспортных и инженерных коммуникаций; - стесненных условий для складирования материалов; - действующего технологического оборудования; - движения технологического транспорта ОЗП=1,15; ЭМ=1,15 к расх.; ЗПМ=1,15; ТЗ=1,15; ТЗМ=1,15 | [22 empty] | Производство работ осуществляется на территории действующего предприятия с наличием в зоне производства работ одного или нескольких из следующих факторов: - разветвленной сети транспортных и инженерных коммуникаций; - стесненных условий для складирования материалов; - действующего технологического оборудования; - движения технологического транспорта ОЗП=1,15; ЭМ=1,15 к расх.; ЗПМ=1,15; ТЗ=1,15; ТЗМ=1,15
| 1 | ИНДЕКС К ПОЗИЦИИ: Индексы пересчета в т.у.ц. по статьям затрат СМР/ПНР ОЗП=22,53; ЭМ=11,42; ЗПМ=22,53; МАТ=8,56 | [23 empty] | ИНДЕКС К ПОЗИЦИИ: Индексы пересчета в т.у.ц. по статьям затрат СМР/ПНР ОЗП=22,53; ЭМ=11,42; ЗПМ=22,53; МАТ=8,56
|  |  | Накладные расходы 97% ФОТ (от 3 206) | З/пМех 10: 3110
|  |  | Сметная прибыль 51% ФОТ (от 3 206) | З/пМех 10: 1635
56 | ТССЦ-103-0014 Приказ Администрации ЛО от 20.10.15 №28 | Трубы стальные сварные водогазопроводные с резьбой черные обыкновенные (неоцинкованные), диаметр условного прохода: 20 мм, толщина стенки 2,8 мм |  | 4: м; 5: 10; 6: 12.56; З/пМех 10: 1075; З/пМех 14: 0; З/пМех 15: 0; З/пМех 16: 0; З/пМех 17: 0 | [6 empty] | Трубы стальные сварные водогазопроводные с резьбой черные обыкновенные (неоцинкованные), диаметр условного прохода: 20 мм, толщина стенки 2,8 мм
| 1 | ИНДЕКС К ПОЗИЦИИ: Индексы пересчета в т.у.ц. по статьям затрат СМР/ПНР ОЗП=22,53; ЭМ=11,42; ЗПМ=22,53; МАТ=8,56 | [23 empty] | ИНДЕКС К ПОЗИЦИИ: Индексы пересчета в т.у.ц. по статьям затрат СМР/ПНР ОЗП=22,53; ЭМ=11,42; ЗПМ=22,53; МАТ=8,56
57 | ТССЦ-103-0015 Приказ Администрации ЛО от 20.10.15 №28 | Трубы стальные сварные водогазопроводные с резьбой черные обыкновенные (неоцинкованные), диаметр условного прохода: 25 мм, толщина стенки 3,2 мм |  | 4: м; 5: 10; 6: 18.45; З/пМех 10: 1579; З/пМех 14: 0; З/пМех 15: 0; З/пМех 16: 0; З/пМех 17: 0 | [6 empty] | Трубы стальные сварные водогазопроводные с резьбой черные обыкновенные (неоцинкованные), диаметр условного прохода: 25 мм, толщина стенки 3,2 мм
| 1 | ИНДЕКС К ПОЗИЦИИ: Индексы пересчета в т.у.ц. по статьям затрат СМР/ПНР ОЗП=22,53; ЭМ=11,42; ЗПМ=22,53; МАТ=8,56 | [23 empty] | ИНДЕКС К ПОЗИЦИИ: Индексы пересчета в т.у.ц. по статьям затрат СМР/ПНР ОЗП=22,53; ЭМ=11,42; ЗПМ=22,53; МАТ=8,56
58 | ТЕРм08-02-155-02 Приказ Администрации ЛО от 20.10.15 №28 Приминительно к мастике огнезащитной | Заделка проходов при прокладке кабелей по стенам и потолкам |  | 100 м уложенного кабеля | 0.198 | 22.23 | 21.18 |  |  | 96 | 95 |  |  | 1.1615 | 0.23 | 0 | 0 | [6 empty] | Заделка проходов при прокладке кабелей по стенам и потолкам
| Приказ от 30.01.2024 № 55/пр прил.5 табл.1 п.2 | Производство работ осуществляется на территории действующего предприятия с наличием в зоне производства работ одного или нескольких из следующих факторов: - разветвленной сети транспортных и инженерных коммуникаций; - стесненных условий для складирования материалов; - действующего технологического оборудования; - движения технологического транспорта ОЗП=1,15; ЭМ=1,15 к расх.; ЗПМ=1,15; ТЗ=1,15; ТЗМ=1,15 | [22 empty] | Производство работ осуществляется на территории действующего предприятия с наличием в зоне производства работ одного или нескольких из следующих факторов: - разветвленной сети транспортных и инженерных коммуникаций; - стесненных условий для складирования материалов; - действующего технологического оборудования; - движения технологического транспорта ОЗП=1,15; ЭМ=1,15 к расх.; ЗПМ=1,15; ТЗ=1,15; ТЗМ=1,15
| 1 | ИНДЕКС К ПОЗИЦИИ: Индексы пересчета в т.у.ц. по статьям затрат СМР/ПНР ОЗП=22,53; ЭМ=11,42; ЗПМ=22,53; МАТ=8,56 | [23 empty] | ИНДЕКС К ПОЗИЦИИ: Индексы пересчета в т.у.ц. по статьям затрат СМР/ПНР ОЗП=22,53; ЭМ=11,42; ЗПМ=22,53; МАТ=8,56
|  |  | Накладные расходы 97% ФОТ (от 95) | З/пМех 10: 92
|  |  | Сметная прибыль 51% ФОТ (от 95) | З/пМех 10: 48
59 | ТССЦ-104-0506 Приказ Администрации ЛО от 20.10.15 №28 | Плиты минераловатные "Флор Баттс" ROCKWOOL |  | 4: м3; 5: 0.15; 6: 864.78; З/пМех 10: 1110; З/пМех 14: 0; З/пМех 15: 0; З/пМех 16: 0; З/пМех 17: 0 | [6 empty] | Плиты минераловатные "Флор Баттс" ROCKWOOL
| 1 | ИНДЕКС К ПОЗИЦИИ: Индексы пересчета в т.у.ц. по статьям затрат СМР/ПНР ОЗП=22,53; ЭМ=11,42; ЗПМ=22,53; МАТ=8,56 | [23 empty] | ИНДЕКС К ПОЗИЦИИ: Индексы пересчета в т.у.ц. по статьям затрат СМР/ПНР ОЗП=22,53; ЭМ=11,42; ЗПМ=22,53; МАТ=8,56
60 |  | Огнезащитная мастика ОГНЕЗА-ГТ (Объем 20 кг) ООО «Огнеза» (Аналог ТССЦ-113-0782 39,86/39,02=2%) |  | 4: шт.; 5: 2; 6: 4 240,32 35585,43*1,02/ИндМ223; З/пМех 10: 72594; З/пМех 14: 0; З/пМех 15: 0; З/пМех 16: 0; З/пМех 17: 0 | [6 empty] | Огнезащитная мастика ОГНЕЗА-ГТ (Объем 20 кг) ООО «Огнеза» (Аналог ТССЦ-113-0782 39,86/39,02=2%)
|  | Цена МАТ=35585,43*1,02/ИндМ223 | [24 empty] | Цена МАТ=35585,43*1,02/ИндМ223
| 1 | ИНДЕКС К ПОЗИЦИИ: Индексы пересчета в т.у.ц. по статьям затрат СМР/ПНР ОЗП=22,53; ЭМ=11,42; ЗПМ=22,53; МАТ=8,56 | [23 empty] | ИНДЕКС К ПОЗИЦИИ: Индексы пересчета в т.у.ц. по статьям затрат СМР/ПНР ОЗП=22,53; ЭМ=11,42; ЗПМ=22,53; МАТ=8,56
Итого прямые затраты по смете в текущих ценах |  |  |  | З/пМех 10: 8865686; Осн.З/п 11: 245884; Эк.Маш 12: 38259; З/пМех 13: 14896; З/пМех 15: 614.66; З/пМех 17: 31.46 | [10 empty] | Итого прямые затраты по смете в текущих ценах
Накладные расходы |  |  |  | З/пМех 10: 251439 | [10 empty] | Накладные расходы
Сметная прибыль |  |  |  | З/пМех 10: 132834 | [10 empty] | Сметная прибыль
Итоги по смете: | [27 empty] | Итоги по смете:
Итого Строительные работы |  |  |  | З/пМех 10: 76159; З/пМех 15: 23.77; З/пМех 17: 29.29 | [11 empty] | Итого Строительные работы
Итого Монтажные работы |  |  |  | З/пМех 10: 1085412; З/пМех 15: 590.89; З/пМех 17: 2.17 | [11 empty] | Итого Монтажные работы
Итого Оборудование |  |  |  | З/пМех 10: 8088388 | [11 empty] | Итого Оборудование
Итого |  |  |  | З/пМех 10: 9249959; З/пМех 15: 614.66; З/пМех 17: 31.46 | [11 empty] | Итого
В том числе: | [28 empty] | В том числе:
Основная заработная плата |  |  |  | З/пМех 10: 245884 | [11 empty] | Основная заработная плата
Материалы |  |  |  | З/пМех 10: 493155 | [11 empty] | Материалы
Машины и механизмы |  |  |  | З/пМех 10: 38259 | [11 empty] | Машины и механизмы
в том числе заработная плата машинистов |  |  |  | З/пМех 10: 14896 | [11 empty] | в том числе заработная плата машинистов
Оборудование |  |  |  | З/пМех 10: 8088388 | [11 empty] | Оборудование
Накладные расходы |  |  |  | З/пМех 10: 251439 | [11 empty] | Накладные расходы
Сметная прибыль |  |  |  | З/пМех 10: 132834 | [11 empty] | Сметная прибыль
Итого СМР для расчета лимитированных затрат |  |  |  | З/пМех 10: 1161571 | [11 empty] | Итого СМР для расчета лимитированных затрат
Временные здания и сооружения 5,2% |  |  |  | З/пМех 10: 60402 | [11 empty] | Временные здания и сооружения 5,2%
Итого |  |  |  | З/пМех 10: 1221973 | [12 empty] | Итого
Зимнее удорожание 2,1% |  |  |  | З/пМех 10: 25661 | [11 empty] | Зимнее удорожание 2,1%
Затраты на вахтовый метод работ 3,5% |  |  |  | З/пМех 10: 42769 | [11 empty] | Затраты на вахтовый метод работ 3,5%
Перевозка работников свыше 3-х километров 2,5% |  |  |  | З/пМех 10: 30549 | [11 empty] | Перевозка работников свыше 3-х километров 2,5%
Перебазировка машин и механизмов 2% |  |  |  | З/пМех 10: 24439 | [11 empty] | Перебазировка машин и механизмов 2%
Итого |  |  |  | З/пМех 10: 1345391 | [12 empty] | Итого
Итого с оборудованием (8 088 388) |  |  |  | З/пМех 10: 9433779 | [11 empty] | Итого с оборудованием (8 088 388)
Непредвиденные затраты 3% |  |  |  | З/пМех 10: 283013 | [11 empty] | Непредвиденные затраты 3%
Итого с непредвиденными |  |  |  | З/пМех 10: 9716792 | [12 empty] | Итого с непредвиденными
НДС 20% |  |  |  | З/пМех 10: 1943358.4 | [11 empty] | НДС 20%
ВСЕГО по смете |  |  |  | З/пМех 10: 11660150.4; З/пМех 15: 614.66; З/пМех 17: 31.46 | [13 empty] | ВСЕГО по смете