## 1632-2021-8.2-АСУИ_03.07.052-П0
Терминал по перевалке минеральных удобрений в морском торговом порту Усть-Луга. Береговые объекты Терминала | [17 empty] | Терминал по перевалке минеральных удобрений в морском торговом порту Усть-Луга. Береговые объекты Терминала
(наименование стройки)
ЛОКАЛЬНАЯ СМЕТА № 1632-2021-8.2-АСУИ_03.07.052-П01
(локальная смета)
на Автоматизированная система учета инфраструктуры. КПП №2, 03.07.052 АСУ Инфраструктура (код SAP 02.08.005) код ГП нет | [18 empty] | на Автоматизированная система учета инфраструктуры. КПП №2, 03.07.052 АСУ Инфраструктура (код SAP 02.08.005) код ГП нет
(наименование работ и затрат, наименование объекта)
| Основание: | 1632-2021-1.1,1.2-АСУИ | [17 empty] | 1632-2021-1.1,1.2-АСУИ
| Сметная стоимость |  | 910318.8 | руб.
| строительных работ |  | 10000 | руб.
| монтажных работ |  | 196229 | руб.
| оборудования |  | 497639 | руб.
| Средства на оплату труда |  | 47630 | руб.
| Сметная трудоемкость |  | 113.53 | чел.час
| Трудозатраты механизаторов |  | 3.92 | чел.час
| Составлен(а) в текущих (прогнозных) ценах по состоянию на |  |  | 1 кв. 2025г. | [16 empty] | 1 кв. 2000г./2 кв. 2023г.
№ п/п | Обоснование | Наименование работ и затрат |  | Единица измерения | Кол-во | Стоимость единицы, руб. |  |  |  | Общая стоимость, руб. |  |  |  | Т/з осн. раб.на ед. | Т/з осн. раб. Всего | Т/з мех. на ед. | Т/з мех. Всего
[6 empty] | Всего | В том числе |  |  | Всего | В том числе
[7 empty] | Осн.З/п | Эк.Маш | З/пМех |  | Осн.З/п | Эк.Маш | З/пМех
1 | 2 | 3 |  | 4 | 5 | 6 | 7 | 8 | 9 | 10 | 11 | 12 | 13 | 14 | 15 | 16 | 17
Раздел 1. Монтажные работы | [21 empty] | Раздел 1. Монтажные работы
Щиты | [22 empty] | Щиты
1 | ТЕРм11-06-001-02 Приказ Администрации ЛО от 20.10.15 №28 | Щиты и пульты, масса: до 100 кг |  | 1 шт. | 1 | 349.53 | 151.77 | 25.67 | 2.25 | 5186 | 3419 | 293 | 51 | 9.039 | 9.04 | 0.092 | 0.09 | [6 empty] | Щиты и пульты, масса: до 100 кг
| Приказ от 30.01.2024 № 55/пр прил.5 табл.1 п.2 | Производство работ осуществляется на территории действующего предприятия с наличием в зоне производства работ одного или нескольких из следующих факторов: - разветвленной сети транспортных и инженерных коммуникаций; - стесненных условий для складирования материалов; - действующего технологического оборудования; - движения технологического транспорта ОЗП=1,15; ЭМ=1,15 к расх.; ЗПМ=1,15; ТЗ=1,15; ТЗМ=1,15 | [22 empty] | Производство работ осуществляется на территории действующего предприятия с наличием в зоне производства работ одного или нескольких из следующих факторов: - разветвленной сети транспортных и инженерных коммуникаций; - стесненных условий для складирования материалов; - действующего технологического оборудования; - движения технологического транспорта ОЗП=1,15; ЭМ=1,15 к расх.; ЗПМ=1,15; ТЗ=1,15; ТЗМ=1,15
| 1 | ИНДЕКС К ПОЗИЦИИ: Индексы пересчета в т.у.ц. по статьям затрат СМР/ПНР ОЗП=22,53; ЭМ=11,42; ЗПМ=22,53; МАТ=8,56 | [23 empty] | ИНДЕКС К ПОЗИЦИИ: Индексы пересчета в т.у.ц. по статьям затрат СМР/ПНР ОЗП=22,53; ЭМ=11,42; ЗПМ=22,53; МАТ=8,56
|  |  | Накладные расходы 90% ФОТ (от 3 470) | З/пМех 10: 3123
|  |  | Сметная прибыль 46% ФОТ (от 3 470) | З/пМех 10: 1596
2 О | ТЦ_103_78_7810793872_06.03.2025_02_1.1 | Щит диспетчеризации ЩД1 |  | 4: шт.; 5: 1; 6: 79 877,90 463904,23/ИндО223*ЗСРО*ТрРО; З/пМех 10: 497639; З/пМех 14: 0; З/пМех 15: 0; З/пМех 16: 0; З/пМех 17: 0 | [6 empty] | Щит диспетчеризации ЩД1
|  | Цена ПЗ=463904,23/ИндО223*ЗСРО*ТрРО | [24 empty] | Цена ПЗ=463904,23/ИндО223*ЗСРО*ТрРО
| 2 | ИНДЕКС К ПОЗИЦИИ: Индексы пересчета в т.у.ц. на оборудование МАТ=6,23 | [23 empty] | ИНДЕКС К ПОЗИЦИИ: Индексы пересчета в т.у.ц. на оборудование МАТ=6,23
3 | ТЕРм11-08-001-03 Приказ Администрации ЛО от 20.10.15 №28 | Присоединение к приборам электрических проводок под винт: без изготовления колец с обслуживанием |  | 100 концов жил | 0.9 | 253.16 | 229.21 |  |  | 4832 | 4648 |  |  | 11.845 | 10.66 | 0 | 0 | [6 empty] | Присоединение к приборам электрических проводок под винт: без изготовления колец с обслуживанием
| Приказ от 30.01.2024 № 55/пр прил.5 табл.1 п.2 | Производство работ осуществляется на территории действующего предприятия с наличием в зоне производства работ одного или нескольких из следующих факторов: - разветвленной сети транспортных и инженерных коммуникаций; - стесненных условий для складирования материалов; - действующего технологического оборудования; - движения технологического транспорта ОЗП=1,15; ЭМ=1,15 к расх.; ЗПМ=1,15; ТЗ=1,15; ТЗМ=1,15 | [22 empty] | Производство работ осуществляется на территории действующего предприятия с наличием в зоне производства работ одного или нескольких из следующих факторов: - разветвленной сети транспортных и инженерных коммуникаций; - стесненных условий для складирования материалов; - действующего технологического оборудования; - движения технологического транспорта ОЗП=1,15; ЭМ=1,15 к расх.; ЗПМ=1,15; ТЗ=1,15; ТЗМ=1,15
| 1 | ИНДЕКС К ПОЗИЦИИ: Индексы пересчета в т.у.ц. по статьям затрат СМР/ПНР ОЗП=22,53; ЭМ=11,42; ЗПМ=22,53; МАТ=8,56 | [23 empty] | ИНДЕКС К ПОЗИЦИИ: Индексы пересчета в т.у.ц. по статьям затрат СМР/ПНР ОЗП=22,53; ЭМ=11,42; ЗПМ=22,53; МАТ=8,56
|  |  | Накладные расходы 90% ФОТ (от 4 648) | З/пМех 10: 4183
|  |  | Сметная прибыль 46% ФОТ (от 4 648) | З/пМех 10: 2138
Прокладка кабельных трасс | [22 empty] | Прокладка кабельных трасс
4 | ТЕРм11-08-001-01 Приказ Администрации ЛО от 20.10.15 №28 | Присоединение к приборам электрических проводок под винт: с оконцеванием наконечником |  | 100 концов жил | 1.28 | 272.08 | 247.81 |  |  | 7412 | 7147 |  |  | 12.995 | 16.63 | 0 | 0 | [6 empty] | Присоединение к приборам электрических проводок под винт: с оконцеванием наконечником
| Приказ от 30.01.2024 № 55/пр прил.5 табл.1 п.2 | Производство работ осуществляется на территории действующего предприятия с наличием в зоне производства работ одного или нескольких из следующих факторов: - разветвленной сети транспортных и инженерных коммуникаций; - стесненных условий для складирования материалов; - действующего технологического оборудования; - движения технологического транспорта ОЗП=1,15; ЭМ=1,15 к расх.; ЗПМ=1,15; ТЗ=1,15; ТЗМ=1,15 | [22 empty] | Производство работ осуществляется на территории действующего предприятия с наличием в зоне производства работ одного или нескольких из следующих факторов: - разветвленной сети транспортных и инженерных коммуникаций; - стесненных условий для складирования материалов; - действующего технологического оборудования; - движения технологического транспорта ОЗП=1,15; ЭМ=1,15 к расх.; ЗПМ=1,15; ТЗ=1,15; ТЗМ=1,15
| 1 | ИНДЕКС К ПОЗИЦИИ: Индексы пересчета в т.у.ц. по статьям затрат СМР/ПНР ОЗП=22,53; ЭМ=11,42; ЗПМ=22,53; МАТ=8,56 | [23 empty] | ИНДЕКС К ПОЗИЦИИ: Индексы пересчета в т.у.ц. по статьям затрат СМР/ПНР ОЗП=22,53; ЭМ=11,42; ЗПМ=22,53; МАТ=8,56
|  |  | Накладные расходы 90% ФОТ (от 7 147) | З/пМех 10: 6432
|  |  | Сметная прибыль 46% ФОТ (от 7 147) | З/пМех 10: 3288
5 | ТЦ_59.1.22.01_78_7814613418_05.03.2025_02_2.1 | Коннектор RJ-45 CAT6 не экранированный RN6RJ45U DKC (Аналог ТССЦ-509-2650 2,74/2,68=2%) |  | 4: шт; 5: 16; 6: 4,38 36,78*1,02/ИндМ223; З/пМех 10: 600; З/пМех 14: 0; З/пМех 15: 0; З/пМех 16: 0; З/пМех 17: 0 | [6 empty] | Коннектор RJ-45 CAT6 не экранированный RN6RJ45U DKC (Аналог ТССЦ-509-2650 2,74/2,68=2%)
|  | Цена МАТ=36,78*1,02/ИндМ223 | [24 empty] | Цена МАТ=36,78*1,02/ИндМ223
| 1 | ИНДЕКС К ПОЗИЦИИ: Индексы пересчета в т.у.ц. по статьям затрат СМР/ПНР ОЗП=22,53; ЭМ=11,42; ЗПМ=22,53; МАТ=8,56 | [23 empty] | ИНДЕКС К ПОЗИЦИИ: Индексы пересчета в т.у.ц. по статьям затрат СМР/ПНР ОЗП=22,53; ЭМ=11,42; ЗПМ=22,53; МАТ=8,56
6 | ТЕРм11-04-028-01 Приказ Администрации ЛО от 20.10.15 №28 | Включение в аппаратуру разъемов штепсельных, количество контактов в разъеме: до 14 шт. |  | 1 разъем | 10 | 4.59 | 4.51 |  |  | 1023 | 1016 |  |  | 0.253 | 2.53 | 0 | 0 | [6 empty] | Включение в аппаратуру разъемов штепсельных, количество контактов в разъеме: до 14 шт.
| Приказ от 30.01.2024 № 55/пр прил.5 табл.1 п.2 | Производство работ осуществляется на территории действующего предприятия с наличием в зоне производства работ одного или нескольких из следующих факторов: - разветвленной сети транспортных и инженерных коммуникаций; - стесненных условий для складирования материалов; - действующего технологического оборудования; - движения технологического транспорта ОЗП=1,15; ЭМ=1,15 к расх.; ЗПМ=1,15; ТЗ=1,15; ТЗМ=1,15 | [22 empty] | Производство работ осуществляется на территории действующего предприятия с наличием в зоне производства работ одного или нескольких из следующих факторов: - разветвленной сети транспортных и инженерных коммуникаций; - стесненных условий для складирования материалов; - действующего технологического оборудования; - движения технологического транспорта ОЗП=1,15; ЭМ=1,15 к расх.; ЗПМ=1,15; ТЗ=1,15; ТЗМ=1,15
| 1 | ИНДЕКС К ПОЗИЦИИ: Индексы пересчета в т.у.ц. по статьям затрат СМР/ПНР ОЗП=22,53; ЭМ=11,42; ЗПМ=22,53; МАТ=8,56 | [23 empty] | ИНДЕКС К ПОЗИЦИИ: Индексы пересчета в т.у.ц. по статьям затрат СМР/ПНР ОЗП=22,53; ЭМ=11,42; ЗПМ=22,53; МАТ=8,56
|  |  | Накладные расходы 90% ФОТ (от 1 016) | З/пМех 10: 914
|  |  | Сметная прибыль 46% ФОТ (от 1 016) | З/пМех 10: 467
7 | ТЦ_21.1.04.01_78_7814613418_05.03.2025_02_3.1 | Патч-корд U/UTP, RJ-45, Cat. 5e, 5 м PP10-5M Cablexpert (Аналог ТССЦ-501-1932 2604,73/2550,16=2%) |  | 4: шт; 5: 5; 6: 25,94 217,68*1,02/ИндМ223; З/пМех 10: 1110; З/пМех 14: 0; З/пМех 15: 0; З/пМех 16: 0; З/пМех 17: 0 | [6 empty] | Патч-корд U/UTP, RJ-45, Cat. 5e, 5 м PP10-5M Cablexpert (Аналог ТССЦ-501-1932 2604,73/2550,16=2%)
|  | Цена МАТ=217,68*1,02/ИндМ223 | [24 empty] | Цена МАТ=217,68*1,02/ИндМ223
| 1 | ИНДЕКС К ПОЗИЦИИ: Индексы пересчета в т.у.ц. по статьям затрат СМР/ПНР ОЗП=22,53; ЭМ=11,42; ЗПМ=22,53; МАТ=8,56 | [23 empty] | ИНДЕКС К ПОЗИЦИИ: Индексы пересчета в т.у.ц. по статьям затрат СМР/ПНР ОЗП=22,53; ЭМ=11,42; ЗПМ=22,53; МАТ=8,56
8 | ТЕРм08-02-412-01 Приказ Администрации ЛО от 20.10.15 №28 | Затягивание провода в проложенные трубы и металлические рукава первого одножильного или многожильного в общей оплетке, суммарное сечение: до 2,5 мм2 |  | 100 м | 0.82 | 121 | 92.07 | 3.08 | 0.29 | 1911 | 1701 | 29 | 5 | 5.1635 | 4.23 | 0.0115 | 0.01 | [6 empty] | Затягивание провода в проложенные трубы и металлические рукава первого одножильного или многожильного в общей оплетке, суммарное сечение: до 2,5 мм2
| Приказ от 30.01.2024 № 55/пр прил.5 табл.1 п.2 | Производство работ осуществляется на территории действующего предприятия с наличием в зоне производства работ одного или нескольких из следующих факторов: - разветвленной сети транспортных и инженерных коммуникаций; - стесненных условий для складирования материалов; - действующего технологического оборудования; - движения технологического транспорта ОЗП=1,15; ЭМ=1,15 к расх.; ЗПМ=1,15; ТЗ=1,15; ТЗМ=1,15 | [22 empty] | Производство работ осуществляется на территории действующего предприятия с наличием в зоне производства работ одного или нескольких из следующих факторов: - разветвленной сети транспортных и инженерных коммуникаций; - стесненных условий для складирования материалов; - действующего технологического оборудования; - движения технологического транспорта ОЗП=1,15; ЭМ=1,15 к расх.; ЗПМ=1,15; ТЗ=1,15; ТЗМ=1,15
| 1 | ИНДЕКС К ПОЗИЦИИ: Индексы пересчета в т.у.ц. по статьям затрат СМР/ПНР ОЗП=22,53; ЭМ=11,42; ЗПМ=22,53; МАТ=8,56 | [23 empty] | ИНДЕКС К ПОЗИЦИИ: Индексы пересчета в т.у.ц. по статьям затрат СМР/ПНР ОЗП=22,53; ЭМ=11,42; ЗПМ=22,53; МАТ=8,56
|  |  | Накладные расходы 97% ФОТ (от 1 706) | З/пМех 10: 1655
|  |  | Сметная прибыль 51% ФОТ (от 1 706) | З/пМех 10: 870
9 | ТЦ_21.1.06.04_78_7814613418_05.03.2025_02_4.1 | Кабель медный монтажный МКШВнг(А)-LS 1х2х1 (Аналог ТССЦ-501-1872 3782,25/3706,29=2%) |  | 4: м; 5: 82; 6: 4,83 40,56*1,02/ИндМ223; З/пМех 10: 3390; З/пМех 14: 0; З/пМех 15: 0; З/пМех 16: 0; З/пМех 17: 0 | [6 empty] | Кабель медный монтажный МКШВнг(А)-LS 1х2х1 (Аналог ТССЦ-501-1872 3782,25/3706,29=2%)
|  | Цена МАТ=40,56*1,02/ИндМ223 | [24 empty] | Цена МАТ=40,56*1,02/ИндМ223
| 1 | ИНДЕКС К ПОЗИЦИИ: Индексы пересчета в т.у.ц. по статьям затрат СМР/ПНР ОЗП=22,53; ЭМ=11,42; ЗПМ=22,53; МАТ=8,56 | [23 empty] | ИНДЕКС К ПОЗИЦИИ: Индексы пересчета в т.у.ц. по статьям затрат СМР/ПНР ОЗП=22,53; ЭМ=11,42; ЗПМ=22,53; МАТ=8,56
10 | ТЕРм08-02-412-02 Приказ Администрации ЛО от 20.10.15 №28 | Затягивание провода в проложенные трубы и металлические рукава первого одножильного или многожильного в общей оплетке, суммарное сечение: до 6 мм2 |  | 100 м | 1.9 | 146.91 | 110.52 | 6.18 | 0.56 | 5356 | 4731 | 134 | 24 | 6.1985 | 11.78 | 0.023 | 0.04 | [6 empty] | Затягивание провода в проложенные трубы и металлические рукава первого одножильного или многожильного в общей оплетке, суммарное сечение: до 6 мм2
| Приказ от 30.01.2024 № 55/пр прил.5 табл.1 п.2 | Производство работ осуществляется на территории действующего предприятия с наличием в зоне производства работ одного или нескольких из следующих факторов: - разветвленной сети транспортных и инженерных коммуникаций; - стесненных условий для складирования материалов; - действующего технологического оборудования; - движения технологического транспорта ОЗП=1,15; ЭМ=1,15 к расх.; ЗПМ=1,15; ТЗ=1,15; ТЗМ=1,15 | [22 empty] | Производство работ осуществляется на территории действующего предприятия с наличием в зоне производства работ одного или нескольких из следующих факторов: - разветвленной сети транспортных и инженерных коммуникаций; - стесненных условий для складирования материалов; - действующего технологического оборудования; - движения технологического транспорта ОЗП=1,15; ЭМ=1,15 к расх.; ЗПМ=1,15; ТЗ=1,15; ТЗМ=1,15
| 1 | ИНДЕКС К ПОЗИЦИИ: Индексы пересчета в т.у.ц. по статьям затрат СМР/ПНР ОЗП=22,53; ЭМ=11,42; ЗПМ=22,53; МАТ=8,56 | [23 empty] | ИНДЕКС К ПОЗИЦИИ: Индексы пересчета в т.у.ц. по статьям затрат СМР/ПНР ОЗП=22,53; ЭМ=11,42; ЗПМ=22,53; МАТ=8,56
|  |  | Накладные расходы 97% ФОТ (от 4 755) | З/пМех 10: 4612
|  |  | Сметная прибыль 51% ФОТ (от 4 755) | З/пМех 10: 2425
11 | ТЕРм08-02-412-09 Приказ Администрации ЛО от 20.10.15 №28 | Затягивание провода в проложенные трубы и металлические рукава каждого последующего одножильного или многожильного в общей оплетке, суммарное сечение: до 6 мм2 |  | 100 м | 0.11 | 64.66 | 37.52 | 3.08 | 0.29 | 120 | 93 | 4 | 1 | 2.1045 | 0.23 | 0.0115 | 0 | [6 empty] | Затягивание провода в проложенные трубы и металлические рукава каждого последующего одножильного или многожильного в общей оплетке, суммарное сечение: до 6 мм2
| Приказ от 30.01.2024 № 55/пр прил.5 табл.1 п.2 | Производство работ осуществляется на территории действующего предприятия с наличием в зоне производства работ одного или нескольких из следующих факторов: - разветвленной сети транспортных и инженерных коммуникаций; - стесненных условий для складирования материалов; - действующего технологического оборудования; - движения технологического транспорта ОЗП=1,15; ЭМ=1,15 к расх.; ЗПМ=1,15; ТЗ=1,15; ТЗМ=1,15 | [22 empty] | Производство работ осуществляется на территории действующего предприятия с наличием в зоне производства работ одного или нескольких из следующих факторов: - разветвленной сети транспортных и инженерных коммуникаций; - стесненных условий для складирования материалов; - действующего технологического оборудования; - движения технологического транспорта ОЗП=1,15; ЭМ=1,15 к расх.; ЗПМ=1,15; ТЗ=1,15; ТЗМ=1,15
| 1 | ИНДЕКС К ПОЗИЦИИ: Индексы пересчета в т.у.ц. по статьям затрат СМР/ПНР ОЗП=22,53; ЭМ=11,42; ЗПМ=22,53; МАТ=8,56 | [23 empty] | ИНДЕКС К ПОЗИЦИИ: Индексы пересчета в т.у.ц. по статьям затрат СМР/ПНР ОЗП=22,53; ЭМ=11,42; ЗПМ=22,53; МАТ=8,56
|  |  | Накладные расходы 97% ФОТ (от 94) | З/пМех 10: 91
|  |  | Сметная прибыль 51% ФОТ (от 94) | З/пМех 10: 48
12 | ТЦ_21.1.06.04_78_7814613418_05.03.2025_02_5.1 | Кабель медный монтажный МКШВнг(А)-LS 1х2х1,5 (Аналог ТССЦ-501-1872 3782,25/3706,29=2%) |  | 4: м; 5: 28; 6: 6,82 57,22*1,02/ИндМ223; З/пМех 10: 1635; З/пМех 14: 0; З/пМех 15: 0; З/пМех 16: 0; З/пМех 17: 0 | [6 empty] | Кабель медный монтажный МКШВнг(А)-LS 1х2х1,5 (Аналог ТССЦ-501-1872 3782,25/3706,29=2%)
|  | Цена МАТ=57,22*1,02/ИндМ223 | [24 empty] | Цена МАТ=57,22*1,02/ИндМ223
| 1 | ИНДЕКС К ПОЗИЦИИ: Индексы пересчета в т.у.ц. по статьям затрат СМР/ПНР ОЗП=22,53; ЭМ=11,42; ЗПМ=22,53; МАТ=8,56 | [23 empty] | ИНДЕКС К ПОЗИЦИИ: Индексы пересчета в т.у.ц. по статьям затрат СМР/ПНР ОЗП=22,53; ЭМ=11,42; ЗПМ=22,53; МАТ=8,56
13 | ТЦ_21.1.06.04_78_7814613418_05.03.2025_02_6.1 | Кабель симметричный, для промышленного интерфейса RS-485 СегментКИ-485-ПсЭВнг(А)-LS 2x2x0,78 CегментЭнерго (Аналог ТССЦ-501-1726 39546,24/38764,91=2%) |  | 4: м; 5: 49; 6: 22,97 192,80*1,02/ИндМ223; З/пМех 10: 9635; З/пМех 14: 0; З/пМех 15: 0; З/пМех 16: 0; З/пМех 17: 0 | [6 empty] | Кабель симметричный, для промышленного интерфейса RS-485 СегментКИ-485-ПсЭВнг(А)-LS 2x2x0,78 CегментЭнерго (Аналог ТССЦ-501-1726 39546,24/38764,91=2%)
|  | Цена МАТ=192,80*1,02/ИндМ223 | [24 empty] | Цена МАТ=192,80*1,02/ИндМ223
| 1 | ИНДЕКС К ПОЗИЦИИ: Индексы пересчета в т.у.ц. по статьям затрат СМР/ПНР ОЗП=22,53; ЭМ=11,42; ЗПМ=22,53; МАТ=8,56 | [23 empty] | ИНДЕКС К ПОЗИЦИИ: Индексы пересчета в т.у.ц. по статьям затрат СМР/ПНР ОЗП=22,53; ЭМ=11,42; ЗПМ=22,53; МАТ=8,56
14 | ТЦ_21.1.04.01_78_7814613418_05.03.2025_02_7.1 | Кабель витая пара с ПВХ пониженной горючести не токсичный, 6 категории, цвет белый CAT 6 U/UTP нг(А)-LSLTx 4х2х0,52 RN6UUK03WH DKC (Аналог ТССЦ-501-1932 2604,73/2550,16=2%) |  | 4: м; 5: 124; 6: 14,03 117,75*1,02/ИндМ223; З/пМех 10: 14892; З/пМех 14: 0; З/пМех 15: 0; З/пМех 16: 0; З/пМех 17: 0 | [6 empty] | Кабель витая пара с ПВХ пониженной горючести не токсичный, 6 категории, цвет белый CAT 6 U/UTP нг(А)-LSLTx 4х2х0,52 RN6UUK03WH DKC (Аналог ТССЦ-501-1932 2604,73/2550,16=2%)
|  | Цена МАТ=117,75*1,02/ИндМ223 | [24 empty] | Цена МАТ=117,75*1,02/ИндМ223
| 1 | ИНДЕКС К ПОЗИЦИИ: Индексы пересчета в т.у.ц. по статьям затрат СМР/ПНР ОЗП=22,53; ЭМ=11,42; ЗПМ=22,53; МАТ=8,56 | [23 empty] | ИНДЕКС К ПОЗИЦИИ: Индексы пересчета в т.у.ц. по статьям затрат СМР/ПНР ОЗП=22,53; ЭМ=11,42; ЗПМ=22,53; МАТ=8,56
15 | ТЕРм08-02-412-03 Приказ Администрации ЛО от 20.10.15 №28 | Затягивание провода в проложенные трубы и металлические рукава первого одножильного или многожильного в общей оплетке, суммарное сечение: до 16 мм2 |  | 100 м | 0.28 | 191.04 | 128.97 | 9.26 | 0.85 | 970 | 814 | 30 | 5 | 7.2335 | 2.03 | 0.0345 | 0.01 | [6 empty] | Затягивание провода в проложенные трубы и металлические рукава первого одножильного или многожильного в общей оплетке, суммарное сечение: до 16 мм2
| Приказ от 30.01.2024 № 55/пр прил.5 табл.1 п.2 | Производство работ осуществляется на территории действующего предприятия с наличием в зоне производства работ одного или нескольких из следующих факторов: - разветвленной сети транспортных и инженерных коммуникаций; - стесненных условий для складирования материалов; - действующего технологического оборудования; - движения технологического транспорта ОЗП=1,15; ЭМ=1,15 к расх.; ЗПМ=1,15; ТЗ=1,15; ТЗМ=1,15 | [22 empty] | Производство работ осуществляется на территории действующего предприятия с наличием в зоне производства работ одного или нескольких из следующих факторов: - разветвленной сети транспортных и инженерных коммуникаций; - стесненных условий для складирования материалов; - действующего технологического оборудования; - движения технологического транспорта ОЗП=1,15; ЭМ=1,15 к расх.; ЗПМ=1,15; ТЗ=1,15; ТЗМ=1,15
| 1 | ИНДЕКС К ПОЗИЦИИ: Индексы пересчета в т.у.ц. по статьям затрат СМР/ПНР ОЗП=22,53; ЭМ=11,42; ЗПМ=22,53; МАТ=8,56 | [23 empty] | ИНДЕКС К ПОЗИЦИИ: Индексы пересчета в т.у.ц. по статьям затрат СМР/ПНР ОЗП=22,53; ЭМ=11,42; ЗПМ=22,53; МАТ=8,56
|  |  | Накладные расходы 97% ФОТ (от 819) | З/пМех 10: 794
|  |  | Сметная прибыль 51% ФОТ (от 819) | З/пМех 10: 418
16 | ТЦ_21.1.06.04_78_7814613418_05.03.2025_02_8.1 | Кабель медный монтажный МКШВнг(А)-LS 7х2х1 (Аналог ТССЦ-501-1788 10137,75/9935,36=2%) |  | 4: м; 5: 28; 6: 30,03 252,05*1,02/ИндМ223; З/пМех 10: 7198; З/пМех 14: 0; З/пМех 15: 0; З/пМех 16: 0; З/пМех 17: 0 | [6 empty] | Кабель медный монтажный МКШВнг(А)-LS 7х2х1 (Аналог ТССЦ-501-1788 10137,75/9935,36=2%)
|  | Цена МАТ=252,05*1,02/ИндМ223 | [24 empty] | Цена МАТ=252,05*1,02/ИндМ223
| 1 | ИНДЕКС К ПОЗИЦИИ: Индексы пересчета в т.у.ц. по статьям затрат СМР/ПНР ОЗП=22,53; ЭМ=11,42; ЗПМ=22,53; МАТ=8,56 | [23 empty] | ИНДЕКС К ПОЗИЦИИ: Индексы пересчета в т.у.ц. по статьям затрат СМР/ПНР ОЗП=22,53; ЭМ=11,42; ЗПМ=22,53; МАТ=8,56
17 | ТЕРм08-10-010-01 Приказ Администрации ЛО от 20.10.15 №28 | Прокладка труб гофрированных ПВХ для защиты проводов и кабелей |  | 100 м | 3 | 394.82 | 304.32 | 72.96 |  | 23519 | 20569 | 2499 |  | 17.48 | 52.44 | 0 | 0 | [6 empty] | Прокладка труб гофрированных ПВХ для защиты проводов и кабелей
| Приказ от 30.01.2024 № 55/пр прил.5 табл.1 п.2 | Производство работ осуществляется на территории действующего предприятия с наличием в зоне производства работ одного или нескольких из следующих факторов: - разветвленной сети транспортных и инженерных коммуникаций; - стесненных условий для складирования материалов; - действующего технологического оборудования; - движения технологического транспорта ОЗП=1,15; ЭМ=1,15 к расх.; ЗПМ=1,15; ТЗ=1,15; ТЗМ=1,15 | [22 empty] | Производство работ осуществляется на территории действующего предприятия с наличием в зоне производства работ одного или нескольких из следующих факторов: - разветвленной сети транспортных и инженерных коммуникаций; - стесненных условий для складирования материалов; - действующего технологического оборудования; - движения технологического транспорта ОЗП=1,15; ЭМ=1,15 к расх.; ЗПМ=1,15; ТЗ=1,15; ТЗМ=1,15
| 1 | ИНДЕКС К ПОЗИЦИИ: Индексы пересчета в т.у.ц. по статьям затрат СМР/ПНР ОЗП=22,53; ЭМ=11,42; ЗПМ=22,53; МАТ=8,56 | [23 empty] | ИНДЕКС К ПОЗИЦИИ: Индексы пересчета в т.у.ц. по статьям затрат СМР/ПНР ОЗП=22,53; ЭМ=11,42; ЗПМ=22,53; МАТ=8,56
|  |  | Накладные расходы 97% ФОТ (от 20 569) | З/пМех 10: 19952
|  |  | Сметная прибыль 51% ФОТ (от 20 569) | З/пМех 10: 10490
18 | ТССЦ-509-6413 Приказ Администрации ЛО от 20.10.15 №28 | Трубы гибкие гофрированные из ПВХ "DKC" диаметром: 25 мм |  | 4: 10 м; 5: 30; 6: 19.3; З/пМех 10: 4956; З/пМех 14: 0; З/пМех 15: 0; З/пМех 16: 0; З/пМех 17: 0 | [6 empty] | Трубы гибкие гофрированные из ПВХ "DKC" диаметром: 25 мм
| 1 | ИНДЕКС К ПОЗИЦИИ: Индексы пересчета в т.у.ц. по статьям затрат СМР/ПНР ОЗП=22,53; ЭМ=11,42; ЗПМ=22,53; МАТ=8,56 | [23 empty] | ИНДЕКС К ПОЗИЦИИ: Индексы пересчета в т.у.ц. по статьям затрат СМР/ПНР ОЗП=22,53; ЭМ=11,42; ЗПМ=22,53; МАТ=8,56
19 | ТССЦ-509-5777 Приказ Администрации ЛО от 20.10.15 №28 | Держатель с защелкой "DKC" для труб диаметром: 25 мм |  | 4: 100 шт.; 5: 4; 6: 34; З/пМех 10: 1164; З/пМех 14: 0; З/пМех 15: 0; З/пМех 16: 0; З/пМех 17: 0 | [6 empty] | Держатель с защелкой "DKC" для труб диаметром: 25 мм
| 1 | ИНДЕКС К ПОЗИЦИИ: Индексы пересчета в т.у.ц. по статьям затрат СМР/ПНР ОЗП=22,53; ЭМ=11,42; ЗПМ=22,53; МАТ=8,56 | [23 empty] | ИНДЕКС К ПОЗИЦИИ: Индексы пересчета в т.у.ц. по статьям затрат СМР/ПНР ОЗП=22,53; ЭМ=11,42; ЗПМ=22,53; МАТ=8,56
Кабельные проходки | [22 empty] | Кабельные проходки
20 | ТЕР46-03-002-03 Приказ Администрации ЛО от 20.10.15 №28 | Сверление установками алмазного бурения в железобетонных конструкциях горизонтальных отверстий глубиной 200 мм диаметром: 32 мм |  | 100 отверстий | 0.09 | 3191.11 | 488.74 | 1386.04 | 531.05 | 3430 | 991 | 1425 | 1077 | 26.795 | 2.41 | 25.3 | 2.28 | [6 empty] | Сверление установками алмазного бурения в железобетонных конструкциях горизонтальных отверстий глубиной 200 мм диаметром: 32 мм
| Приказ от 30.01.2024 № 55/пр прил.5 табл.1 п.2 | Производство работ осуществляется на территории действующего предприятия с наличием в зоне производства работ одного или нескольких из следующих факторов: - разветвленной сети транспортных и инженерных коммуникаций; - стесненных условий для складирования материалов; - действующего технологического оборудования; - движения технологического транспорта ОЗП=1,15; ЭМ=1,15 к расх.; ЗПМ=1,15; ТЗ=1,15; ТЗМ=1,15 | [22 empty] | Производство работ осуществляется на территории действующего предприятия с наличием в зоне производства работ одного или нескольких из следующих факторов: - разветвленной сети транспортных и инженерных коммуникаций; - стесненных условий для складирования материалов; - действующего технологического оборудования; - движения технологического транспорта ОЗП=1,15; ЭМ=1,15 к расх.; ЗПМ=1,15; ТЗ=1,15; ТЗМ=1,15
| 1 | ИНДЕКС К ПОЗИЦИИ: Индексы пересчета в т.у.ц. по статьям затрат СМР/ПНР ОЗП=22,53; ЭМ=11,42; ЗПМ=22,53; МАТ=8,56 | [23 empty] | ИНДЕКС К ПОЗИЦИИ: Индексы пересчета в т.у.ц. по статьям затрат СМР/ПНР ОЗП=22,53; ЭМ=11,42; ЗПМ=22,53; МАТ=8,56
|  |  | Накладные расходы 103% ФОТ (от 2 068) | З/пМех 10: 2130
|  |  | Сметная прибыль 59% ФОТ (от 2 068) | З/пМех 10: 1220
21 | ТЕР46-03-002-19 Приказ Администрации ЛО от 20.10.15 №28 | На каждые 10 мм изменения глубины сверления добавляется или исключается: к расценке 46-03-002-03 |  | 100 отверстий | 0.09 | 1720.67 | 125.43 | 739.58 | 345.2 | 1674 | 254 | 760 | 700 | 6.877 | 0.62 | 16.445 | 1.48 | [6 empty] | На каждые 10 мм изменения глубины сверления добавляется или исключается: к расценке 46-03-002-03
|  | (330-200)/10=13 ПЗ=13 (ОЗП=13; ЭМ=13 к расх.; ЗПМ=13; МАТ=13 к расх.; ТЗ=13; ТЗМ=13) | [22 empty] | (330-200)/10=13 ПЗ=13 (ОЗП=13; ЭМ=13 к расх.; ЗПМ=13; МАТ=13 к расх.; ТЗ=13; ТЗМ=13)
| Приказ от 30.01.2024 № 55/пр прил.5 табл.1 п.2 | Производство работ осуществляется на территории действующего предприятия с наличием в зоне производства работ одного или нескольких из следующих факторов: - разветвленной сети транспортных и инженерных коммуникаций; - стесненных условий для складирования материалов; - действующего технологического оборудования; - движения технологического транспорта ОЗП=1,15; ЭМ=1,15 к расх.; ЗПМ=1,15; ТЗ=1,15; ТЗМ=1,15 | [22 empty] | Производство работ осуществляется на территории действующего предприятия с наличием в зоне производства работ одного или нескольких из следующих факторов: - разветвленной сети транспортных и инженерных коммуникаций; - стесненных условий для складирования материалов; - действующего технологического оборудования; - движения технологического транспорта ОЗП=1,15; ЭМ=1,15 к расх.; ЗПМ=1,15; ТЗ=1,15; ТЗМ=1,15
| 1 | ИНДЕКС К ПОЗИЦИИ: Индексы пересчета в т.у.ц. по статьям затрат СМР/ПНР ОЗП=22,53; ЭМ=11,42; ЗПМ=22,53; МАТ=8,56 | [23 empty] | ИНДЕКС К ПОЗИЦИИ: Индексы пересчета в т.у.ц. по статьям затрат СМР/ПНР ОЗП=22,53; ЭМ=11,42; ЗПМ=22,53; МАТ=8,56
|  |  | Накладные расходы 103% ФОТ (от 954) | З/пМех 10: 983
|  |  | Сметная прибыль 59% ФОТ (от 954) | З/пМех 10: 563
22 | ТЕРм08-02-407-11 Приказ Администрации ЛО от 20.10.15 №28 | Труба стальная по установленным конструкциям, в опалубке фундаментов и перекрытиях, диаметр: до 25 мм |  | 100 м | 0.0297 | 1060.93 | 542.96 | 169.35 | 10.72 | 509 | 363 | 57 | 7 | 30.452 | 0.9 | 0.437 | 0.01 | [6 empty] | Труба стальная по установленным конструкциям, в опалубке фундаментов и перекрытиях, диаметр: до 25 мм
| Приказ от 30.01.2024 № 55/пр прил.5 табл.1 п.2 | Производство работ осуществляется на территории действующего предприятия с наличием в зоне производства работ одного или нескольких из следующих факторов: - разветвленной сети транспортных и инженерных коммуникаций; - стесненных условий для складирования материалов; - действующего технологического оборудования; - движения технологического транспорта ОЗП=1,15; ЭМ=1,15 к расх.; ЗПМ=1,15; ТЗ=1,15; ТЗМ=1,15 | [22 empty] | Производство работ осуществляется на территории действующего предприятия с наличием в зоне производства работ одного или нескольких из следующих факторов: - разветвленной сети транспортных и инженерных коммуникаций; - стесненных условий для складирования материалов; - действующего технологического оборудования; - движения технологического транспорта ОЗП=1,15; ЭМ=1,15 к расх.; ЗПМ=1,15; ТЗ=1,15; ТЗМ=1,15
| 1 | ИНДЕКС К ПОЗИЦИИ: Индексы пересчета в т.у.ц. по статьям затрат СМР/ПНР ОЗП=22,53; ЭМ=11,42; ЗПМ=22,53; МАТ=8,56 | [23 empty] | ИНДЕКС К ПОЗИЦИИ: Индексы пересчета в т.у.ц. по статьям затрат СМР/ПНР ОЗП=22,53; ЭМ=11,42; ЗПМ=22,53; МАТ=8,56
|  |  | Накладные расходы 97% ФОТ (от 370) | З/пМех 10: 359
|  |  | Сметная прибыль 51% ФОТ (от 370) | З/пМех 10: 189
23 | ТССЦ-103-0014 Приказ Администрации ЛО от 20.10.15 №28 | Трубы стальные сварные водогазопроводные с резьбой черные обыкновенные (неоцинкованные), диаметр условного прохода: 20 мм, толщина стенки 2,8 мм |  | 4: м; 5: 3; 6: 12.56; З/пМех 10: 323; З/пМех 14: 0; З/пМех 15: 0; З/пМех 16: 0; З/пМех 17: 0 | [6 empty] | Трубы стальные сварные водогазопроводные с резьбой черные обыкновенные (неоцинкованные), диаметр условного прохода: 20 мм, толщина стенки 2,8 мм
| 1 | ИНДЕКС К ПОЗИЦИИ: Индексы пересчета в т.у.ц. по статьям затрат СМР/ПНР ОЗП=22,53; ЭМ=11,42; ЗПМ=22,53; МАТ=8,56 | [23 empty] | ИНДЕКС К ПОЗИЦИИ: Индексы пересчета в т.у.ц. по статьям затрат СМР/ПНР ОЗП=22,53; ЭМ=11,42; ЗПМ=22,53; МАТ=8,56
24 | ТЕРм08-02-155-02 Приказ Администрации ЛО от 20.10.15 №28 Приминительно к мастике огнезащитной | Заделка проходов при прокладке кабелей по стенам и потолкам |  | 100 м уложенного кабеля | 0.0297 | 22.23 | 21.18 |  |  | 14 | 14 |  |  | 1.1615 | 0.03 | 0 | 0 | [6 empty] | Заделка проходов при прокладке кабелей по стенам и потолкам
| Приказ от 30.01.2024 № 55/пр прил.5 табл.1 п.2 | Производство работ осуществляется на территории действующего предприятия с наличием в зоне производства работ одного или нескольких из следующих факторов: - разветвленной сети транспортных и инженерных коммуникаций; - стесненных условий для складирования материалов; - действующего технологического оборудования; - движения технологического транспорта ОЗП=1,15; ЭМ=1,15 к расх.; ЗПМ=1,15; ТЗ=1,15; ТЗМ=1,15 | [22 empty] | Производство работ осуществляется на территории действующего предприятия с наличием в зоне производства работ одного или нескольких из следующих факторов: - разветвленной сети транспортных и инженерных коммуникаций; - стесненных условий для складирования материалов; - действующего технологического оборудования; - движения технологического транспорта ОЗП=1,15; ЭМ=1,15 к расх.; ЗПМ=1,15; ТЗ=1,15; ТЗМ=1,15
| 1 | ИНДЕКС К ПОЗИЦИИ: Индексы пересчета в т.у.ц. по статьям затрат СМР/ПНР ОЗП=22,53; ЭМ=11,42; ЗПМ=22,53; МАТ=8,56 | [23 empty] | ИНДЕКС К ПОЗИЦИИ: Индексы пересчета в т.у.ц. по статьям затрат СМР/ПНР ОЗП=22,53; ЭМ=11,42; ЗПМ=22,53; МАТ=8,56
|  |  | Накладные расходы 97% ФОТ (от 14) | З/пМех 10: 14
|  |  | Сметная прибыль 51% ФОТ (от 14) | З/пМех 10: 7
25 | ТССЦ-104-0506 Приказ Администрации ЛО от 20.10.15 №28 | Плиты минераловатные "Флор Баттс" ROCKWOOL |  | 4: м3; 5: 0.015; 6: 864.78; З/пМех 10: 111; З/пМех 14: 0; З/пМех 15: 0; З/пМех 16: 0; З/пМех 17: 0 | [6 empty] | Плиты минераловатные "Флор Баттс" ROCKWOOL
| 1 | ИНДЕКС К ПОЗИЦИИ: Индексы пересчета в т.у.ц. по статьям затрат СМР/ПНР ОЗП=22,53; ЭМ=11,42; ЗПМ=22,53; МАТ=8,56 | [23 empty] | ИНДЕКС К ПОЗИЦИИ: Индексы пересчета в т.у.ц. по статьям затрат СМР/ПНР ОЗП=22,53; ЭМ=11,42; ЗПМ=22,53; МАТ=8,56
26 | ТЦ_14.5.01.01_78_7814613418_05.03.2025_02_9.1 | Огнезащитная мастика ОГНЕЗА-ГТ (Объем 20 кг) ООО «Огнеза» (Аналог ТССЦ-113-0782 39,86/39,02=2%) |  | 4: шт.; 5: 1; 6: 4 240,32 35585,43*1,02/ИндМ223; З/пМех 10: 36297; З/пМех 14: 0; З/пМех 15: 0; З/пМех 16: 0; З/пМех 17: 0 | [6 empty] | Огнезащитная мастика ОГНЕЗА-ГТ (Объем 20 кг) ООО «Огнеза» (Аналог ТССЦ-113-0782 39,86/39,02=2%)
|  | Цена МАТ=35585,43*1,02/ИндМ223 | [24 empty] | Цена МАТ=35585,43*1,02/ИндМ223
| 1 | ИНДЕКС К ПОЗИЦИИ: Индексы пересчета в т.у.ц. по статьям затрат СМР/ПНР ОЗП=22,53; ЭМ=11,42; ЗПМ=22,53; МАТ=8,56 | [23 empty] | ИНДЕКС К ПОЗИЦИИ: Индексы пересчета в т.у.ц. по статьям затрат СМР/ПНР ОЗП=22,53; ЭМ=11,42; ЗПМ=22,53; МАТ=8,56
Итого прямые затраты по смете в текущих ценах |  |  |  | З/пМех 10: 634906; Осн.З/п 11: 45760; Эк.Маш 12: 5231; З/пМех 13: 1870; З/пМех 15: 113.53; З/пМех 17: 3.92 | [10 empty] | Итого прямые затраты по смете в текущих ценах
Накладные расходы |  |  |  | З/пМех 10: 45243 | [10 empty] | Накладные расходы
Сметная прибыль |  |  |  | З/пМех 10: 23719 | [10 empty] | Сметная прибыль
Итоги по смете: | [27 empty] | Итоги по смете:
Итого Строительные работы |  |  |  | З/пМех 10: 10000; З/пМех 15: 3.03; З/пМех 17: 3.76 | [11 empty] | Итого Строительные работы
Итого Монтажные работы |  |  |  | З/пМех 10: 196229; З/пМех 15: 110.5; З/пМех 17: 0.16 | [11 empty] | Итого Монтажные работы
Итого Оборудование |  |  |  | З/пМех 10: 497639 | [11 empty] | Итого Оборудование
Итого |  |  |  | З/пМех 10: 703868; З/пМех 15: 113.53; З/пМех 17: 3.92 | [11 empty] | Итого
В том числе: | [28 empty] | В том числе:
Основная заработная плата |  |  |  | З/пМех 10: 45760 | [11 empty] | Основная заработная плата
Материалы |  |  |  | З/пМех 10: 86276 | [11 empty] | Материалы
Машины и механизмы |  |  |  | З/пМех 10: 5231 | [11 empty] | Машины и механизмы
в том числе заработная плата машинистов |  |  |  | З/пМех 10: 1870 | [11 empty] | в том числе заработная плата машинистов
Оборудование |  |  |  | З/пМех 10: 497639 | [11 empty] | Оборудование
Накладные расходы |  |  |  | З/пМех 10: 45243 | [11 empty] | Накладные расходы
Сметная прибыль |  |  |  | З/пМех 10: 23719 | [11 empty] | Сметная прибыль
Итого СМР для расчета лимитированных затрат |  |  |  | З/пМех 10: 206229 | [11 empty] | Итого СМР для расчета лимитированных затрат
Временные здания и сооружения 5,2% |  |  |  | З/пМех 10: 10724 | [11 empty] | Временные здания и сооружения 5,2%
Итого |  |  |  | З/пМех 10: 216953 | [12 empty] | Итого
Зимнее удорожание 2,1% |  |  |  | З/пМех 10: 4556 | [11 empty] | Зимнее удорожание 2,1%
Затраты на вахтовый метод работ 3,5% |  |  |  | З/пМех 10: 7593 | [11 empty] | Затраты на вахтовый метод работ 3,5%
Перевозка работников свыше 3-х километров 2,5% |  |  |  | З/пМех 10: 5424 | [11 empty] | Перевозка работников свыше 3-х километров 2,5%
Перебазировка машин и механизмов 2% |  |  |  | З/пМех 10: 4339 | [11 empty] | Перебазировка машин и механизмов 2%
Итого |  |  |  | З/пМех 10: 238865 | [12 empty] | Итого
Итого с оборудованием (497 639) |  |  |  | З/пМех 10: 736504 | [11 empty] | Итого с оборудованием (497 639)
Непредвиденные затраты 3% |  |  |  | З/пМех 10: 22095 | [11 empty] | Непредвиденные затраты 3%
Итого с непредвиденными |  |  |  | З/пМех 10: 758599 | [12 empty] | Итого с непредвиденными
НДС 20% |  |  |  | З/пМех 10: 151719.8 | [11 empty] | НДС 20%
ВСЕГО по смете |  |  |  | З/пМех 10: 910318.8; З/пМех 15: 113.53; З/пМех 17: 3.92 | [13 empty] | ВСЕГО по смете