## КП
Коммерческое предложение
Наименование закупки: |  | Выполнение комплекса строительно-монтажных работ по устройству отопления, вентиляции, кондиционирования, тепловых пунктов на объекте «Терминал по перевалке минеральных удобрений в МТП Усть-Луга. Береговые объекты терминала»
Исх. № ______________ от __.__.2025г.
Наименование Участника:
ИНН Участника
№ п/п | Наименование | Требование ООО «ЕТУ» |  |  | Предложение Участника, руб без НДС
1 | Стоимость |  |  |  | Оборудование | Материалы | Работы
1 | Выполнение комплекса работ | Наименование раздела | Шифр РД | Здание/сооружение отдельно
|  | 1. 1632-2021-1.1-ТМ. Станция разгрузки вагонов. Индивидуальный тепловой пункт | 1. 1632-2021-1.1-ТМ | 1.1-ТМ
|  | 2. 1632-2021-1.1, 1.2, 2.1.0-АОВ. Станция разгрузки вагонов, здание трансбордера, тоннель. Автоматизация систем отопления, вентиляции и кондиционирования воздуха | 2. 1632-2021-1.1, 1.2, 2.1.0-АОВ | 1.1-АОВ
1.2-АОВ
2.1.0-АОВ
|  | 3. 1632-2021-1.1, 1.2, 2.1.0-ОВ. Станция разгрузки вагонов, здание трансбордера, тоннель. Отопление, вентиляция и кондиционирование | 3. 1632-2021-1.1, 1.2, 2.1.0-ОВ | 1.1-ОВ
1.2-ОВ
2.1.0-ОВ
|  | 4. 1632-2021-2.1.1-ОВ. Конвейерная галерея №1. Отопление, вентиляция и кондиционирование | 4. 1632-2021-2.1.1-ОВ | 2.1.1-ОВ
|  | 5. 1632-2021-2.1.2, 2.1.7-ОВ. Конвейерные галереи №2 и №7. Отопление, вентиляция и кондиционирование | 5. 1632-2021-2.1.2, 2.1.7-ОВ | 2.1.2-ОВ
2.1.7-ОВ
|  | 6. 1632-2021-2.1.2, 2.1.7-АОВ. Конвейерные галереи №2 и №7. Автоматизация систем отопления, вентиляции и кондиционирования воздуха | 6. 1632-2021-2.1.2, 2.1.7-АОВ | 2.1.2-АОВ
2.1.7-АОВ
|  | 7. 1632-2021-2.1.4-ОВ. Конвейерная галерея №4. Отопление, вентиляция и кондиционирование | 7. 1632-2021-2.1.4-ОВ | 2.1.4-ОВ
|  | 8. 1632-2021-2.1.5-ОВ. Конвейерная галерея №5. Отопление, вентиляция и кондиционирование | 8. 1632-2021-2.1.5-ОВ | 2.1.5-ОВ
|  | 9. 1632-2021-2.1.11-ОВ. Конвейерная галерея №11. Отопление, вентиляция и кондиционирование | 9. 1632-2021-2.1.11-ОВ | 2.1.11-ОВ
|  | 10. 1632-2021-2.1.12-ОВ. Конвейерная галерея №12. Отопление, вентиляция и кондиционирование | 10. 1632-2021-2.1.12-ОВ | 2.1.12-ОВ
|  | 11. 1632-2021-2.1.13-ОВ. Конвейерная галерея №13. Отопление, вентиляция и кондиционирование | 11. 1632-2021-2.1.13-ОВ | 2.1.13-ОВ
|  | 12. 1632-2021-2.2.1-АОВ. Пересыпная станция №1. Автоматизация систем отопления, вентиляции и кондиционирования воздуха | 12. 1632-2021-2.2.1-АОВ | 2.2.1-АОВ
|  | 13. 1632-2021-2.2.1-ОВ . Пересыпная станция №1. Отопление, вентиляция и кондиционирование | 13. 1632-2021-2.2.1-ОВ | 2.2.1-ОВ
|  | 14. 1632-2021-2.2.1-ТМ. Пересыпная станция№1. Индивидуальный тепловой пункт | 14. 1632-2021-2.2.1-ТМ | 2.2.1-ТМ
|  | 15. 1632-2021-2.2.2-АОВ. Пересыпная станция №2. Автоматизация систем отопления, вентиляции и кондиционирования воздуха | 15. 1632-2021-2.2.2-АОВ | 2.2.2-АОВ
|  | 16. 1632-2021-2.2.2-ОВ. Пересыпная станция №2. Отопление, вентиляция и кондиционирование | 16. 1632-2021-2.2.2-ОВ | 2.2.2-ОВ
|  | 17. 1632-2021-2.2.3-АОВ. Пересыпная станция №3. Автоматизация систем отопления, вентиляции и кондиционирования воздуха | 17. 1632-2021-2.2.3-АОВ | 2.2.3-АОВ
|  | 18. 1632-2021-2.2.3-ОВ. Пересыпная станция №3.Отопление, вентиляция и кондиционирование | 18. 1632-2021-2.2.3-ОВ | 2.2.3-ОВ
|  | 19. 1632-2021-2.2.4-АОВ. Пересыпная станция №4. Автоматизация систем отопления, вентиляции и кондиционирования воздуха | 19. 1632-2021-2.2.4-АОВ | 2.2.4-АОВ
|  | 20. 1632-2021-2.2.4, 2.1.6-ОВ. Пересыпная станция №4 и конвейерная галерея №6. Отопление, вентиляция и кондиционирование | 20. 1632-2021-2.2.4, 2.1.6-ОВ | 2.2.4-ОВ
2.1.6-ОВ
|  | 21. 1632-2021-2.2.5-АОВ. Пересыпная станция №5. Автоматизация систем отопления, вентиляции и кондиционирования воздуха | 21. 1632-2021-2.2.5-АОВ | 2.2.5-АОВ
|  | 22. 1632-2021-2.2.5-ОВ. Пересыпная станция №5. Отопление, вентиляция и кондиционирование | 22. 1632-2021-2.2.5-ОВ | 2.2.5-ОВ
|  | 23. 1632-2021-2.2.6-ОВ. Пересыпная станция №6. Отопление, вентиляция и кондиционирование | 23. 1632-2021-2.2.6-ОВ | 2.2.6-ОВ
|  | 24. 1632-2021-2.2.7-АОВ. Приводная станция. Автоматизация систем отопления, вентиляции и кондиционирования | 24. 1632-2021-2.2.7-АОВ | 2.2.7-АОВ
|  | 25. 1632-2021-2.2.7-ОВ. Приводная станция. Отопление, вентиляция и кондиционирование | 25. 1632-2021-2.2.7-ОВ | 2.2.7-ОВ
|  | 26. 1632-2021-3.1-ОВ. Крытый склад №1. Отопление, вентиляция и кондиционирование | 26. 1632-2021-3.1-ОВ | 3.1-ОВ
|  | 27. 1632-2021-3.2-ОВ. Крытый склад №2. Отопление, вентиляция и кондиционирование | 27. 1632-2021-3.2-ОВ | 3.2-ОВ
|  | 28. 1632-2021-3.3-АОВ. Купольный склад. Автоматизация систем отопления, вентиляции и кондиционирования воздуха | 28. 1632-2021-3.3-АОВ | 3.3-АОВ
|  | 29. 1632-2021-3.3-ОВ. Купольный склад. Отопление, вентиляция и кондиционирование | 29. 1632-2021-3.3-ОВ | 3.3-ОВ
|  | 30. 1632-2021-3.3.9-ОВ. Купольный склад. Электропомещение. Отопление, вентиляция и кондиционирование | 30. 1632-2021-3.3.9-ОВ | 3.3.9-ОВ
|  | 31. 1632-2021-3.4-ОВ. Ангар для временного накопления отходов. Отопление, вентиляция и кондиционирование | 31. 1632-2021-3.4-ОВ | 3.4-ОВ
Итоговая стоимость строительно-монтажных работ
Непредвиденные расходы 3%
НДС 20%
Итоговая стоимость СМР, руб с НДС

## 1632-2021-1.1
Терминал по перевалке минеральных удобрений в морском торговом порту Усть-Луга. Береговые объекты терминала
(наименование стройки)
ЛОКАЛЬНАЯ СМЕТА № 1632-2021-1.1-ТМ
(локальная смета)
на Индивидуальный тепловой пункт, Станция разгрузки вагонов
(наименование работ и затрат, наименование объекта)
| Основание: | 1632-2021-1.1-ТМ Арх.№18393
№ п/п | Обоснование | Наименование работ и затрат | Ед. изм. | Кол-во | Цена за ед.изм. работ, руб. без НДС | Стоимость работ, всего, руб., без НДС | Стоимость работ, всего, руб., с НДС | Цена за ед.изм. материала, руб. без НДС | Стоимость материалов, всего, руб. без НДС | Стоимость материалов, всего, руб. с НДС | Цена за ед.изм. оборудования, руб. без НДС | Стоимость оборудования, всего, руб. без НДС | Стоимость оборудования, всего, руб. с НДС
1 | 2 | 3 | 4 | 5 | 6 | 7 | 8 | 9 | 10 | 11 | 12 | 13 | 14
1 | ТЕРм08-03-573-04 | Шкаф (пульт) управления навесной, высота, ширина и глубина: до 600х600х350 мм | 4: 1 шт.; 5: 2
| 101-1924 | Электроды диаметром: 4 мм Э42А | 4: кг; 5: 0,1 0,2
| 101-1977 | Болты с гайками и шайбами строительные | 4: кг; 5: 0,1 0,2
| 101-2143 | Краска | 4: кг; 5: 0,02 0,04
| 999-9950 | Вспомогательные ненормируемые ресурсы (2% от Оплаты труда рабочих) | 4: руб; 5: 0,89 1,78
2 О | ТЦ_62.1.02.14_78_7802899970_13.05.2024_02 | Шкаф автоматизации ТШУA-1-11-20.20-2-IP54 (ЩМП) в комплекте | bar: 4 to 5
3 О | ТЦ_62.1.02.14_78_7802899970_13.05.2024_02 | Шкаф автоматизации ТШУA-1-1-30-2-IP54 (ЩМП) в комплекте | bar: 4 to 5
4 | ТЕРм12-12-003-01 | Арматура фланцевая с электрическим приводом на условное давление до 4 МПа, диаметр условного прохода: 32 мм // Двухходовой клапан Ду20,PN16 | 4: 1 шт.; 5: 2
| 101-1703 | Прокладки резиновые (пластина техническая прессованная) | 4: кг; 5: 0,04 0,08
| 101-1977 | Болты с гайками и шайбами строительные | 4: кг; 5: 0,084 0,168
| 999-9950 | Вспомогательные ненормируемые ресурсы (2% от Оплаты труда рабочих) | 4: руб; 5: 1,61 3,22
5 | ТЦ_18.1.00.00_78_7802899970_13.05.2024_02 | Двухходовой клапан TRV-20-4,0-101R, Ду20,PN16, T150°C, Kvs=4,0 | 4: шт; 5: 2
6 | ТЕРм12-12-003-02 | Арматура фланцевая с электрическим приводом на условное давление до 4 МПа, диаметр условного прохода: 40 мм // Двухходовой клапан Ду40,PN16 | 4: 1 шт.; 5: 2
| 101-1703 | Прокладки резиновые (пластина техническая прессованная) | 4: кг; 5: 0,06 0,12
| 101-1977 | Болты с гайками и шайбами строительные | 4: кг; 5: 0,17 0,34
| 999-9950 | Вспомогательные ненормируемые ресурсы (2% от Оплаты труда рабочих) | 4: руб; 5: 1,61 3,22
7 | ТЦ_18.1.00.00_78_7802899970_13.05.2024_02 | Двухходовой клапан TRV-40-12,5-101R, Ду40,PN16, T150°C, Kvs=12,5 " | 4: шт; 5: 2
8 | ТЕРм11-05-001-01 | Механизм исполнительный, масса: до 20 кг | 4: 1 шт.; 5: 3
| 101-2039 | Болты с гайками и шайбами оцинкованные, диаметр: 12 мм | 4: кг; 5: 0,32 0,96
| 999-9950 | Вспомогательные ненормируемые ресурсы (2% от Оплаты труда рабочих) | 4: руб; 5: 0,19 0,57
9 О | ТЦ_69.1.00.00_50_5017050538_13.05.2024_02 | Привод клапана TSL-1600-25-1R-230-IP67, 230B | 4: шт; 5: 3
10 | ТЕР16-05-001-02 | Установка вентилей, задвижек, затворов, клапанов обратных, кранов проходных на трубопроводах из стальных труб диаметром: до 50 мм | 4: 1 шт.; 5: 3
| 101-1522 | Электроды диаметром: 5 мм Э42А | 4: т; 5: 0,00014 0,0004
| 101-2576 | Болты с гайками и шайбами для санитарно-технических работ диаметром: 16 мм | 4: т; 5: 0,0011 0,0033
Н | 302-9009 | Арматура трубопроводная фланцевая | 4: шт.; 5: 1 3; 7: 0; 10: 0
11 О | ТЦ_18.1.00.00_50_5017050538_13.05.2024_02 | Клапан обратный межфланцевый Ду 32, PN16,T200°C V275H-032-С50 | 4: шт; 5: 2
12 О | ТЦ_18.1.00.00_50_5017050538_13.05.2024_02 | Клапан обратный межфланцевый Ду 50, PN16,T200°C V275H-050-С50 | bar: 4 to 5
13 | ТЕР16-05-001-03 | Установка вентилей, задвижек, затворов, клапанов обратных, кранов проходных на трубопроводах из стальных труб диаметром: до 100 мм | 4: 1 шт.; 5: 2
| 101-1522 | Электроды диаметром: 5 мм Э42А | 4: т; 5: 0,00033 0,0007
| 101-2576 | Болты с гайками и шайбами для санитарно-технических работ диаметром: 16 мм | 4: т; 5: 0,00207 0,0041
Н | 302-9009 | Арматура трубопроводная фланцевая | 4: шт.; 5: 1 2; 7: 0; 10: 0
14 О | ТЦ_18.1.00.00_50_5017050538_13.05.2024_02 | Клапан обратный межфланцевый Ду 80, PN16,T200°C V275H-080-С50 | bar: 4 to 5
15 О | ТЦ_18.1.00.00_50_5017050538_13.05.2024_02 | Кран линейный регул.фланцевый Ду80, PN16, T120°C FH01A136751 | bar: 4 to 5
16 | ТЕРм11-02-001-01 | Прибор, устанавливаемый на резьбовых соединениях, масса: до 1,5 кг | 4: 1 шт.; 5: 6
| 509-2160 | Прокладки паронитовые | 4: кг; 5: 0,042 0,252
| 999-9950 | Вспомогательные ненормируемые ресурсы (2% от Оплаты труда рабочих) | 4: руб; 5: 0,39 2,34
17 | ТЦ_18.1.00.00_50_5017050538_13.05.2024_02 Аналог ТССЦ 507-3417 109,40/107,05=2% | Кран линейный регул. MVT-R, G1/2"ВН-ВН,PN20,T120°C 003Z4081R "Ридан" | bar: 4 to 5
18 | ТЦ_18.1.00.00_50_5017050538_13.05.2024_02 Аналог ТССЦ 507-3417 109,40/107,05=2% | Кран линейный регул. MVT-R, G3/4"ВН-ВН,PN20,T120°C 003Z4082R "Ридан" | bar: 4 to 5
19 | ТЦ_18.1.00.00_50_5017050538_13.05.2024_02 Аналог ТССЦ 507-3417 109,40/107,05=2% | Кран линейный регул. MVT-R, G1 1/4"ВН-ВН,PN20,T120°C 003Z4084R "Ридан" | 4: шт; 5: 2
20 | ТЦ_18.1.00.00_50_5017050538_13.05.2024_02 Аналог ТССЦ 507-3417 109,40/107,05=2% | Кран линейный регул. MVT-R, G1 1/2"ВН-ВН,PN20,T120°C 003Z4085R "Ридан" | 4: шт; 5: 2
21 | ТЕР16-05-001-02 | Установка вентилей, задвижек, затворов, клапанов обратных, кранов проходных на трубопроводах из стальных труб диаметром: до 50 мм // прим. | 4: 1 шт.; 5: 5
| 101-1522 | Электроды диаметром: 5 мм Э42А | 4: т; 5: 0,00014 0,0007
| 101-2576 | Болты с гайками и шайбами для санитарно-технических работ диаметром: 16 мм | 4: т; 5: 0,0011 0,0055
Н | 302-9009 | Арматура трубопроводная фланцевая | 4: шт.; 5: 1 5; 7: 0; 10: 0
22 | ТЦ_18.1.00.00_50_5017050538_13.05.2024_02 Аналог ТССЦ 507-3417 109,40/107,05=2% | Кран шаровой приварной Ду 32,PN40,200°C КШ.Ц.П.032.040.Н/П.02 | 4: шт; 5: 4
23 | ТЦ_18.1.00.00_50_5017050538_13.05.2024_02 Аналог ТССЦ 507-3417 109,40/107,05=2% | Кран шаровой приварной Ду 50,PN40,200°C КШ.Ц.П.050.040.Н/П.02 | bar: 4 to 5; 12 to 14
24 | ТЕР16-05-001-03 | Установка вентилей, задвижек, затворов, клапанов обратных, кранов проходных на трубопроводах из стальных труб диаметром: до 100 мм | 4: 1 шт.; 5: 2
| 101-1522 | Электроды диаметром: 5 мм Э42А | 4: т; 5: 0,00033 0,0007
| 101-2576 | Болты с гайками и шайбами для санитарно-технических работ диаметром: 16 мм | 4: т; 5: 0,00207 0,0041
Н | 302-9009 | Арматура трубопроводная фланцевая | 4: шт.; 5: 1 2; 7: 0; 10: 0
25 | ТЦ_18.1.00.00_50_5017050538_13.05.2024_02 Аналог ТССЦ 302-0204 563,60/551,89=2% | Кран шаровой фланцевый Ду 80,PN16,200°C КШ.Ц.Ф.080/070.016.02 | 4: шт; 5: 2
26 | ТЕР16-05-001-04 | Установка вентилей, задвижек, затворов, клапанов обратных, кранов проходных на трубопроводах из стальных труб диаметром: до 125 мм | 4: 1 шт.; 5: 2
| 101-1522 | Электроды диаметром: 5 мм Э42А | 4: т; 5: 0,00056 0,0011
| 101-2576 | Болты с гайками и шайбами для санитарно-технических работ диаметром: 16 мм | 4: т; 5: 0,00504 0,0101
Н | 302-9009 | Арматура трубопроводная фланцевая | 4: шт.; 5: 1 2; 7: 0; 10: 0
| 507-0987 | Фланцы стальные плоские приварные из стали ВСт3сп2, ВСт3сп3, давлением: 1,0 МПа (10 кгс/см2), диаметром 125 мм | 4: шт.; 5: 2 4
| 509-0968 | Прокладки из паронита марки ПМБ, толщиной: 1 мм, диаметром 150 мм | 4: 1000 шт.; 5: 0,002 0,004
27 | ТЦ_18.1.00.00_50_5017050538_13.05.2024_02 Аналог ТССЦ 302-0207 1275,86/1249,31=2% | Кран шаровой фланцевый Ду 125,PN16,200°C КШ.Ц.Ф.Р.125/100.016. | 4: шт; 5: 2
28 | ТЕР16-05-001-05 | Установка вентилей, задвижек, затворов, клапанов обратных, кранов проходных на трубопроводах из стальных труб диаметром: до 150 мм | 4: 1 шт.; 5: 2
| 101-1522 | Электроды диаметром: 5 мм Э42А | 4: т; 5: 0,00056 0,0011
| 101-2577 | Болты с гайками и шайбами для санитарно-технических работ диаметром: 20-22 мм | 4: т; 5: 0,00504 0,0101
Н | 302-9009 | Арматура трубопроводная фланцевая | 4: шт.; 5: 1 2; 7: 0; 10: 0
| 507-0988 | Фланцы стальные плоские приварные из стали ВСт3сп2, ВСт3сп3, давлением: 1,0 МПа (10 кгс/см2), диаметром 150 мм | 4: шт.; 5: 2 4
| 509-0968 | Прокладки из паронита марки ПМБ, толщиной: 1 мм, диаметром 150 мм | 4: 1000 шт.; 5: 0,002 0,004
29 | ТЦ_18.1.00.00_50_5017050538_13.05.2024_02 Аналог ТССЦ 302-0210 1658,60/1624,03=2% | Кран шаровой фланцевый Ду 150,PN16,200°CКШ.Ц.Ф.Р.125/100.016. КШ.Ц.Ф.Р.150/125.016. | 4: шт; 5: 2
30 | ТЕРм11-02-042-05 | Клапан с рычажным приводом регулирующий, диаметр условного прохода: 65; 80 мм | 4: 1 шт.; 5: 1
| 101-0092 | Болты с шестигранной головкой диаметром резьбы: 16 (18) мм | 4: т; 5: 0,0022 0,0022
| 101-1703 | Прокладки резиновые (пластина техническая прессованная) | 4: кг; 5: 0,06 0,06
| 101-2043 | Шайбы оцинкованные, диаметр: 10 мм | 4: кг; 5: 0,002 0,002
| 101-2216 | Сталь листовая горячекатаная марки Ст3 толщиной: 2-6 мм | 4: т; 5: 0,0005 0,0005
| 103-0437 | Трубы стальные бесшовные, горячедеформированные со снятой фаской из стали марок 15, 20, 25, наружным диаметром: 133 мм, толщина стенки 4 мм | 4: м; 5: 0,47 0,47
| 999-9950 | Вспомогательные ненормируемые ресурсы (2% от Оплаты труда рабочих) | 4: руб; 5: 0,75 0,75
31 | ТЦ_18.1.11.00_78_7802899970_13.05.2024_02 | Регулятор перепада давления RDT-1.1-80-40, (0,16 - 1,8bar) Ду80,PN16 " | bar: 4 to 5
Контрольно-измерительные прибоы | bar: 4 to 11
32 | ТЕР18-07-001-02 | Установка манометров: с трехходовым краном | 4: 1 компл.; 5: 25
| 101-0388 | Краски масляные земляные марки: МА-0115 мумия, сурик железный | 4: т; 5: 0,00002 0,0005
| 101-0628 | Олифа комбинированная, марки: К-3 | 4: т; 5: 0,00001 0,0003
| 101-1669 | Очес льняной | 4: кг; 5: 0,01 0,25
33 | ТЦ_63.4.01.00_77_7736192449_13.05.2024_02 Аналог ТССЦ 507-3417 109,40/107,05=2% | Манометр серия 10, 0-10bar, D100,Т150°C ТМ510Р 0-1,0MPa G½.1,5 ЗАО "РОСМА" | 4: шт; 5: 25
34 | ТЕР16-06-005-01 | Установка счетчиков (водомеров) диаметром: до 40 мм | 4: 1 счетчик (водомер); 5: 1
| 101-0388 | Краски масляные земляные марки: МА-0115 мумия, сурик железный | 4: т; 5: 0,00002 0
| 101-0628 | Олифа комбинированная, марки: К-3 | 4: т; 5: 0,00001 0
| 101-1669 | Очес льняной | 4: кг; 5: 0,01 0,01
35 О | ТЦ_65.1.04.03_50_5029209822_05.06.2024_02 Аналог ТССЦ 507-3417 109,40/107,05=2% | Счетчик холодной воды ВСХН-25, PN16,Т=50°C, (0,07...7 м3/час) R110-025-320-B54 | bar: 4 to 5
36 | ТЦ_18.5.08.01_50_7729646148_05.06.2024_02 Аналог ТССЦ 507-3417 109,40/107,05=2% | Присоединительный комплект для счетчика ДУ25 KMCH-025-00 | bar: 4 to 5
37 | ТЕР18-07-001-04 | Установка термометров в оправе прямых и угловых | 4: 1 компл.; 5: 8
| 101-0388 | Краски масляные земляные марки: МА-0115 мумия, сурик железный | 4: т; 5: 0,00002 0,0002
| 101-0587 | Масло индустриальное И-20А | 4: т; 5: 0,00011 0,0009
| 101-0628 | Олифа комбинированная, марки: К-3 | 4: т; 5: 0,00001 0,0001
| 101-1669 | Очес льняной | 4: кг; 5: 0,01 0,08
38 О | ТЦ_63.4.05.00_77_7734682230_05.06.2024_02 Аналог ТССЦ 507-3417 109,40/107,05=2% | Термометр погружной тип БТ 0-120°С, L=64 мм | 4: шт; 5: 8
39 | ТЕРм12-10-001-01 | Бобышки, штуцеры на условное давление: до 10 МПа | 4: 100 шт.; 5: 0.08
| 101-1537 | Электроды диаметром: 8 мм Э42 | 4: т; 5: 0,01 0,0008
| 101-1703 | Прокладки резиновые (пластина техническая прессованная) | 4: кг; 5: 3 0,24
| 999-9950 | Вспомогательные ненормируемые ресурсы (2% от Оплаты труда рабочих) | 4: руб; 5: 23,86 1,909
40 | ТЦ_63.4.00.00_78_7810471628_05.06.2024_02 Аналог ТССЦ 507-3417 109,40/107,05=2% | Бобышка для термометра G 1/2", L=30мм БП-БТ-30-G½ | 4: шт; 5: 8
41 | ТЕРм11-02-001-01 | Прибор, устанавливаемый на резьбовых соединениях, масса: до 1,5 кг //Датчик температуры (погружной) | 4: 1 шт.; 5: 3
| 509-2160 | Прокладки паронитовые | 4: кг; 5: 0,042 0,126
| 999-9950 | Вспомогательные ненормируемые ресурсы (2% от Оплаты труда рабочих) | 4: руб; 5: 0,39 1,17
42 |  | Датчик температуры ( входит в комплект поставки шкафа автоматизации) | 4: шт; 5: 3
43 | ТЕРм12-10-001-01 | Бобышки, штуцеры на условное давление: до 10 МПа | 4: 100 шт.; 5: 0.03
| 101-1537 | Электроды диаметром: 8 мм Э42 | 4: т; 5: 0,01 0,0003
| 101-1703 | Прокладки резиновые (пластина техническая прессованная) | 4: кг; 5: 3 0,09
| 108-0081 | Бобышки скошенные | 4: шт.; 5: 100 3
| 301-3240 | Колпачки-заглушки 1" | 4: шт.; 5: 100 3
| 507-2630 | Пробки П-М27х2 | 4: шт.; 5: 100 3
| 999-9950 | Вспомогательные ненормируемые ресурсы (2% от Оплаты труда рабочих) | 4: руб; 5: 23,86 0,7158
44 | ТЦ_63.4.00.00_77_7736192449_05.06.2024_02 Аналог ТССЦ 108-0082 8,38/8,21=2% | Бобышка для датчика температуры G 1/2" ВН, L=55мм | 4: шт; 5: 3
45 | ТЕРм08-03-575-01 | Прибор или аппарат // Реле давления | 4: 1 шт.; 5: 3
| 101-1977 | Болты с гайками и шайбами строительные | 4: кг; 5: 0,02 0,06
| 999-9950 | Вспомогательные ненормируемые ресурсы (2% от Оплаты труда рабочих) | 4: руб; 5: 0,42 1,26
46 |  | Реле давления ( входит в комплект поставки шкафа) | 4: шт; 5: 3
47 | ТЕР18-06-003-10 | Установка воздухоотводчиков | 4: 1 шт.; 5: 2
| 101-0388 | Краски масляные земляные марки: МА-0115 мумия, сурик железный | 4: т; 5: 0,00007 0,0001
| 101-0628 | Олифа комбинированная, марки: К-3 | 4: т; 5: 0,00004 0,0001
| 101-1669 | Очес льняной | 4: кг; 5: 0,04 0,08
| 301-1489 | Воздухоотводчик автоматический с наружным резьбовым присоединением Рр=1,0 МПа, Т max = 120 град С, D = 15 мм | 4: шт.; 5: 1 2
| 507-0944 | Фланцы стальные плоские приварные из стали ВСт3сп2, ВСт3сп3, давлением: 0,1 и 0,25 МПа (1 и 2,5 кгс/см2), диаметром 15 мм | 4: шт.; 5: 1 2
| 509-0967 | Прокладки из паронита марки ПМБ, толщиной: 1 мм, диаметром 100 мм | 4: 1000 шт.; 5: 0,001 0,002
48 | ТЦ_19.1.02.01_50_5017050538_13.05.2024_02 Аналог ТССЦ 301-1489 54,08/53,01=2% | Автоматический воздухоотводчик G1/2", PN10, Т110°С VT.502.NH.04 | 4: шт; 5: 2
Насосы | bar: 4 to 11
49 | ТЕР18-05-001-01 | Установка насосов центробежных с электродвигателем, масса агрегата: до 0,1 т | 4: 1 насос; 5: 3
| 101-1522 | Электроды диаметром: 5 мм Э42А | 4: т; 5: 0,00039 0,0012
| 101-1703 | Прокладки резиновые (пластина техническая прессованная) | 4: кг; 5: 0,07 0,21
| 101-2575 | Болты с гайками и шайбами для санитарно-технических работ диаметром: 12 мм | 4: т; 5: 0,00127 0,0038
| 204-0059 | Анкерные детали из прямых или гнутых круглых стержней с резьбой (в комплекте с шайбами и гайками или без них),: поставляемые отдельно | 4: т; 5: 0,0022 0,0066
| 402-0002 | Раствор готовый кладочный цементный марки: 50 | 4: м3; 5: 0,014 0,042
| 507-0982 | Фланцы стальные плоские приварные из стали ВСт3сп2, ВСт3сп3, давлением: 1,0 МПа (10 кгс/см2), диаметром 40 мм | 4: шт.; 5: 1 3
| 507-0983 | Фланцы стальные плоские приварные из стали ВСт3сп2, ВСт3сп3, давлением: 1,0 МПа (10 кгс/см2), диаметром 50 мм | 4: шт.; 5: 1 3
50 О | ТЦ_68.1.00.00_50_5017050538_13.05.2024_02 | Насос циркуляционный NMT MAX 32/120 F220, 1х220V, 0,38кВт, PN6/9 ( резерв-1 шт.) | 4: шт; 5: 3
51 О | ТЦ_68.1.00.00_50_5017050538_13.05.2024_02 | Насос циркуляционный NMT MAX 40/120-F220, 1х220V, 0,48кВт, PN6/10 ( резерв-1 шт.) | 4: шт; 5: 2
Фильтры | bar: 4 to 11
52 | ТЕР18-06-007-01 | Установка фильтров диаметром: 25 мм | 4: 10 фильтров; 5: 0.1
| 101-1522 | Электроды диаметром: 5 мм Э42А | 4: т; 5: 0,0007 0,0001
53 | ТЦ_18.2.08.08_50_5017050538_13.05.2024_02 Аналог ТССЦ 301-6790 686,13/672,64=2% | Фильтр сетчатый муфтовый G1"ВН-ВН,PN20,T150°C VT.192.N.06 | bar: 4 to 5
54 | ТЕР18-06-007-02 | Установка фильтров диаметром: 32 мм | 4: 10 фильтров; 5: 0.2
| 101-1522 | Электроды диаметром: 5 мм Э42А | 4: т; 5: 0,0008 0,0002
55 | ТЦ_18.2.08.08_50_5017050538_13.05.2024_02 Аналог ТССЦ 301-6791 755,53/740,66=2% | Фильтр сетчатый муфтовый G1 1/4"ВН-ВН,PN16,T150°C VT.192.N.07 | 4: шт; 5: 2
56 | ТЕР18-06-007-04 | Установка фильтров диаметром: 50 мм | 4: 10 фильтров; 5: 0.1
| 101-1522 | Электроды диаметром: 5 мм Э42А | 4: т; 5: 0,001 0,0001
57 | ТЦ_18.2.08.08_50_5017050538_13.05.2024_02 Аналог ТССЦ 301-6793 1657,69/1625,10=2% | Фильтр сетчатый муфтовый G2"ВН-ВН,PN16,T150°C VT.192.N.09 | bar: 4 to 5
58 | ТЕР18-06-007-06 | Установка фильтров диаметром: 80 мм | 4: 10 фильтров; 5: 0.1
| 101-1522 | Электроды диаметром: 5 мм Э42А | 4: т; 5: 0,0019 0,0002
59 | ТЦ_18.2.08.09_50_5017050538_13.05.2024_02 Аналог ТССЦ 301-7690 978,25/958,60=2% | Фильтр магнитный фланцевый чугунный Ду80,PN16,T300°C BM03C102158 | bar: 4 to 5
60 | ТЕР18-06-007-08 | Установка фильтров диаметром: 125 мм | 4: 10 фильтров; 5: 0.2
| 101-1522 | Электроды диаметром: 5 мм Э42А | 4: т; 5: 0,0034 0,0007
61 | ТЦ_18.2.08.09_50_5017050538_13.05.2024_02 Аналог ТССЦ 301-8412 3257,44/3191,40=2% | Фильтр магнитный фланцевый чугунный Ду125,PN16,T300°C BM03C102162 | 4: шт; 5: 2
Раздел 2. Монтаж трубопроводов | bar: 4 to 11
62 | ТЕР16-02-010-01 | Изготовление элементов и сборка узлов стальных трубопроводов диаметром: 50 мм // прим. д.15 мм | 4: 10 м трубопровода; 5: 0.3
| 101-0324 | Кислород технический: газообразный | 4: м3; 5: 0,0117 0,0035
| 101-1688 | Электроды диаметром: 4 мм Э50 | 4: кг; 5: 0,0373 0,0112
| 101-2278 | Пропан-бутан, смесь техническая | 4: кг; 5: 0,8066 0,242
П,Н | 103-9011 | Трубы стальные | 4: м; 5: 0 0; 7: 0; 10: 0
П,Н | 103-9311 | Части фасонные стальные | 4: т; 5: 0 0; 7: 0; 10: 0
63 | ТЕР16-02-001-01 | Прокладка трубопроводов отопления из стальных водогазопроводных неоцинкованных труб диаметром: 15 мм | 4: 100 м трубопровода; 5: 0.03
| 101-0063 | Ацетилен растворенный технический марки: А | 4: т; 5: 0,00013 0
| 101-0324 | Кислород технический: газообразный | 4: м3; 5: 0,281 0,0084
| 101-0388 | Краски масляные земляные марки: МА-0115 мумия, сурик железный | 4: т; 5: 0,00044 0
| 101-0628 | Олифа комбинированная, марки: К-3 | 4: т; 5: 0,00053 0
| 101-0807 | Проволока сварочная легированная диаметром: 4 мм | 4: т; 5: 0,00017 0
| 101-1669 | Очес льняной | 4: кг; 5: 0,06 0,0018
П,Н | 103-9140 | Арматура муфтовая | 4: шт.; 5: 0 0; 7: 0; 10: 0
П,Н | 301-9240 | Крепления | 4: кг; 5: 0 0; 7: 0; 10: 0
| 405-1601 | Известь строительная: негашеная хлорная, марки А | 4: кг; 5: 0,0009 0
| 411-0001 | Вода | 4: м3; 5: 0,25 0,0075
64 | ТЦ_23.3.06.00_78_7816256360_13.05.2024_02 Аналог ТССЦ 103-0013 10,13/9,87=2% | Трубы стальные водогазопроводные ∅ 15х2,8 | 4: м; 5: 3
65 | ТЦ_18.1.00.00_50_5017050538_13.05.2024_02 Аналог ТССЦ 302-0062 24,50/24,01=2% | Кран шаровой муфтовый G1/2" ВР-ВР,PN40,150°C VT.217.N.04 | 4: шт; 5: 2
66 | ТЦ_23.8.00.00_78_7805611661_13.05.2024_02 Аналог ТССЦ 507-4414 13,50/13,23=2% | Переход концентрический приварной Ду32 - Ду15 | 4: шт; 5: 2
67 | ТЦ_23.8.03.07_77_7729445917_13.05.2024_02 Аналог ТССЦ 507-4334 17,5/17,2=2% | Резьба приварная наружная Ду15 - G1/2"НР | 4: шт; 5: 28
68 | ТЦ_20.1.02.08_78_7802348846_13.05.2024_02 Аналог ТССЦ 507-4334 17,5/17,2=2% | Ниппель латунь G1/2"НР | 4: шт; 5: 30
69 | ТЦ_20.1.02.08_71_7130507443_13.05.2024_02 Аналог ТССЦ 507-4803 32,5/31,8=2% | Разъемное соед-е (американка) 1/2"ВР х 1/2"НР | bar: 4 to 5
70 | ТЦ_23.8.00.00_50_5040140003_13.05.2024_02 Аналог ТССЦ 103-0085 10,6/10,3=2% | Тройник резьбовой переход. латунь 1"ВРх1/2"ВР х1"ВР | 4: шт; 5: 2
71 | ТЦ_23.8.00.00_77_7722753969_13.05.2024_02 Аналог ТССЦ 103-0085 10,6/10,3=2% | Тройник резьбовой латунь 1/2"ВР | 4: шт; 5: 3
72 | ТЦ_23.8.00.00_77_7722753969_13.05.2024_02 Аналог ТССЦ 103-0073 5,26/5,18=2% | Угольник резьбовой латунь 1/2"ВР | 4: шт; 5: 18
73 | ТЦ_23.8.00.00_77_7722753969_13.05.2024_02 Аналог ТССЦ 103-0073 5,26/5,18=2% | Угольник резьбовой латунь 1/2"ВР-НР | 4: шт; 5: 6
74 | ТЦ_18.1.00.00_50_5017050538_13.05.2024_02 Аналог ТССЦ 302-0068 29,02/28,44=2% | Кран шаровой муфтовый G1/2" ВР-НР,PN50,150°C VT.218.N.04 | 4: шт; 5: 5
75 | ТЦ_18.1.00.00_50_5017050538_13.05.2024_02 Аналог ТССЦ 302-0062 24,50/24,01=2% | Кран шаровой для подкл. манометра G1/2" ВР-ВР,PN16,130°C VT.807.N.0404 | 4: шт; 5: 30
76 | ТЕР16-02-010-01 | Изготовление элементов и сборка узлов стальных трубопроводов диаметром: 50 мм // прим. д.25 мм | 4: 10 м трубопровода; 5: 2.4
| 101-0324 | Кислород технический: газообразный | 4: м3; 5: 0,0117 0,0281
| 101-1688 | Электроды диаметром: 4 мм Э50 | 4: кг; 5: 0,0373 0,0895
| 101-2278 | Пропан-бутан, смесь техническая | 4: кг; 5: 0,8066 1,936
П,Н | 103-9011 | Трубы стальные | 4: м; 5: 0 0; 7: 0; 10: 0
П,Н | 103-9311 | Части фасонные стальные | 4: т; 5: 0 0; 7: 0; 10: 0
77 | ТЕР16-02-001-03 | Прокладка трубопроводов отопления из стальных водогазопроводных неоцинкованных труб диаметром: 25 мм | 4: 100 м трубопровода; 5: 0.24
| 101-0063 | Ацетилен растворенный технический марки: А | 4: т; 5: 0,00013 0
| 101-0324 | Кислород технический: газообразный | 4: м3; 5: 0,281 0,0674
| 101-0388 | Краски масляные земляные марки: МА-0115 мумия, сурик железный | 4: т; 5: 0,00044 0,0001
| 101-0628 | Олифа комбинированная, марки: К-3 | 4: т; 5: 0,00053 0,0001
| 101-0807 | Проволока сварочная легированная диаметром: 4 мм | 4: т; 5: 0,00017 0
| 101-1669 | Очес льняной | 4: кг; 5: 0,06 0,0144
П,Н | 103-9140 | Арматура муфтовая | 4: шт.; 5: 0 0; 7: 0; 10: 0
П,Н | 301-9240 | Крепления | 4: кг; 5: 0 0; 7: 0; 10: 0
| 405-1601 | Известь строительная: негашеная хлорная, марки А | 4: кг; 5: 0,0025 0,0006
| 411-0001 | Вода | 4: м3; 5: 0,69 0,1656
78 | ТЦ_23.3.06.00_78_7816256360_13.05.2024_02 Аналог ТССЦ 103-0015 18,45/17,98=2% | Трубы стальные водогазопроводные ∅ 25х3,2 | 4: м; 5: 24
79 | ТЦ_18.1.00.00_50_5017050538_13.05.2024_02 Аналог ТССЦ 302-0064 57,64/56,48=2% | Кран шаровой муфтовый G1" ВР-ВР,PN40,150°C VT.217.N.06 | 4: шт; 5: 10
80 | ТЦ_23.8.00.00_77_7715777616_13.05.2024_02 Аналог ТССЦ 507-1971 18,25/18,47=2% | Крутоизогнутый отвод стальной 90° Ду25мм | 4: шт; 5: 15
81 | ТЦ_23.8.03.07_39_3904017250_13.05.2024_02 Аналог ТССЦ 507-4335 26,5/26,0=2% | Резьба приварная наружная Ду20 - G3/4"НР | 4: шт; 5: 2
82 | ТЦ_23.8.03.07_77_7724452117_13.05.2024_02 Аналог ТССЦ 507-4336 47,6/46,6=2% | Резьба приварная наружная Ду25 - G1"НР | 4: шт; 5: 25
83 | ТЦ_20.1.02.08_77_7722753969_13.05.2024_02 Аналог ТССЦ 507-4334 17,5/17,2=2% | Ниппель латунь G1"НР | 4: шт; 5: 6
84 | ТЦ_20.1.02.08_78_7804526950_13.05.2024_02 Аналог ТССЦ 507-4804 53,4/52,3=2% | Разъемное соед-е (американка ) 3/4"ВР х 3/4"НР | bar: 4 to 5
85 | ТЦ_20.1.02.08_77_7729108750_13.05.2024_02 Аналог ТССЦ 507-4805 75,5/74,1=2% | Разъемное соед-е (американка) 1"ВР х 1"НР | 4: шт; 5: 10
86 | ТЦ_18.1.00.00_50_5017050538_13.05.2024_02 Аналог ТССЦ 301-1665 102,11/99,83=2% | Клапан обратный муфтовый G1"ВН-ВН,PN16,T90°C VT.161.N "Valtec" | bar: 4 to 5
87 | ТЦ_18.1.00.00_50_5017050538_13.05.2024_02 Аналог ТССЦ 302-0070 70,24/68,83=2% | Кран шаровой муфтовый с полусгоном G1" ВР-НР,PN40,150°C VT.227.N.06 "Valtec" | 4: шт; 5: 2
88 | ТЕР16-02-010-01 | Изготовление элементов и сборка узлов стальных трубопроводов диаметром: 50 мм // прим. д.32 мм | 4: 10 м трубопровода; 5: 0.6
| 101-0324 | Кислород технический: газообразный | 4: м3; 5: 0,0117 0,007
| 101-1688 | Электроды диаметром: 4 мм Э50 | 4: кг; 5: 0,0373 0,0224
| 101-2278 | Пропан-бутан, смесь техническая | 4: кг; 5: 0,8066 0,484
П,Н | 103-9011 | Трубы стальные | 4: м; 5: 0 0; 7: 0; 10: 0
П,Н | 103-9311 | Части фасонные стальные | 4: т; 5: 0 0; 7: 0; 10: 0
89 | ТЕР16-02-001-04 | Прокладка трубопроводов отопления из стальных водогазопроводных неоцинкованных труб диаметром: 32 мм | 4: 100 м трубопровода; 5: 0.06
| 101-0063 | Ацетилен растворенный технический марки: А | 4: т; 5: 0,00013 0
| 101-0324 | Кислород технический: газообразный | 4: м3; 5: 0,281 0,0169
| 101-0388 | Краски масляные земляные марки: МА-0115 мумия, сурик железный | 4: т; 5: 0,00044 0
| 101-0628 | Олифа комбинированная, марки: К-3 | 4: т; 5: 0,00053 0
| 101-0807 | Проволока сварочная легированная диаметром: 4 мм | 4: т; 5: 0,00017 0
| 101-1669 | Очес льняной | 4: кг; 5: 0,06 0,0036
П,Н | 103-9140 | Арматура муфтовая | 4: шт.; 5: 0 0; 7: 0; 10: 0
П,Н | 301-9240 | Крепления | 4: кг; 5: 0 0; 7: 0; 10: 0
| 405-1601 | Известь строительная: негашеная хлорная, марки А | 4: кг; 5: 0,004 0,0002
| 411-0001 | Вода | 4: м3; 5: 1,13 0,0678
90 | ТЦ_23.3.06.00_77_9718107500_13.05.2024_02 Аналог ТССЦ 103-0016 23,50/22,89=2% | Трубы стальные водогазопроводные ∅ 32х3,5 | 4: м; 5: 6
91 | ТЦ_23.8.00.00_78_7805769955_13.05.2024_02 Аналог ТССЦ 507-1971 18,25/18,47=2% | Крутоизогнутый отвод стальной 90° Ду32мм | 4: шт; 5: 6
92 | ТЦ_23.8.00.00_77_7736192449_13.05.2024_02 Аналог ТССЦ 507-4414 13,50/13,23=2% | Переход концентрический приварной Ду32 - Ду20мм | 4: шт; 5: 6
93 | ТЦ_23.8.00.00_78_7805769955_13.05.2024_02 Аналог ТССЦ 507-4416 17,98/17,60=2% | Переход концентрический приварной Ду65 - Ду32мм | 4: шт; 5: 4
94 | ТЦ_23.8.00.00_78_7806535798_13.05.2024_02 Аналог ТССЦ 507-0875 29,08/28,48,15=2% | Тройник приварной Ду32 | 4: шт; 5: 4
95 | ТЦ_23.8.03.07_77_7724452117_13.05.2024_02 Аналог ТССЦ 507-4336 47,6/46,6=2% | Резьба приварная наружная Ду32 - G1"1/4НР | 4: шт; 5: 4
96 | ТЦ_20.1.02.08_77_7722753969_13.05.2024_02 Аналог ТССЦ 507-4334 17,5/17,2=2% | Ниппель латунь G1"1/4НР | 4: шт; 5: 4
97 | ТЦ_20.1.02.08_77_7724452117_13.05.2024_02 Аналог ТССЦ 507-4334 17,5/17,2=2% | Ниппель переход. 1"1/4 х 1/2"НР | 4: шт; 5: 2
98 | ТЦ_20.1.02.08_78_7811740792_13.05.2024_02 Аналог ТССЦ 507-4806 116,9/114,6=2% | Разъемное соед-е (американка) 1"1/4ВР х 1"1/4НР | 4: шт; 5: 2
99 | ТЦ_20.1.02.08_77_7724452117_13.05.2024_02 Аналог ТССЦ 103-0087 22,4/21,9=2% | Тройник резьбовой латунь 1"1/4ВР | 4: шт; 5: 2
100 | ТЦ_24.1.02.01_78_7816721183_13.05.2024_02 Аналог ТССЦ 301-7160 9,1/8,9=2% | Хомут стальной с гайкой М8, обрезиненный для трубы Ду32 2S (31-37мм.) | 4: шт; 5: 10
101 | ТЕР16-02-010-01 | Изготовление элементов и сборка узлов стальных трубопроводов диаметром: 50 мм | 4: 10 м трубопровода; 5: 1.2
| 101-0324 | Кислород технический: газообразный | 4: м3; 5: 0,0117 0,014
| 101-1688 | Электроды диаметром: 4 мм Э50 | 4: кг; 5: 0,0373 0,0448
| 101-2278 | Пропан-бутан, смесь техническая | 4: кг; 5: 0,8066 0,9679
П,Н | 103-9011 | Трубы стальные | 4: м; 5: 0 0; 7: 0; 10: 0
П,Н | 103-9311 | Части фасонные стальные | 4: т; 5: 0 0; 7: 0; 10: 0
102 | ТЕР16-02-001-06 | Прокладка трубопроводов отопления из стальных водогазопроводных неоцинкованных труб диаметром: 50 мм | 4: 100 м трубопровода; 5: 0.12
| 101-0063 | Ацетилен растворенный технический марки: А | 4: т; 5: 0,00053 0,0001
| 101-0324 | Кислород технический: газообразный | 4: м3; 5: 0,438 0,0526
| 101-0388 | Краски масляные земляные марки: МА-0115 мумия, сурик железный | 4: т; 5: 0,00055 0,0001
| 101-0628 | Олифа комбинированная, марки: К-3 | 4: т; 5: 0,00062 0,0001
| 101-0807 | Проволока сварочная легированная диаметром: 4 мм | 4: т; 5: 0,00026 0
| 101-1669 | Очес льняной | 4: кг; 5: 0,02 0,0024
П,Н | 103-9140 | Арматура муфтовая | 4: шт.; 5: 0 0; 7: 0; 10: 0
П,Н | 301-9240 | Крепления | 4: кг; 5: 0 0; 7: 0; 10: 0
| 405-1601 | Известь строительная: негашеная хлорная, марки А | 4: кг; 5: 0,0099 0,0012
| 411-0001 | Вода | 4: м3; 5: 2,75 0,33
103 | ТЦ_23.3.06.00_78_7816256360_13.05.2024_02 Аналог ТССЦ 103-0018 38,13/37,17=2% | Трубы стальные водогазопроводные ∅ 50х3,5мм | 4: м; 5: 12
104 | ТЦ_23.8.00.00_78_7805769955_13.05.2024_02 Аналог ТССЦ 507-1973 21,44/21,00=2% | Крутоизогнутый отвод стальной 90° Ду50мм | 4: шт; 5: 6
105 | ТЦ_23.8.00.00_77_7736192449_13.05.2024_02 Аналог ТССЦ 507-4414 13,50/13,23=2% | Переход концентрический приварной Ду50 - Ду32мм | 4: шт; 5: 2
106 | ТЦ_23.8.00.00_77_7736192449_13.05.2024_02 Аналог ТССЦ 507-4414 13,53/13,23=2% | Переход концентрический приварной Ду50 - Ду40мм | 4: шт; 5: 2
107 | ТЦ_23.8.00.00_72_0723000958_13.05.2024_02 Аналог ТССЦ 507-0877 78,40/76,77=2% | Тройник приварной Ду50 | 4: шт; 5: 2
108 | ТЦ_23.8.03.07_77_7724452117_13.05.2024_02 Аналог ТССЦ 507-4336 47,6/46,6=2% | Резьба приварная наружная Ду40 - G1"1/2НР | 4: шт; 5: 3
109 | ТЦ_23.8.03.07_77_7730041771_13.05.2024_02 Аналог ТССЦ 507-4336 47,6/46,6=2% | Резьба приварная наружная Ду50 - G2"НР | 4: шт; 5: 3
110 | ТЦ_20.1.02.08_77_7724452117_13.05.2024_02 Аналог ТССЦ 507-4334 17,5/17,2=2% | Ниппель латунь G2"НР | bar: 4 to 5
111 | ТЦ_20.1.02.08_77_7724452117_13.05.2024_02 Аналог ТССЦ 507-4334 17,5/17,2=2% | Ниппель переход. 2" х 1/2"НР | bar: 4 to 5
112 | ТЦ_20.1.02.08_77_7722753969_13.05.2024_02 Аналог ТССЦ 507-4334 17,5/17,2=2% | Ниппель переход. 2" х 1"1/2НР | 4: шт; 5: 2
113 | ТЦ_20.1.02.08_78_7804064663_13.05.2024_02 Аналог ТССЦ 507-4807 168,4/165,1=2% | Разъемное соед-е (американка) 1"1/2ВР х 1"1/2НР | 4: шт; 5: 2
114 | ТЦ_20.1.02.08_77_7724452117_13.05.2024_02 Аналог ТССЦ 103-0087 22,4/21,9=2% | Тройник резьбовой латунь 2"ВР | bar: 4 to 5
115 | ТЦ_23.8.03.04_77_7722753969_13.05.2024_02 Аналог ТССЦ 103-0114 11,9/11,6=2% | Муфта переход. латунь 2" х 1"1/2ВР-НР | bar: 4 to 5
116 | ТЦ_18.1.00.00_50_5017050538_13.05.2024_02 Аналог ТССЦ 302-0073 238,05/233,28=2% | Кран шаровой муфтовый G2" ВР-ВР,PN25,150°C VT.214.N.09 | 4: шт; 5: 2
117 | ТЦ_24.1.02.01_47_4703163221_13.05.2024_02 Аналог ТССЦ 301-7160 9,1/8,9=2% | Хомут стальной с гайкой М8, обрезиненный для трубы Ду50 2S ( 53-61мм.) | 4: шт; 5: 10
118 | ТЕР16-02-010-02 | Изготовление элементов и сборка узлов стальных трубопроводов диаметром: 80 мм // прим. д.65 | 4: 10 м трубопровода; 5: 0.3
| 101-0324 | Кислород технический: газообразный | 4: м3; 5: 0,0303 0,0091
| 101-1688 | Электроды диаметром: 4 мм Э50 | 4: кг; 5: 0,0598 0,0179
| 101-2278 | Пропан-бутан, смесь техническая | 4: кг; 5: 2,0819 0,6246
П,Н | 103-9011 | Трубы стальные | 4: м; 5: 0 0; 7: 0; 10: 0
П,Н | 103-9311 | Части фасонные стальные | 4: т; 5: 0 0; 7: 0; 10: 0
119 | ТЕР16-02-005-03 | Прокладка трубопроводов отопления и водоснабжения из стальных электросварных труб диаметром: 65 мм | 4: 100 м трубопровода; 5: 0.03
| 101-0324 | Кислород технический: газообразный | 4: м3; 5: 0,45 0,0135
| 101-0807 | Проволока сварочная легированная диаметром: 4 мм | 4: т; 5: 0,0003 0
| 101-1602 | Ацетилен газообразный технический | 4: м3; 5: 0,41 0,0123
П,Н | 301-9240 | Крепления | 4: кг; 5: 0 0; 7: 0; 10: 0
| 402-0006 | Раствор готовый кладочный цементный марки: 200 | 4: м3; 5: 0,012 0,0004
| 405-1601 | Известь строительная: негашеная хлорная, марки А | 4: кг; 5: 0,0166 0,0005
| 411-0001 | Вода | 4: м3; 5: 4,64 0,1392
120 | ТЦ_23.3.06.00_78_7825690220_13.05.2024_02 Аналог ТССЦ 103-0019 53,20/51,83=2% | Трубы стальные электросварные ∅ 76х3,5мм | 4: м; 5: 3
121 | ТЦ_23.8.00.00_77_7723896078_13.05.2024_02 Аналог ТССЦ 507-2281 44,68/43,78=2% | Переход концентрический приварной Ду65 - Ду40мм | 4: шт; 5: 4
122 | ТЕР16-02-010-02 | Изготовление элементов и сборка узлов стальных трубопроводов диаметром: 80 мм | 4: 10 м трубопровода; 5: 0.6
| 101-0324 | Кислород технический: газообразный | 4: м3; 5: 0,0303 0,0182
| 101-1688 | Электроды диаметром: 4 мм Э50 | 4: кг; 5: 0,0598 0,0359
| 101-2278 | Пропан-бутан, смесь техническая | 4: кг; 5: 2,0819 1,249
П,Н | 103-9011 | Трубы стальные | 4: м; 5: 0 0; 7: 0; 10: 0
П,Н | 103-9311 | Части фасонные стальные | 4: т; 5: 0 0; 7: 0; 10: 0
123 | ТЕР16-02-005-04 | Прокладка трубопроводов отопления и водоснабжения из стальных электросварных труб диаметром: 80 мм | 4: 100 м трубопровода; 5: 0.06
| 101-0324 | Кислород технический: газообразный | 4: м3; 5: 0,67 0,0402
| 101-0807 | Проволока сварочная легированная диаметром: 4 мм | 4: т; 5: 0,0005 0
| 101-1602 | Ацетилен газообразный технический | 4: м3; 5: 0,61 0,0366
П,Н | 301-9240 | Крепления | 4: кг; 5: 0 0; 7: 0; 10: 0
| 402-0006 | Раствор готовый кладочный цементный марки: 200 | 4: м3; 5: 0,021 0,0013
| 405-1601 | Известь строительная: негашеная хлорная, марки А | 4: кг; 5: 0,0251 0,0015
| 411-0001 | Вода | 4: м3; 5: 7,03 0,4218
124 | ТЦ_23.3.06.00_78_7816256360_13.05.2024_02 Аналог ТССЦ 103-0020 60,95/59,35=2% | Трубы стальные электросварные ∅ 89х3,5мм | 4: м; 5: 6
125 | ТЦ_23.8.00.00_77_7715777616_13.05.2024_02 Аналог ТССЦ 507-1979 40,97/40,10=2% | Крутоизогнутый отвод стальной 90° Ду80мм | 4: шт; 5: 4
126 | ТЦ_23.8.00.00_77_7736192449_13.05.2024_02 Аналог ТССЦ 507-4416 17,98/17,60=2% | Переход концентрический приварной Ду80 - Ду40мм | bar: 4 to 5
127 | ТЦ_23.8.00.00_78_7805769955_13.05.2024_02 Аналог ТССЦ 507-4416 17,98/17,60=2% | Переход концентрический приварной Ду80 - Ду50мм | bar: 4 to 5
128 | ТЦ_24.1.02.01_78_781424708110_13.05.2024_02 Аналог ТССЦ 301-7161 10,0/9,8=2% | Хомут стальной с гайкой М10, обрезиненный для трубы Ду80 2S (88-95мм.) | 4: шт; 5: 12
129 | ТЕР16-02-010-03 | Изготовление элементов и сборка узлов стальных трубопроводов диаметром: 100 мм // прим. д.125 мм | 4: 10 м трубопровода; 5: 2.1
| 101-0324 | Кислород технический: газообразный | 4: м3; 5: 0,0442 0,0928
| 101-1688 | Электроды диаметром: 4 мм Э50 | 4: кг; 5: 0,0747 0,1569
| 101-2278 | Пропан-бутан, смесь техническая | 4: кг; 5: 3,0357 6,375
П,Н | 103-9011 | Трубы стальные | 4: м; 5: 0 0; 7: 0; 10: 0
П,Н | 103-9311 | Части фасонные стальные | 4: т; 5: 0 0; 7: 0; 10: 0
130 | ТЕР16-02-005-06 | Прокладка трубопроводов отопления и водоснабжения из стальных электросварных труб диаметром: 125 мм | 4: 100 м трубопровода; 5: 0.21
| 101-0324 | Кислород технический: газообразный | 4: м3; 5: 1 0,21
| 101-0807 | Проволока сварочная легированная диаметром: 4 мм | 4: т; 5: 0,0007 0,0001
| 101-1602 | Ацетилен газообразный технический | 4: м3; 5: 0,91 0,1911
П,Н | 301-9240 | Крепления | 4: кг; 5: 0 0; 7: 0; 10: 0
| 402-0006 | Раствор готовый кладочный цементный марки: 200 | 4: м3; 5: 0,114 0,0239
| 405-1601 | Известь строительная: негашеная хлорная, марки А | 4: кг; 5: 0,0615 0,0129
| 411-0001 | Вода | 4: м3; 5: 17,17 3,606
131 | ТЦ_23.3.06.00_78_7816657139_13.05.2024_02 Аналог ТССЦ 103-0024 112,49/109,43=2% | Трубы стальные электросварные ∅ 133х4,5 | 4: м; 5: 6
132 | ТЦ_23.8.00.00_78_7805769955_13.05.2024_02 Аналог ТССЦ 507-1988 96,39/94,32=2% | Крутоизогнутый отвод стальной 90° Ду125мм | 4: шт; 5: 10
133 | ТЦ_23.8.00.00_78_7805769955_13.05.2024_02 Аналог ТССЦ 507-4417 25,87/25,27=2% | Переход концентрический приварной Ду125 - Ду80мм | 4: шт; 5: 4
134 | ТЦ_24.1.02.01_77_7734368513_13.05.2024_02 Аналог ТССЦ 301-7161 10,0/9,8=2% | Хомут стальной с гайкой М10, обрезиненный для трубы Ду125 2S (128-137мм.) | 4: шт; 5: 21
135 | ТЕР16-02-010-04 | Изготовление элементов и сборка узлов стальных трубопроводов диаметром: 150 мм | 4: 10 м трубопровода; 5: 0.3
| 101-0324 | Кислород технический: газообразный | 4: м3; 5: 0,0872 0,0262
| 101-1688 | Электроды диаметром: 4 мм Э50 | 4: кг; 5: 0,1121 0,0336
| 101-2278 | Пропан-бутан, смесь техническая | 4: кг; 5: 5,9896 1,797
П,Н | 103-9011 | Трубы стальные | 4: м; 5: 0 0; 7: 0; 10: 0
П,Н | 103-9311 | Части фасонные стальные | 4: т; 5: 0 0; 7: 0; 10: 0
136 | ТЕР16-02-005-07 | Прокладка трубопроводов отопления и водоснабжения из стальных электросварных труб диаметром: 150 мм | 4: 100 м трубопровода; 5: 0.03
| 101-0324 | Кислород технический: газообразный | 4: м3; 5: 1 0,03
| 101-0807 | Проволока сварочная легированная диаметром: 4 мм | 4: т; 5: 0,0007 0
| 101-1602 | Ацетилен газообразный технический | 4: м3; 5: 0,91 0,0273
П,Н | 301-9240 | Крепления | 4: кг; 5: 0 0; 7: 0; 10: 0
| 402-0006 | Раствор готовый кладочный цементный марки: 200 | 4: м3; 5: 0,114 0,0034
| 405-1601 | Известь строительная: негашеная хлорная, марки А | 4: кг; 5: 0,09 0,0027
| 411-0001 | Вода | 4: м3; 5: 24,73 0,7419
137 | ТЦ_23.3.06.00_78_7816256360_13.05.2024_02 Аналог ТССЦ 103-0024 112,49/109,43=2% | Трубы стальные электросварные ∅ 159х4,5 | 4: м; 5: 3
138 | ТЦ_23.8.00.00_18_1840013705_13.05.2024_02 Аналог ТССЦ 507-4420 75,71/74,12=2% | Переход концентрический приварной Ду150 - Ду125мм | 4: шт; 5: 2
139 | ТЦ_24.1.02.01_77_7734368513_13.05.2024_02 Аналог ТССЦ 301-7162 11,6/11,4=2% | Хомут стальной с гайкой М10, обрезиненный для трубы Ду150 2S (154-162мм.) | 4: шт; 5: 6
140 | ТЕР16-02-007-01 | Установка фланцевых соединений на стальных трубопроводах диаметром: 50 мм | 4: 1 соединение; 5: 16
| 101-1522 | Электроды диаметром: 5 мм Э42А | 4: т; 5: 0,00014 0,0022
| 101-2576 | Болты с гайками и шайбами для санитарно-технических работ диаметром: 16 мм | 4: т; 5: 0,0008 0,0128
141 | ТЦ_23.8.03.11_78_7816657139_13.05.2024_02 Аналог ТССЦ 507-3411 33,16/32,47=2% | Фланец воротниковый Ду20, PN16 | 4: шт; 5: 4
142 | ТЦ_23.8.03.11_77_7724452117_13.05.2024_02 Аналог ТССЦ 507-3413 51,24/50,16=2% | Фланец воротниковый Ду32, PN16 | 4: шт; 5: 10
143 | ТЦ_23.8.03.11_78_7805706257_13.05.2024_02 Аналог ТССЦ 507-3415 65,39/63,97=2% | Фланец воротниковый Ду50, PN16 | 4: шт; 5: 2
144 | ТЦ_23.8.03.11_77_7724930155_13.05.2024_02 Аналог ТССЦ 507-3415 65,39/63,97=2% | Фланец резьбовой Ду40х1"1/2ВР, PN10 | 4: шт; 5: 2
145 | ТЦ_01.1.02.08_77_9721170848_13.05.2024_02 Аналог ТССЦ 509-0966 3,12/3,06=2% | Прокладка фланцевая паронитовая Ду 20, исп. А | 4: шт; 5: 4
146 | ТЦ_01.1.02.08_77_9721170848_13.05.2024_02 Аналог ТССЦ 509-0966 3,12/3,06=2% | Прокладка фланцевая паронитовая Ду 32, исп. А | 4: шт; 5: 10
147 | ТЦ_01.1.02.08_77_7723896078_13.05.2024_02 Аналог ТССЦ 509-0966 3,12/3,06=2% | Прокладка фланцевая паронитовая Ду 50, исп. А | 4: шт; 5: 2
148 | ТЦ_01.1.02.08_77_9721170848_13.05.2024_02 Аналог ТССЦ 509-0966 3,12/3,06=2% | Прокладка фланцевая паронитовая Ду 40, исп. А | 4: шт; 5: 2
149 | ТЕР16-02-007-05 | Установка фланцевых соединений на стальных трубопроводах диаметром: 125 мм | 4: 1 соединение; 5: 4
| 101-1522 | Электроды диаметром: 5 мм Э42А | 4: т; 5: 0,0008 0,0032
| 101-2576 | Болты с гайками и шайбами для санитарно-технических работ диаметром: 16 мм | 4: т; 5: 0,0017 0,0068
150 | ТЦ_23.8.03.11_78_7816560539_13.05.2024_02 Аналог ТССЦ 507-3419 182,34/178,42=2% | Фланец воротниковый Ду125, PN16 | 4: шт; 5: 8
151 | ТЦ_01.1.02.08_77_9721170848_13.05.2024_02 Аналог ТССЦ 509-0967 5,12/5,02=2% | Прокладка фланцевая паронитовая Ду 125, исп. А | 4: шт; 5: 8
152 | ТЕР16-02-007-06 | Установка фланцевых соединений на стальных трубопроводах диаметром: 150 мм | 4: 1 соединение; 5: 2
| 101-1522 | Электроды диаметром: 5 мм Э42А | 4: т; 5: 0,0008 0,0016
| 101-2577 | Болты с гайками и шайбами для санитарно-технических работ диаметром: 20-22 мм | 4: т; 5: 0,0031 0,0062
153 | ТЦ_23.8.03.11_77_7730041771_13.05.2024_02 Аналог ТССЦ 507-3420 254,96/249,52=2% | Фланец воротниковый Ду150, PN16 | 4: шт; 5: 4
154 | ТЦ_01.1.02.08_77_9721170848_13.05.2024_02 Аналог ТССЦ 509-0968 7,23/7,09=2% | Прокладка фланцевая паронитовая Ду 150, исп. А | 4: шт; 5: 4
155 | ТЕР16-02-007-03 | Установка фланцевых соединений на стальных трубопроводах диаметром: 80 мм | 4: 1 соединение; 5: 5
| 101-1522 | Электроды диаметром: 5 мм Э42А | 4: т; 5: 0,00033 0,0017
| 101-2576 | Болты с гайками и шайбами для санитарно-технических работ диаметром: 16 мм | 4: т; 5: 0,0008 0,004
156 | ТЦ_23.8.03.11_78_7816560539_13.05.2024_02 Аналог ТССЦ 507-3417 109,40/107,05=2% | Фланец воротниковый Ду80, PN16 | 4: шт; 5: 10
157 | ТЦ_01.1.02.08_77_9721170848_13.05.2024_02 Аналог ТССЦ 509-0967 5,12/5,02=2% | Прокладка фланцевая паронитовая Ду 80, исп. А | 4: шт; 5: 10
--------------
158 | ТССЦ-101-5848 | Болты с гайками и шайбами оцинкованные для монтажа стальных конструкций, диаметр 10-12 мм, длина 30-50 мм // прим. М12 | 4: т; 5: 0.0013
159 | ТССЦ-101-5849 | Болты с гайками и шайбами оцинкованные для монтажа стальных конструкций, диаметр 16 мм, длина 55-200 мм // прим. М16., М20 | 4: т; 5: 0.0492
160 | ТССЦ-301-3360 | Крепления для трубопроводов оцинкованные: кронштейны, планки, хомуты // прим. Опорные металлоконструкции | 4: кг; 5: 200
Раздел 3. Теплоизолояция | bar: 4 to 11
161 | ТЕР26-01-003-01 | Изоляция трубопроводов цилиндрами и полуцилиндрами из минеральной ваты на синтетическом связующем | 4: 1 м3 изоляции; 5: 0.64
| 101-0540 | Лента стальная упаковочная, мягкая, нормальной точности 0,7х20-50 мм | 4: т; 5: 0,0109 0,007
| 101-0811 | Проволока стальная низкоуглеродистая разного назначения оцинкованная диаметром: 1,1 мм | 4: т; 5: 0,0011 0,0007
| 101-0812 | Проволока стальная низкоуглеродистая разного назначения оцинкованная диаметром: 1,6 мм | 4: т; 5: 0,004 0,0026
| 101-1821 | Винты самонарезающие: оцинкованные, размером 4-12 мм ГОСТ 10621-80 | 4: т; 5: 0,00004 0
| 101-1876 | Сталь листовая оцинкованная толщиной листа: 0,8 мм | 4: т; 5: 0,039 0,025
162 | ТЦ_12.2.03.00_50_5018182431_13.05.2024_02 Аналог ТССЦ 509-0967 5,12/5,02=2% | Цилиндры теплоизоляционные из минеральной ваты толщиной 30 мм для трубы Ду32 HVAC Section AluCoat (T) 48х30мм | 4: м; 5: 6
163 | ТЦ_12.2.03.00_77_7743875788_13.05.2024_02 Аналог ТССЦ 509-0967 5,12/5,02=2% | Цилиндры теплоизоляционные из минеральной ваты толщиной 30 мм для трубы Ду50 HVAC Section AluCoat (T) 57х30мм | 4: м; 5: 4
164 | ТЦ_12.2.03.00_50_5018182431_13.05.2024_02 Аналог ТССЦ 509-0967 5,12/5,02=2% | Цилиндры теплоизоляционные из минеральной ваты толщиной 50 мм для трубы Ду65 HVAC Section AluCoat (T) 76х50мм | 4: м; 5: 3
165 | ТЦ_12.2.03.00_77_7743875788_13.05.2024_02 Аналог ТССЦ 509-0967 5,12/5,02=2% | Цилиндры теплоизоляционные из минеральной ваты толщиной 50 мм для трубы Ду80 HVAC Section AluCoat (T) 89х50мм | 4: м; 5: 6
166 | ТЦ_12.2.03.00_77_7743875788_13.05.2024_02 Аналог ТССЦ 509-0967 5,12/5,02=2% | Цилиндры теплоизоляционные из минеральной ваты толщиной 50 мм для трубы Ду125 HVAC Section AluCoat (T) 133х50мм | 4: м; 5: 21
167 | ТЦ_12.2.03.00_77_9729209818_13.05.2024_02 Аналог ТССЦ 509-0967 5,12/5,02=2% | Цилиндры теплоизоляционные из минеральной ваты толщиной 50 мм для трубы Ду150 HVAC Section AluCoat (T) 159х50мм | 4: м; 5: 3
168 | ТЦ_01.7.06.06_77_7722753969_13.05.2024_02 Аналог ТССЦ 509-0967 5,12/5,02=2% | Лента ALU (самоклеящаяся) тип АА130 50мм х 50м "K-FLEX" | bar: 4 to 5
169 | ТЕР13-03-004-21 | Окраска металлических огрунтованных поверхностей: эмалью КО-811 | 4: 100 м2 окрашиваемой поверхности; 5: 0.2
| 113-0077 | Ксилол нефтяной марки А | 4: т; 5: 0,008 0,0016
170 | ТЦ_14.4.04.04_78_7826055221_13.05.2024_02 Аналог ТССЦ 509-0967 5,12/5,02=2% | Термостойкая эмаль КО-8101 ( в 2 слоя) | 4: кг; 5: 10
ВСЕГО по смете, работа, руб., без НДС |  |  | 7: 0
ВСЕГО по смете, материалы, руб., без НДС |  |  | 10: 0; 13: 0
ВСЕГО по смете, оборудование, руб. без НДС
ВСЕГО по смете, работа, руб., с НДС |  |  | 8: 0; 11: 0
ВСЕГО по смете, материалы, руб., с НДС
ВСЕГО по смете, оборудование, руб. с НДС |  |  | 14: 0

## 1632-2021-1.1,1.2,2.1.0
Терминал по перевалке минеральных удобрений в морском торговом порту Усть-Луга. Береговые объекты терминала
(наименование стройки)
ЛОКАЛЬНАЯ СМЕТА № 1632-2021-1.1,1.2,2.1.0-ОВ_07.02.010_07.02.011_07.04.030-П-01-02
(локальная смета)
на Отопление, вентиляция и кондиционирование, 07.02.010 Станция разгрузки вагонов (код SAP 01.04.001) код ГП 1.1 07.02.011 Здание трансбордера (код SAP 01.04.002) код ГП 1.2 , тоннель
(наименование работ и затрат, наименование объекта)
| Основание: | 1632-2021-1.1, 1.2, 2.1.0-ОВ_0_0_RU_IFC
№ п/п | Обоснование | Наименование работ и затрат | Ед. изм. | Кол-во | Цена за ед.изм. работ, руб. без НДС | Стоимость работ, всего, руб., без НДС | Стоимость работ, всего, руб., с НДС | Цена за ед.изм. материала, руб. без НДС | Стоимость материалов, всего, руб. без НДС | Стоимость материалов, всего, руб. с НДС | Цена за ед.изм. оборудования, руб. без НДС | Стоимость оборудования, всего, руб. без НДС | Стоимость оборудования, всего, руб. с НДС
1 | 2 | 3 | 4 | 5 | 6 | 7 | 8 | 9 | 10 | 11 | 12 | 13 | 14
Раздел 1. Отопление | bar: 12 to 14
1 | ТЕРм08-03-602-01 | Электрополотенце // прим. | 4: 1 шт.; 5: 17
| 101-3914 | Дюбели распорные полипропиленовые | 4: 100 шт.; 5: 0,027 0,459
| 999-9950 | Вспомогательные ненормируемые ресурсы (2% от Оплаты труда рабочих) | 4: руб; 5: 0,36 6,12
2 О | ТЦ_63.3.01.01_77_7733669490_28.12.2023_02 | Электр. конвектор ЭВУБ-1,5 | 4: шт; 5: 5
3 О | ТЦ_63.3.01.01_77_7733669490_28.12.2023_02 | Электр. конвектор ЭВУБ-2,0 | 4: шт; 5: 9
4 О | ТЦ_63.3.01.01_54_7415026200_10.01.2024_02 | Электр. конвектор ЭВУБ-1,0 | bar: 4 to 5
5 О | ТЦ_63.3.01.01_77_7720597721_07.05.2024_02 | Электр. конвектор ЭКСП2-3,0/220 | 4: шт; 5: 2
6 | ТЦ_18.5.08.05_77_7705674361_19.03.2024_02 Аналог ТССЦ-509-6522 156,53/153,44=2% | Кронштейн универсальный напольный для крепления конвекторов | 4: шт; 5: 14
7 | ТЕР20-04-002-01 | Установка калориферов массой: до 0,1 т | 4: 1 калорифер; 5: 16
| 101-1522 | Электроды диаметром: 5 мм Э42А | 4: т; 5: 0,00021 0,00336
| 101-1714 | Болты с гайками и шайбами строительные | 4: т; 5: 0,00026 0,00416
Н | 301-9150 | Калориферы | 4: шт.; 5: 1 16
| 507-0982 | Фланцы стальные плоские приварные из стали ВСт3сп2, ВСт3сп3, давлением: 1,0 МПа (10 кгс/см2), диаметром 40 мм | 4: шт.; 5: 2 32
| 509-0966 | Прокладки из паронита марки ПМБ, толщиной: 1 мм, диаметром 50 мм | 4: 1000 шт.; 5: 0,002 0,032
8 О | ТЦ_64.5.03.00_78_7806112986_28.12.2023_02 | Тепловентилятор с водяным нагревом N=19,9 кВт, G3/4” КЭВ-42M4W1 | 4: шт; 5: 16
9 | ТЕР18-03-001-02 | Установка радиаторов: стальных ("Универсал") | 4: 100 кВт радиаторов и конвекторов; 5: 0.45342
| 101-1488 | Шурупы с шестигранной головкой: 12х70 мм | 4: т; 5: 0,0045 0,0020404
Н | 101-9102 | Дюбели распорные полиэтиленовые | 4: 10 шт.; 5: 8,9 4,035438
| 301-0559 | Радиаторы стальные панельные: РСВ2-1, РСВ2-6 однорядные | 4: кВт; 5: 100 45,342
| 301-1225 | Кронштейны для радиаторов стальных спаренных марки КР1-РС | 4: компл.; 5: 44,2 20,041164
| 301-3361 | Водный раствор нитрата и карбоната | 4: м3; 5: 0,67 0,3037914
| 411-0001 | Вода | 4: м3; 5: 15 6,8013
10 | ТЦ_18.5.06.00_77_7718014490_07.05.2024_02 Аналог ТССЦ-301-8168 509,24/497,76=2% | Конвектор отопительный стальной настенный проходной средней глубины (не более 160 мм) типа "Универсал С" КСК 20-1,593п | bar: 4 to 5
11 | ТЦ_18.5.06.00_77_7718014490_07.05.2024_02 Аналог ТССЦ-301-8168 509,24/497,76=2% | Конвектор отопительный стальной настенный проходной КСК 20-2,328п | 4: шт; 5: 2
12 | ТЦ_18.5.06.00_77_7718014490_07.05.2024_02 Аналог ТССЦ-301-8168 509,24/497,76=2% | Конвектор отопительный стальной настенный проходной КСК 20-2,696п | 4: шт; 5: 2
13 | ТЦ_18.5.06.00_77_7718014490_07.05.2024_02 Аналог ТССЦ-301-8168 509,24/497,76=2% | Конвектор отопительный стальной настенный концевой средней глубины (не более 160 мм) типа "Универсал С" КСК 20-1,348к | bar: 4 to 5
14 | ТЦ_18.5.06.00_77_7718014490_07.05.2024_02 Аналог ТССЦ-301-8168 509,24/497,76=2% | Конвектор отопительный стальной настенный концевой КСК 20-1,593к | 4: шт; 5: 3
15 | ТЦ_18.5.06.00_77_7718014490_07.05.2024_02 Аналог ТССЦ-301-8168 509,24/497,76=2% | Конвектор отопительный стальной настенный концевой КСК 20-1,838к | bar: 4 to 5
16 | ТЦ_18.5.06.00_77_7718014490_07.05.2024_02 Аналог ТССЦ-301-8168 509,24/497,76=2% | Конвектор отопительный стальной настенный концевой КСК 20-1,961к | bar: 4 to 5
17 | ТЦ_18.5.06.00_77_7718014490_07.05.2024_02 Аналог ТССЦ-301-8168 509,24/497,76=2% | Конвектор отопительный стальной настенный концевой КСК 20-2,328к | 4: шт; 5: 3
18 | ТЦ_18.5.06.00_77_7718014490_07.05.2024_02 Аналог ТССЦ-301-8168 509,24/497,76=2% | Конвектор отопительный стальной настенный концевой КСК 20-2,696к | bar: 4 to 5
19 | ТЦ_18.5.06.00_77_7718014490_07.05.2024_02 Аналог ТССЦ-301-8168 509,24/497,76=2% | Конвектор отопительный стальной настенный концевой КСК 20-2,819к | 4: шт; 5: 5
20 | ТЕР18-03-001-02 | Установка радиаторов: стальных (РОСТерм) | 4: 100 кВт радиаторов и конвекторов; 5: 0.3042
| 101-1488 | Шурупы с шестигранной головкой: 12х70 мм | 4: т; 5: 0,0045 0,0013689
Н | 101-9102 | Дюбели распорные полиэтиленовые | 4: 10 шт.; 5: 8,9 2,70738
| 301-0559 | Радиаторы стальные панельные: РСВ2-1, РСВ2-6 однорядные | 4: кВт; 5: 100 30,42
| 301-1225 | Кронштейны для радиаторов стальных спаренных марки КР1-РС | 4: компл.; 5: 44,2 13,44564
| 301-3361 | Водный раствор нитрата и карбоната | 4: м3; 5: 0,67 0,203814
| 411-0001 | Вода | 4: м3; 5: 15 4,563
21 | ТЦ_18.5.10.06_77_7707506620_17.05.2024_02 Аналог ТССЦ-301-3543 712,81/697,87=2% | Радиатор стальной панельный РОСТерм глубиной 160 мм, высотой 500мм 22К 500-500 | bar: 4 to 5
22 | ТЦ_18.5.10.06_77_7707506620_17.05.2024_02 Аналог ТССЦ-301-3543 712,81/697,87=2% | Радиатор стальной панельный РОСТерм глубиной 160 мм, высотой 500мм 22К 500-700 | 4: шт; 5: 2
23 | ТЦ_18.5.10.06_77_7707506620_17.05.2024_02 Аналог ТССЦ-301-3543 712,81/697,87=2% | Радиатор стальной панельный РОСТерм глубиной 160 мм, высотой 500мм 22К 500-100 | bar: 4 to 5
24 | ТЦ_18.5.10.06_77_7707506620_17.05.2024_02 Аналог ТССЦ-301-3543 712,81/697,87=2% | Радиатор стальной панельный РОСТерм глубиной 160 мм, высотой 500мм 22К 500-1000 | 4: шт; 5: 4
25 | ТЦ_18.5.10.06_77_7707506620_17.05.2024_02 Аналог ТССЦ-301-3543 712,81/697,87=2% | Радиатор стальной панельный РОСТерм глубиной 160 мм, высотой 500мм 22К 500-1200 | 4: шт; 5: 6
Подключение радиаторов «РОСТерм»
26 | ТЕР16-05-001-01 | Установка вентилей, задвижек, затворов, клапанов обратных, кранов проходных на трубопроводах из стальных труб диаметром: до 25 мм | 4: 1 шт.; 5: 14
| 101-1522 | Электроды диаметром: 5 мм Э42А | 4: т; 5: 0,00014 0,00196
| 101-2575 | Болты с гайками и шайбами для санитарно-технических работ диаметром: 12 мм | 4: т; 5: 0,0011 0,0154
Н | 302-9009 | Арматура трубопроводная фланцевая | 4: шт.; 5: 1 14
| 507-0980 | Фланцы стальные плоские приварные из стали ВСт3сп2, ВСт3сп3, давлением: 1,0 МПа (10 кгс/см2), диаметром 25 мм | 4: шт.; 5: 2 28
| 509-0966 | Прокладки из паронита марки ПМБ, толщиной: 1 мм, диаметром 50 мм | 4: 1000 шт.; 5: 0,002 0,028
27 | ТЦ_18.1.10.06_78_7811596683_07.05.2024_02 Аналог ТССЦ-301-6885 148,12/145,20=2% | Клапан радиаторного терморегулятора с предварительной настройкой, прямой, латунный PN 10 бар и темп. 120°С TR-N 013G7016R | 4: шт; 5: 14
28 | ТЦ_18.1.10.07_78_7811596683_07.05.2024_02 Аналог ТССЦ-301-0980 170,32/166,97=2% | Термостатический элемент TR 84 013G7084R | 4: шт; 5: 14
29 | ТЕР16-05-001-01 | Установка вентилей, задвижек, затворов, клапанов обратных, кранов проходных на трубопроводах из стальных труб диаметром: до 25 мм | 4: 1 шт.; 5: 14
| 101-1522 | Электроды диаметром: 5 мм Э42А | 4: т; 5: 0,00014 0,00196
| 101-2575 | Болты с гайками и шайбами для санитарно-технических работ диаметром: 12 мм | 4: т; 5: 0,0011 0,0154
Н | 302-9009 | Арматура трубопроводная фланцевая | 4: шт.; 5: 1 14
| 507-0980 | Фланцы стальные плоские приварные из стали ВСт3сп2, ВСт3сп3, давлением: 1,0 МПа (10 кгс/см2), диаметром 25 мм | 4: шт.; 5: 2 28
| 509-0966 | Прокладки из паронита марки ПМБ, толщиной: 1 мм, диаметром 50 мм | 4: 1000 шт.; 5: 0,002 0,028
30 | ТЦ_18.1.09.04_78_7811596683_07.05.2024_02 Аналог ТССЦ-302-1786 697,39/683,67=2% | Кран шаровой латунный полнопроходной с накидной гайкой PN 40 бар и темп. 110°С DN 20 BVR-FR | 4: шт; 5: 14
31 | ТЦ_18.5.08.01_78_7806417138_07.05.2024_02 Аналог ТССЦ-301-6885 148,12/145,20=2% | Набор присоединительный для радиаторов Royal Thermo RT03.1 | 4: шт; 5: 14
Подключение конвекторов «Универсал»
32 | ТЕР16-05-001-01 | Установка вентилей, задвижек, затворов, клапанов обратных, кранов проходных на трубопроводах из стальных труб диаметром: до 25 мм | 4: 1 шт.; 5: 10
| 101-1522 | Электроды диаметром: 5 мм Э42А | 4: т; 5: 0,00014 0,0014
| 101-2575 | Болты с гайками и шайбами для санитарно-технических работ диаметром: 12 мм | 4: т; 5: 0,0011 0,011
Н | 302-9009 | Арматура трубопроводная фланцевая | 4: шт.; 5: 1 10
| 507-0980 | Фланцы стальные плоские приварные из стали ВСт3сп2, ВСт3сп3, давлением: 1,0 МПа (10 кгс/см2), диаметром 25 мм | 4: шт.; 5: 2 20
| 509-0966 | Прокладки из паронита марки ПМБ, толщиной: 1 мм, диаметром 50 мм | 4: 1000 шт.; 5: 0,002 0,02
33 | ТЦ_18.1.10.06_78_7811596683_07.05.2024_02 Аналог ТССЦ-301-6885 148,12/145,20=2% | Клапан радиаторного терморегулятора с предварительной настройкой, прямой, латунный PN 10 бар и темп. 120°С TR-N 013G7016R | 4: шт; 5: 10
34 | ТЦ_18.1.10.07_78_7811596683_07.05.2024_02 Аналог ТССЦ-301-0980 170,32/166,97=2% | Термостатический элемент TR 84 013G7084R | 4: шт; 5: 10
35 | ТЕР16-05-001-01 | Установка вентилей, задвижек, затворов, клапанов обратных, кранов проходных на трубопроводах из стальных труб диаметром: до 25 мм | 4: 1 шт.; 5: 10
| 101-1522 | Электроды диаметром: 5 мм Э42А | 4: т; 5: 0,00014 0,0014
| 101-2575 | Болты с гайками и шайбами для санитарно-технических работ диаметром: 12 мм | 4: т; 5: 0,0011 0,011
Н | 302-9009 | Арматура трубопроводная фланцевая | 4: шт.; 5: 1 10
| 507-0980 | Фланцы стальные плоские приварные из стали ВСт3сп2, ВСт3сп3, давлением: 1,0 МПа (10 кгс/см2), диаметром 25 мм | 4: шт.; 5: 2 20
| 509-0966 | Прокладки из паронита марки ПМБ, толщиной: 1 мм, диаметром 50 мм | 4: 1000 шт.; 5: 0,002 0,02
36 | ТЦ_18.1.09.04_78_7811596683_07.05.2024_02 Аналог ТССЦ-302-1786 697,39/683,67=2% | Кран шаровой латунный полнопроходной с накидной гайкой PN 40 бар и темп. 110°С DN 20 BVR-FR | 4: шт; 5: 10
Подключение конвекторов «Универсал»
37 | ТЕР16-05-001-01 | Установка вентилей, задвижек, затворов, клапанов обратных, кранов проходных на трубопроводах из стальных труб диаметром: до 25 мм | 4: 1 шт.; 5: 6
| 101-1522 | Электроды диаметром: 5 мм Э42А | 4: т; 5: 0,00014 0,00084
| 101-2575 | Болты с гайками и шайбами для санитарно-технических работ диаметром: 12 мм | 4: т; 5: 0,0011 0,0066
Н | 302-9009 | Арматура трубопроводная фланцевая | 4: шт.; 5: 1 6
| 507-0980 | Фланцы стальные плоские приварные из стали ВСт3сп2, ВСт3сп3, давлением: 1,0 МПа (10 кгс/см2), диаметром 25 мм | 4: шт.; 5: 2 12
| 509-0966 | Прокладки из паронита марки ПМБ, толщиной: 1 мм, диаметром 50 мм | 4: 1000 шт.; 5: 0,002 0,012
38 | ТЦ_18.1.09.00_77_7705674361_27.12.2023_02 Аналог ТССЦ-302-1786 697,39/683,67=2% | Кран шаровой из нержавеющей стали стандартнопроходной PN 63 бара и темп. 180°С DN 20 BVS-R 082X4603R | 4: шт; 5: 3
39 | ТЦ_18.1.09.00_50_5036164298_12.03.2024_02 Аналог ТССЦ-302-1786 697,39/683,67=2% | Кран шаровой регулирующий из нержавеющей стали марки 12X18Н10Т с муфтовым присоединением, PN 40 бара и темп. 200°С DN 20 КШ.Ц.М.Regula 020.040 | 4: шт; 5: 3
Подключение тепловентиляторов «Тепломаш»
40 | ТЕР16-05-001-01 | Установка вентилей, задвижек, затворов, клапанов обратных, кранов проходных на трубопроводах из стальных труб диаметром: до 25 мм | 4: 1 шт.; 5: 24
| 101-1522 | Электроды диаметром: 5 мм Э42А | 4: т; 5: 0,00014 0,00336
| 101-2575 | Болты с гайками и шайбами для санитарно-технических работ диаметром: 12 мм | 4: т; 5: 0,0011 0,0264
Н | 302-9009 | Арматура трубопроводная фланцевая | 4: шт.; 5: 1 24
| 507-0980 | Фланцы стальные плоские приварные из стали ВСт3сп2, ВСт3сп3, давлением: 1,0 МПа (10 кгс/см2), диаметром 25 мм | 4: шт.; 5: 2 48
| 509-0966 | Прокладки из паронита марки ПМБ, толщиной: 1 мм, диаметром 50 мм | 4: 1000 шт.; 5: 0,002 0,048
41 | ТЦ_18.1.09.00_77_7705674361_27.12.2023_02 Аналог ТССЦ-302-1786 697,39/683,67=2% | Кран шаровой из нержавеющей стали стандартнопроходной PN 63 бара и темп. 180°С DN 20 BVS-R 082X4603R | 4: шт; 5: 12
42 | ТЦ_18.1.09.00_50_5036164298_12.03.2024_02 Аналог ТССЦ-302-1786 697,39/683,67=2% | Кран шаровой регулирующий из нержавеющей стали марки 12X18Н10Т с муфтовым присоединением, PN 40 бара и темп. 200°С DN 20 КШ.Ц.М.Regula 020.040 | 4: шт; 5: 12
Трубопроводы
43 | ТЕР16-04-002-02 | Прокладка трубопроводов водоснабжения из напорных полиэтиленовых труб наружным диаметром: 25 мм // прим. | 4: 100 м трубопровода; 5: 2.7
| 101-0137 | Дюбели с калиброванной головкой (в обоймах): 3х58,5 мм | 4: т; 5: 0,00059 0,001593
| 101-0329 | Клей 88-СА | 4: кг; 5: 0,2 0,54
| 101-1680 | Патроны для строительно-монтажного пистолета | 4: 1000 шт.; 5: 0,069 0,1863
| 101-1700 | Наконечники для полиэтиленовых труб | 4: кг; 5: 0,38 1,026
П,Н | 103-9140 | Арматура муфтовая | 4: шт.; 5: 0 0
| 113-0473 | Метиленхлорид | 4: кг; 5: 0,25 0,675
П,Н | 301-9240 | Крепления | 4: кг; 5: 0 0
П,Н | 302-9911 | Фасонные и соединительные части к полиэтиленовым трубам | 4: шт.; 5: 0 0
| 405-1601 | Известь строительная: негашеная хлорная, марки А | 4: кг; 5: 0,0025 0,00675
| 411-0001 | Вода | 4: м3; 5: 0,74 1,998
44 | ТЦ_24.3.02.00_77_7720605468_08.05.2024_02 Аналог ТССЦ-507-3369 67,10/65,74=2% | Труба полипропиленовая армированная алюминием Ø25х4,2 (DN 20) VALTEC PPR-ALUX PN25 | 4: м; 5: 270
45 | ТЦ_18.1.09.00_77_7722449373_13.05.2024_02 Аналог ТССЦ-302-1786 697,39/683,67=2% | Кран шаровой из нержавеющей стали полнопроходной PN 63 бара и темп. 180°С DN25 BVS-FR 082X4604R | 4: шт; 5: 2
46 | ТЦ_18.1.09.00_77_7722449373_13.05.2024_02 Аналог ТССЦ-302-1786 697,39/683,67=2% | Кран шаровой латунный полнопроходной муфтовый PN 40 бар и темп. 120°С DN 25 BVR-R 065B8209R | 4: шт; 5: 2
47 | ТЦ_18.1.09.00_77_7722449373_13.05.2024_02 Аналог ТССЦ-302-1786 697,39/683,67=2% | Кран шаровой из нержавеющей стали полнопроходной PN 63 бара и темп. 180°С DN20 BVS-FR 082X4603R | 4: шт; 5: 22
48 | ТЦ_18.1.09.00_77_7722449373_13.05.2024_02 Аналог ТССЦ-302-1786 697,39/683,67=2% | Кран шаровой латунный полнопроходной муфтовый PN 40 бар и темп. 120°С DN 20 BVR-R 065B8208R | 4: шт; 5: 22
49 | ТЕР16-04-002-05 | Прокладка трубопроводов водоснабжения из напорных полиэтиленовых труб наружным диаметром: 50 мм // прим. | 4: 100 м трубопровода; 5: 2.7
| 101-0137 | Дюбели с калиброванной головкой (в обоймах): 3х58,5 мм | 4: т; 5: 0,00072 0,001944
| 101-0329 | Клей 88-СА | 4: кг; 5: 0,43 1,161
| 101-1680 | Патроны для строительно-монтажного пистолета | 4: 1000 шт.; 5: 0,085 0,2295
| 101-1700 | Наконечники для полиэтиленовых труб | 4: кг; 5: 0,47 1,269
П,Н | 103-9140 | Арматура муфтовая | 4: шт.; 5: 0 0
| 113-0473 | Метиленхлорид | 4: кг; 5: 0,52 1,404
П,Н | 301-9240 | Крепления | 4: кг; 5: 0 0
П,Н | 302-9911 | Фасонные и соединительные части к полиэтиленовым трубам | 4: шт.; 5: 0 0
| 405-1601 | Известь строительная: негашеная хлорная, марки А | 4: кг; 5: 0,0099 0,02673
| 411-0001 | Вода | 4: м3; 5: 2,94 7,938
50 | ТЦ_24.3.02.00_77_7720605468_08.05.2024_02 Аналог ТССЦ-507-3369 67,10/65,74=2% | Труба полипропиленовая армированная алюминием Ø50х8,3 (DN 20) VALTEC PPR-ALUX PN25 | 4: м; 5: 270
51 | ТЕР16-04-002-03 | Прокладка трубопроводов водоснабжения из напорных полиэтиленовых труб наружным диаметром: 32 мм // прим. | 4: 100 м трубопровода; 5: 0.8
| 101-0137 | Дюбели с калиброванной головкой (в обоймах): 3х58,5 мм | 4: т; 5: 0,00051 0,000408
| 101-0329 | Клей 88-СА | 4: кг; 5: 0,17 0,136
| 101-1680 | Патроны для строительно-монтажного пистолета | 4: 1000 шт.; 5: 0,06 0,048
| 101-1700 | Наконечники для полиэтиленовых труб | 4: кг; 5: 0,33 0,264
П,Н | 103-9140 | Арматура муфтовая | 4: шт.; 5: 0 0
| 113-0473 | Метиленхлорид | 4: кг; 5: 0,2 0,16
П,Н | 301-9240 | Крепления | 4: кг; 5: 0 0
П,Н | 302-9911 | Фасонные и соединительные части к полиэтиленовым трубам | 4: шт.; 5: 0 0
| 405-1601 | Известь строительная: негашеная хлорная, марки А | 4: кг; 5: 0,004 0,0032
| 411-0001 | Вода | 4: м3; 5: 1,21 0,968
52 | ТЦ_24.3.02.00_77_9724054102_28.12.2023_02 Аналог ТССЦ-507-3369 67,10/65,74=2% | Труба полипропиленовая армированная алюминием Ø32х5,4 (DN 20) VALTEC PPR-ALUX PN25 | 4: м; 5: 80
53 | ТЕР16-04-002-04 | Прокладка трубопроводов водоснабжения из напорных полиэтиленовых труб наружным диаметром: 40 мм // прим. | 4: 100 м трубопровода; 5: 2.2
| 101-0137 | Дюбели с калиброванной головкой (в обоймах): 3х58,5 мм | 4: т; 5: 0,00103 0,002266
| 101-0329 | Клей 88-СА | 4: кг; 5: 0,23 0,506
| 101-1680 | Патроны для строительно-монтажного пистолета | 4: 1000 шт.; 5: 0,121 0,2662
| 101-1700 | Наконечники для полиэтиленовых труб | 4: кг; 5: 0,66 1,452
П,Н | 103-9140 | Арматура муфтовая | 4: шт.; 5: 0 0
| 113-0473 | Метиленхлорид | 4: кг; 5: 0,29 0,638
П,Н | 301-9240 | Крепления | 4: кг; 5: 0 0
П,Н | 302-9911 | Фасонные и соединительные части к полиэтиленовым трубам | 4: шт.; 5: 0 0
| 405-1601 | Известь строительная: негашеная хлорная, марки А | 4: кг; 5: 0,0063 0,01386
| 411-0001 | Вода | 4: м3; 5: 1,88 4,136
54 | ТЦ_24.3.02.00_77_9724054102_19.03.2024_02 Аналог ТССЦ-507-3369 67,10/65,74=2% | Труба полипропиленовая армированная алюминием Ø40х6,7 (DN 25) VALTEC PPR-ALUX PN25 | 4: м; 5: 220
55 | ТЦ_18.1.09.00_77_7722449373_13.05.2024_02 Аналог ТССЦ-302-1786 697,39/683,67=2% | Кран шаровой из нержавеющей стали полнопроходной PN 63 бара и темп. 180°С DN40 BVS-FR | 4: шт; 5: 4
56 | ТЕР16-04-002-06 | Прокладка трубопроводов водоснабжения из напорных полиэтиленовых труб наружным диаметром: 63 мм // прим. | 4: 100 м трубопровода; 5: 0.9
| 101-0137 | Дюбели с калиброванной головкой (в обоймах): 3х58,5 мм | 4: т; 5: 0,00072 0,000648
| 101-0329 | Клей 88-СА | 4: кг; 5: 0,43 0,387
| 101-1680 | Патроны для строительно-монтажного пистолета | 4: 1000 шт.; 5: 0,085 0,0765
| 101-1700 | Наконечники для полиэтиленовых труб | 4: кг; 5: 0,47 0,423
П,Н | 103-9140 | Арматура муфтовая | 4: шт.; 5: 0 0
| 113-0473 | Метиленхлорид | 4: кг; 5: 0,52 0,468
П,Н | 301-9240 | Крепления | 4: кг; 5: 0 0
П,Н | 302-9911 | Фасонные и соединительные части к полиэтиленовым трубам | 4: шт.; 5: 0 0
| 405-1601 | Известь строительная: негашеная хлорная, марки А | 4: кг; 5: 0,0156 0,01404
| 411-0001 | Вода | 4: м3; 5: 4,67 4,203
| 507-3684 | Труба напорная из полиэтилена PE 100 питьевая: ПЭ100 SDR17, размером 63х3,8 мм (ГОСТ 18599-2001, ГОСТ Р 52134-2003) | 4: м; 5: 94,6 85,14
57 | ТЦ_24.3.02.00_77_9724054102_19.03.2024_02 Аналог ТССЦ-507-3369 67,10/65,74=2% | Труба полипропиленовая армированная алюминием Ø63х10,5 (DN 40) VALTEC PPR-ALUX PN25 | 4: м; 5: 90
58 | ТЕР16-04-002-07 | Прокладка трубопроводов водоснабжения из напорных полиэтиленовых труб наружным диаметром: 75 мм // прим. | 4: 100 м трубопровода; 5: 0.6
| 101-0137 | Дюбели с калиброванной головкой (в обоймах): 3х58,5 мм | 4: т; 5: 0,00064 0,000384
| 101-1680 | Патроны для строительно-монтажного пистолета | 4: 1000 шт.; 5: 0,075 0,045
| 101-1700 | Наконечники для полиэтиленовых труб | 4: кг; 5: 0,42 0,252
П,Н | 103-9140 | Арматура муфтовая | 4: шт.; 5: 0 0
П,Н | 301-9240 | Крепления | 4: кг; 5: 0 0
П,Н | 302-9911 | Фасонные и соединительные части к полиэтиленовым трубам | 4: шт.; 5: 0 0
| 405-1601 | Известь строительная: негашеная хлорная, марки А | 4: кг; 5: 0,0221 0,01326
| 411-0001 | Вода | 4: м3; 5: 6,62 3,972
| 507-3685 | Труба напорная из полиэтилена PE 100 питьевая: ПЭ100 SDR17, размером 75х4,5 мм (ГОСТ 18599-2001, ГОСТ Р 52134-2003) | 4: м; 5: 97,4 58,44
59 | ТЦ_24.3.02.00_77_9724054102_19.03.2024_02 Аналог ТССЦ-507-3369 67,10/65,74=2% | Труба полипропиленовая армированная алюминием Ø76х12,5 (DN 50) VALTEC PPR-ALUX PN25 | 4: м; 5: 60
60 | ТЕР16-02-002-01 | Прокладка трубопроводов водоснабжения из стальных водогазопроводных оцинкованных труб диаметром: 15 мм | 4: 100 м трубопровода; 5: 0.015
| 101-0063 | Ацетилен растворенный технический марки: А | 4: т; 5: 0,00019 0,0000029
| 101-0324 | Кислород технический: газообразный | 4: м3; 5: 0,342 0,00513
| 101-0388 | Краски масляные земляные марки: МА-0115 мумия, сурик железный | 4: т; 5: 0,00044 0,0000066
| 101-0628 | Олифа комбинированная, марки: К-3 | 4: т; 5: 0,00053 0,000008
| 101-0807 | Проволока сварочная легированная диаметром: 4 мм | 4: т; 5: 0,0004 0,000006
| 101-1669 | Очес льняной | 4: кг; 5: 0,05 0,00075
П,Н | 103-9140 | Арматура муфтовая | 4: шт.; 5: 0 0
П,Н | 301-9240 | Крепления | 4: кг; 5: 0 0
| 405-1601 | Известь строительная: негашеная хлорная, марки А | 4: кг; 5: 0,0009 0,0000135
| 411-0001 | Вода | 4: м3; 5: 0,25 0,00375
61 | ТЦ_23.3.06.01_78_7825690220_13.05.2024_02 Аналог ТССЦ-103-0049 21,42/20,94=2% | Труба стальная водогазопроводная оцинкованная легкая диам.15 мм. | 4: м; 5: 1.5
62 | ТЕР16-02-001-04 | Прокладка трубопроводов отопления из стальных водогазопроводных неоцинкованных труб диаметром: 32 мм | 4: 100 м трубопровода; 5: 0.6
| 101-0063 | Ацетилен растворенный технический марки: А | 4: т; 5: 0,00013 0,000078
| 101-0324 | Кислород технический: газообразный | 4: м3; 5: 0,281 0,1686
| 101-0388 | Краски масляные земляные марки: МА-0115 мумия, сурик железный | 4: т; 5: 0,00044 0,000264
| 101-0628 | Олифа комбинированная, марки: К-3 | 4: т; 5: 0,00053 0,000318
| 101-0807 | Проволока сварочная легированная диаметром: 4 мм | 4: т; 5: 0,00017 0,000102
| 101-1669 | Очес льняной | 4: кг; 5: 0,06 0,036
П,Н | 103-9140 | Арматура муфтовая | 4: шт.; 5: 0 0
П,Н | 301-9240 | Крепления | 4: кг; 5: 0 0
| 405-1601 | Известь строительная: негашеная хлорная, марки А | 4: кг; 5: 0,004 0,0024
| 411-0001 | Вода | 4: м3; 5: 1,13 0,678
63 | ТЦ_23.3.06.05_78_7811596683_08.05.2024_02 Аналог ТССЦ-103-0049 21,42/20,94=2% | Труба стальная водогазопроводная обыкновенная диам.32 мм. | 4: м; 5: 60
64 | ТЕР16-02-001-05 | Прокладка трубопроводов отопления из стальных водогазопроводных неоцинкованных труб диаметром: 40 мм | 4: 100 м трубопровода; 5: 1.8
| 101-0063 | Ацетилен растворенный технический марки: А | 4: т; 5: 0,00013 0,000234
| 101-0324 | Кислород технический: газообразный | 4: м3; 5: 0,281 0,5058
| 101-0388 | Краски масляные земляные марки: МА-0115 мумия, сурик железный | 4: т; 5: 0,00044 0,000792
| 101-0628 | Олифа комбинированная, марки: К-3 | 4: т; 5: 0,00053 0,000954
| 101-0807 | Проволока сварочная легированная диаметром: 4 мм | 4: т; 5: 0,00017 0,000306
| 101-1669 | Очес льняной | 4: кг; 5: 0,06 0,108
П,Н | 103-9140 | Арматура муфтовая | 4: шт.; 5: 0 0
П,Н | 301-9240 | Крепления | 4: кг; 5: 0 0
| 405-1601 | Известь строительная: негашеная хлорная, марки А | 4: кг; 5: 0,0063 0,01134
| 411-0001 | Вода | 4: м3; 5: 1,76 3,168
65 | ТЦ_23.3.06.05_78_7811596683_08.05.2024_02 Аналог ТССЦ-103-0049 21,42/20,94=2% | Труба стальная водогазопроводная обыкновенная диам.40 мм. | 4: м; 5: 180
66 | ТЕР16-02-005-04 | Прокладка трубопроводов отопления и водоснабжения из стальных электросварных труб диаметром: 80 мм | 4: 100 м трубопровода; 5: 0.8
| 101-0324 | Кислород технический: газообразный | 4: м3; 5: 0,67 0,536
| 101-0807 | Проволока сварочная легированная диаметром: 4 мм | 4: т; 5: 0,0005 0,0004
| 101-1602 | Ацетилен газообразный технический | 4: м3; 5: 0,61 0,488
П,Н | 301-9240 | Крепления | 4: кг; 5: 0 0
| 402-0006 | Раствор готовый кладочный цементный марки: 200 | 4: м3; 5: 0,021 0,0168
| 405-1601 | Известь строительная: негашеная хлорная, марки А | 4: кг; 5: 0,0251 0,02008
| 411-0001 | Вода | 4: м3; 5: 7,03 5,624
67 | ТЦ_23.3.09.00_50_7825690220_08.05.2024_02 Аналог ТССЦ-103-0049 21,42/20,94=2% | Трубы стальные электросварные прямошовные Ø76х3,5 (DN 65) | 4: м; 5: 80
68 | ТЕР16-05-001-03 | Установка вентилей, задвижек, затворов, клапанов обратных, кранов проходных на трубопроводах из стальных труб диаметром: до 100 мм | 4: 1 шт.; 5: 4
| 101-1522 | Электроды диаметром: 5 мм Э42А | 4: т; 5: 0,00033 0,00132
| 101-2576 | Болты с гайками и шайбами для санитарно-технических работ диаметром: 16 мм | 4: т; 5: 0,00207 0,00828
Н | 302-9009 | Арматура трубопроводная фланцевая | 4: шт.; 5: 1 4
| 507-0986 | Фланцы стальные плоские приварные из стали ВСт3сп2, ВСт3сп3, давлением: 1,0 МПа (10 кгс/см2), диаметром 100 мм | 4: шт.; 5: 2 8
| 509-0967 | Прокладки из паронита марки ПМБ, толщиной: 1 мм, диаметром 100 мм | 4: 1000 шт.; 5: 0,002 0,008
69 | ТЦ_18.1.09.00_78_7811596683_08.05.2024_02 Аналог ТССЦ-302-1786 697,39/683,67=2% | Кран шаровой из нержавеющей стали полнопроходной PN 63 бара и темп. 180°С DN 65 BVS-FR | 4: шт; 5: 4
70 | ТЕР18-06-003-10 | Установка воздухоотводчиков | 4: 1 шт.; 5: 35
| 101-0388 | Краски масляные земляные марки: МА-0115 мумия, сурик железный | 4: т; 5: 0,00007 0,00245
| 101-0628 | Олифа комбинированная, марки: К-3 | 4: т; 5: 0,00004 0,0014
| 101-1669 | Очес льняной | 4: кг; 5: 0,04 1,4
| 507-0944 | Фланцы стальные плоские приварные из стали ВСт3сп2, ВСт3сп3, давлением: 0,1 и 0,25 МПа (1 и 2,5 кгс/см2), диаметром 15 мм | 4: шт.; 5: 1 35
| 509-0967 | Прокладки из паронита марки ПМБ, толщиной: 1 мм, диаметром 100 мм | 4: 1000 шт.; 5: 0,001 0,035
71 | ТЦ_19.1.02.01_77_7705674361_19.03.2024_02 Аналог ТССЦ-301-1489 54,08/53,01=2% | Воздухоотводчик автоматический из нержавеющей стали PN 16 бар и темп. 180°С «Гранрег» КАТ12 | 4: шт; 5: 25
72 | ТЦ_19.1.02.01_77_7722493380_08.05.2024_02 Аналог ТССЦ-301-1489 54,08/53,01=2% | Воздухоотводчик автоматический из латунный PN 10 бар и темп. 110°С Airvent-R | 4: шт; 5: 10
73 | ТЕР16-05-001-01 | Установка вентилей, задвижек, затворов, клапанов обратных, кранов проходных на трубопроводах из стальных труб диаметром: до 25 мм | 4: 1 шт.; 5: 35
| 101-1522 | Электроды диаметром: 5 мм Э42А | 4: т; 5: 0,00014 0,0049
| 101-2575 | Болты с гайками и шайбами для санитарно-технических работ диаметром: 12 мм | 4: т; 5: 0,0011 0,0385
Н | 302-9009 | Арматура трубопроводная фланцевая | 4: шт.; 5: 1 35
| 507-0980 | Фланцы стальные плоские приварные из стали ВСт3сп2, ВСт3сп3, давлением: 1,0 МПа (10 кгс/см2), диаметром 25 мм | 4: шт.; 5: 2 70
| 509-0966 | Прокладки из паронита марки ПМБ, толщиной: 1 мм, диаметром 50 мм | 4: 1000 шт.; 5: 0,002 0,07
74 | ТЦ_18.1.09.00_77_7722449373_13.05.2024_02 Аналог ТССЦ-302-1786 697,39/683,67=2% | Кран шаровой латунный полнопроходной муфтовый PN 40 бар и темп. 120°С DN15 BVR-R 065B8207R | 4: шт; 5: 8
75 | ТЦ_18.1.09.00_77_7722449373_13.05.2024_02 Аналог ТССЦ-302-1786 697,39/683,67=2% | Кран шаровой из нержавеющей стали стандартнопроходной PN 63 бара и темп. 180°С DN15 BVS-R 082X4602R | 4: шт; 5: 27
76 | ТССЦ-301-1224 | Крепления для трубопроводов: кронштейны, планки, хомуты | 4: кг; 5: 800
77 | ТЕР09-03-039-01 | Монтаж опорных конструкций: для крепления трубопроводов внутри зданий и сооружений массой до 0,1 т | 4: 1 т конструкций; 5: 0.004
| 101-0309 | Канаты пеньковые пропитанные | 4: т; 5: 0,0001 0,0000004
| 101-0324 | Кислород технический: газообразный | 4: м3; 5: 1,95 0,0078
| 101-0797 | Проволока горячекатаная в мотках, диаметром 6,3-6,5 мм | 4: т; 5: 0,00003 0,0000001
| 101-1019 | Швеллеры № 40 из стали марки: Ст0 | 4: т; 5: 0,00194 0,0000078
| 101-1515 | Электроды диаметром: 4 мм Э46 | 4: т; 5: 0,014 0,000056
| 101-1714 | Болты с гайками и шайбами строительные | 4: т; 5: 0,005 0,00002
| 101-1805 | Гвозди строительные | 4: т; 5: 0,00001 0,0000000
| 101-2278 | Пропан-бутан, смесь техническая | 4: кг; 5: 0,59 0,00236
| 101-2467 | Растворитель марки: Р-4 | 4: т; 5: 0,0006 0,0000024
| 102-0023 | Бруски обрезные хвойных пород длиной: 4-6,5 м, шириной 75-150 мм, толщиной 40-75 мм, I сорта | 4: м3; 5: 0,00103 0,0000041
| 113-0021 | Грунтовка: ГФ-021 красно-коричневая | 4: т; 5: 0,00031 0,0000012
Н | 201-9002 | Конструкции стальные | 4: т; 5: 1 0,004
| 508-0097 | Канат двойной свивки типа ТК, конструкции 6х19(1+6+12)+1 о.с., оцинкованный из проволок марки В, маркировочная группа: 1770 н/мм2, диаметром 5,5 мм | 4: 10 м; 5: 0,0187 0,0000748
78 | ТЦ_23.1.03.00_50_5029237192_08.05.2024_02 Аналог ТССЦ-507-2913 2022,79/1982,29=2% | Опора неподвижная хомутовая для трубопров. Ду 32 ТС-659.00.00-01 серия 5.903-13 вып. 7-95 | 4: шт; 5: 2
79 | ТЦ_23.1.03.00_50_5029237192_08.05.2024_02 Аналог ТССЦ-507-2913 2022,79/1982,29=2% | Опора неподвижная хомутовая для трубопров. Ду 40 ТС-659.00.00-02 серия 5.903-13 вып. 7-95 | 4: шт; 5: 6
80 | ТЦ_23.1.03.00_50_5029237192_08.05.2024_02 Аналог ТССЦ-507-2913 2022,79/1982,29=2% | Опора неподвижная хомутовая для трубопров. Ду 65 ТС-659.00.00-04 серия 5.903-13 вып. 7-95 | 4: шт; 5: 2
Теплоизоляция
81 | ТЕР26-01-003-01 | Изоляция трубопроводов цилиндрами и полуцилиндрами из минеральной ваты на синтетическом связующем | 4: 1 м3 изоляции; 5: 2.383
| 101-0540 | Лента стальная упаковочная, мягкая, нормальной точности 0,7х20-50 мм | 4: т; 5: 0,0109 0,0259747
| 101-0811 | Проволока стальная низкоуглеродистая разного назначения оцинкованная диаметром: 1,1 мм | 4: т; 5: 0,0011 0,0026213
| 101-0812 | Проволока стальная низкоуглеродистая разного назначения оцинкованная диаметром: 1,6 мм | 4: т; 5: 0,004 0,009532
| 101-1821 | Винты самонарезающие: оцинкованные, размером 4-12 мм ГОСТ 10621-80 | 4: т; 5: 0,00004 0,0000953
82 | ТЦ_12.2.08.00_66_6686126157_08.05.2024_02 Аналог ТССЦ-104-0545 24,77/24,26=2% | Цилиндры теплоизоляционные из минеральной ваты с покрытием алюминиевой фольгой 42х50мм ROCKWOOL 100 L=1 м.п | 4: шт; 5: 58
83 | ТЦ_12.2.08.00_66_6686126157_08.05.2024_02 Аналог ТССЦ-104-0545 24,77/24,26=2% | Цилиндры теплоизоляционные из минеральной ваты с покрытием алюминиевой фольгой 48х50мм ROCKWOOL 100 | 4: шт; 5: 160
84 | ТЦ_12.2.08.00_66_6686126157_08.05.2024_02 Аналог ТССЦ-104-0545 24,77/24,26=2% | Цилиндры теплоизоляционные из минеральной ваты с покрытием алюминиевой фольгой 76х50мм ROCKWOOL 100 | 4: шт; 5: 66
85 | ТЦ_01.1.00.00_77_7725262856_20.03.2024_02 Аналог ТССЦ-101-2420 9,00/8,79=2% | Лента ALU 50*50000мм (рулон) | 4: шт; 5: 6
Антикоррозийная защита
86 | ТЕР13-03-004-21 | Окраска металлических огрунтованных поверхностей: эмалью КО-811 | 4: 100 м2 окрашиваемой поверхности; 5: 0.58
| 113-0077 | Ксилол нефтяной марки А | 4: т; 5: 0,008 0,00464
87 | ТЦ_14.2.00.00_78_7810395021_19.03.2024_02 Аналог ТССЦ-113-0610 47616,22/46584,64=2% | Термостойкая эмаль-грунт КО-8101 | 4: кг; 5: 11.6
Теплоснабжение приточных установок
88 | ТЕР16-02-001-02 | Прокладка трубопроводов отопления из стальных водогазопроводных неоцинкованных труб диаметром: 20 мм | 4: 100 м трубопровода; 5: 0.4
| 101-0063 | Ацетилен растворенный технический марки: А | 4: т; 5: 0,00013 0,000052
| 101-0324 | Кислород технический: газообразный | 4: м3; 5: 0,281 0,1124
| 101-0388 | Краски масляные земляные марки: МА-0115 мумия, сурик железный | 4: т; 5: 0,00044 0,000176
| 101-0628 | Олифа комбинированная, марки: К-3 | 4: т; 5: 0,00053 0,000212
| 101-0807 | Проволока сварочная легированная диаметром: 4 мм | 4: т; 5: 0,00017 0,000068
| 101-1669 | Очес льняной | 4: кг; 5: 0,06 0,024
П,Н | 103-9140 | Арматура муфтовая | 4: шт.; 5: 0 0
П,Н | 301-9240 | Крепления | 4: кг; 5: 0 0
| 405-1601 | Известь строительная: негашеная хлорная, марки А | 4: кг; 5: 0,0016 0,00064
| 411-0001 | Вода | 4: м3; 5: 0,44 0,176
89 | ТЦ_23.3.06.05_78_7825690220_13.05.2024_02 Аналог ТССЦ-103-0049 21,42/20,94=2% | Труба стальная водогазопроводная обыкновенная Ø20 | 4: м; 5: 40
90 | ТЕР16-05-001-01 | Установка вентилей, задвижек, затворов, клапанов обратных, кранов проходных на трубопроводах из стальных труб диаметром: до 25 мм | 4: 1 шт.; 5: 4
| 101-1522 | Электроды диаметром: 5 мм Э42А | 4: т; 5: 0,00014 0,00056
| 101-2575 | Болты с гайками и шайбами для санитарно-технических работ диаметром: 12 мм | 4: т; 5: 0,0011 0,0044
Н | 302-9009 | Арматура трубопроводная фланцевая | 4: шт.; 5: 1 4
| 507-0980 | Фланцы стальные плоские приварные из стали ВСт3сп2, ВСт3сп3, давлением: 1,0 МПа (10 кгс/см2), диаметром 25 мм | 4: шт.; 5: 2 8
| 509-0966 | Прокладки из паронита марки ПМБ, толщиной: 1 мм, диаметром 50 мм | 4: 1000 шт.; 5: 0,002 0,008
91 | ТЦ_18.1.09.00_78_7811596683_08.05.2024_02 Аналог ТССЦ-302-1786 697,39/683,67=2% | Кран стальной шаровой со стандартным проходом фланцевый с рукояткой тип JiP-R Standart FF DN20 | 4: шт; 5: 4
92 | ТЕР16-02-001-03 | Прокладка трубопроводов отопления из стальных водогазопроводных неоцинкованных труб диаметром: 25 мм | 4: 100 м трубопровода; 5: 0.05
| 101-0063 | Ацетилен растворенный технический марки: А | 4: т; 5: 0,00013 0,0000065
| 101-0324 | Кислород технический: газообразный | 4: м3; 5: 0,281 0,01405
| 101-0388 | Краски масляные земляные марки: МА-0115 мумия, сурик железный | 4: т; 5: 0,00044 0,000022
| 101-0628 | Олифа комбинированная, марки: К-3 | 4: т; 5: 0,00053 0,0000265
| 101-0807 | Проволока сварочная легированная диаметром: 4 мм | 4: т; 5: 0,00017 0,0000085
| 101-1669 | Очес льняной | 4: кг; 5: 0,06 0,003
П,Н | 103-9140 | Арматура муфтовая | 4: шт.; 5: 0 0
П,Н | 301-9240 | Крепления | 4: кг; 5: 0 0
| 405-1601 | Известь строительная: негашеная хлорная, марки А | 4: кг; 5: 0,0025 0,000125
| 411-0001 | Вода | 4: м3; 5: 0,69 0,0345
93 | ТЦ_23.3.06.05_78_7825690220_13.05.2024_02 Аналог ТССЦ-103-0049 21,42/20,94=2% | Труба стальная водогазопроводная обыкновенная Ø25 | 4: м; 5: 5
94 | ТЕР16-02-001-04 | Прокладка трубопроводов отопления из стальных водогазопроводных неоцинкованных труб диаметром: 32 мм | 4: 100 м трубопровода; 5: 0.5
| 101-0063 | Ацетилен растворенный технический марки: А | 4: т; 5: 0,00013 0,000065
| 101-0324 | Кислород технический: газообразный | 4: м3; 5: 0,281 0,1405
| 101-0388 | Краски масляные земляные марки: МА-0115 мумия, сурик железный | 4: т; 5: 0,00044 0,00022
| 101-0628 | Олифа комбинированная, марки: К-3 | 4: т; 5: 0,00053 0,000265
| 101-0807 | Проволока сварочная легированная диаметром: 4 мм | 4: т; 5: 0,00017 0,000085
| 101-1669 | Очес льняной | 4: кг; 5: 0,06 0,03
П,Н | 103-9140 | Арматура муфтовая | 4: шт.; 5: 0 0
П,Н | 301-9240 | Крепления | 4: кг; 5: 0 0
| 405-1601 | Известь строительная: негашеная хлорная, марки А | 4: кг; 5: 0,004 0,002
| 411-0001 | Вода | 4: м3; 5: 1,13 0,565
95 | ТЦ_23.3.06.05_78_7810216924_20.03.2024_02 Аналог ТССЦ-103-0049 21,42/20,94=2% | Труба стальная водогазопроводная обыкновенная диам.32 мм. | 4: м; 5: 50
96 | ТЕР16-05-001-02 | Установка вентилей, задвижек, затворов, клапанов обратных, кранов проходных на трубопроводах из стальных труб диаметром: до 50 мм | 4: 1 шт.; 5: 2
| 101-1522 | Электроды диаметром: 5 мм Э42А | 4: т; 5: 0,00014 0,00028
| 101-2576 | Болты с гайками и шайбами для санитарно-технических работ диаметром: 16 мм | 4: т; 5: 0,0011 0,0022
Н | 302-9009 | Арматура трубопроводная фланцевая | 4: шт.; 5: 1 2
| 507-0983 | Фланцы стальные плоские приварные из стали ВСт3сп2, ВСт3сп3, давлением: 1,0 МПа (10 кгс/см2), диаметром 50 мм | 4: шт.; 5: 2 4
| 509-0966 | Прокладки из паронита марки ПМБ, толщиной: 1 мм, диаметром 50 мм | 4: 1000 шт.; 5: 0,002 0,004
97 | ТЦ_18.1.09.00_77_7722449373_13.05.2024_02 Аналог ТССЦ-302-1786 697,39/683,67=2% | Кран стальной шаровой со стандартным проходом фланцевый с рукояткой тип JiP-R Standart FF DN32 | 4: шт; 5: 2
98 | ТЕР16-02-005-03 | Прокладка трубопроводов отопления и водоснабжения из стальных электросварных труб диаметром: 65 мм | 4: 100 м трубопровода; 5: 0.5
| 101-0324 | Кислород технический: газообразный | 4: м3; 5: 0,45 0,225
| 101-0807 | Проволока сварочная легированная диаметром: 4 мм | 4: т; 5: 0,0003 0,00015
| 101-1602 | Ацетилен газообразный технический | 4: м3; 5: 0,41 0,205
П,Н | 301-9240 | Крепления | 4: кг; 5: 0 0
| 402-0006 | Раствор готовый кладочный цементный марки: 200 | 4: м3; 5: 0,012 0,006
| 405-1601 | Известь строительная: негашеная хлорная, марки А | 4: кг; 5: 0,0166 0,0083
| 411-0001 | Вода | 4: м3; 5: 4,64 2,32
99 | ТЦ_23.3.09.00_50_7825690220_08.05.2024_02 Аналог ТССЦ-103-0049 21,42/20,94=2% | Трубы стальные электросварные прямошовные Ø76х3,5 (DN 65) | 4: м; 5: 50
100 | ТЦ_18.1.09.00_77_7722449373_13.05.2024_02 Аналог ТССЦ-302-1786 697,39/683,67=2% | Кран стальной шаровой со стандартным проходом фланцевый с рукояткой тип JiP-R Standart FF DN65 | 4: шт; 5: 4
101 | ТЕР16-02-005-04 | Прокладка трубопроводов отопления и водоснабжения из стальных электросварных труб диаметром: 80 мм | 4: 100 м трубопровода; 5: 0.9
| 101-0324 | Кислород технический: газообразный | 4: м3; 5: 0,67 0,603
| 101-0807 | Проволока сварочная легированная диаметром: 4 мм | 4: т; 5: 0,0005 0,00045
| 101-1602 | Ацетилен газообразный технический | 4: м3; 5: 0,61 0,549
П,Н | 301-9240 | Крепления | 4: кг; 5: 0 0
| 402-0006 | Раствор готовый кладочный цементный марки: 200 | 4: м3; 5: 0,021 0,0189
| 405-1601 | Известь строительная: негашеная хлорная, марки А | 4: кг; 5: 0,0251 0,02259
| 411-0001 | Вода | 4: м3; 5: 7,03 6,327
102 | ТЦ_23.3.09.00_50_7825690220_13.05.2024_02 Аналог ТССЦ-103-0049 21,42/20,94=2% | Трубы стальные электросварные прямошовные Ø 80мм | 4: м; 5: 90
103 | ТЦ_18.1.09.00_77_7722449373_13.05.2024_02 Аналог ТССЦ-302-1786 697,39/683,67=2% | Кран стальной шаровой со стандартным проходом фланцевый с рукояткой тип JiP-R Standart FF DN80 | 4: шт; 5: 4
104 | ТЕР16-02-005-05 | Прокладка трубопроводов отопления и водоснабжения из стальных электросварных труб диаметром: 100 мм | 4: 100 м трубопровода; 5: 0.8
| 101-0324 | Кислород технический: газообразный | 4: м3; 5: 0,67 0,536
| 101-0807 | Проволока сварочная легированная диаметром: 4 мм | 4: т; 5: 0,0005 0,0004
| 101-1602 | Ацетилен газообразный технический | 4: м3; 5: 0,61 0,488
П,Н | 301-9240 | Крепления | 4: кг; 5: 0 0
| 402-0006 | Раствор готовый кладочный цементный марки: 200 | 4: м3; 5: 0,021 0,0168
| 405-1601 | Известь строительная: негашеная хлорная, марки А | 4: кг; 5: 0,0393 0,03144
| 411-0001 | Вода | 4: м3; 5: 10,99 8,792
105 | ТЦ_23.3.06.05_77_5003123289_13.05.2024_02 Аналог ТССЦ-103-0049 21,42/20,94=2% | Трубы стальные электросварные прямошовные Ø 100мм | 4: м; 5: 80
106 | ТССЦ-301-1224 | Крепления для трубопроводов: кронштейны, планки, хомуты | 4: кг; 5: 400
107 | ТЕР09-03-039-01 | Монтаж опорных конструкций: для крепления трубопроводов внутри зданий и сооружений массой до 0,1 т | 4: 1 т конструкций; 5: 0.0024
| 101-0309 | Канаты пеньковые пропитанные | 4: т; 5: 0,0001 0,0000002
| 101-0324 | Кислород технический: газообразный | 4: м3; 5: 1,95 0,00468
| 101-0797 | Проволока горячекатаная в мотках, диаметром 6,3-6,5 мм | 4: т; 5: 0,00003 0,0000001
| 101-1019 | Швеллеры № 40 из стали марки: Ст0 | 4: т; 5: 0,00194 0,0000047
| 101-1515 | Электроды диаметром: 4 мм Э46 | 4: т; 5: 0,014 0,0000336
| 101-1714 | Болты с гайками и шайбами строительные | 4: т; 5: 0,005 0,000012
| 101-1805 | Гвозди строительные | 4: т; 5: 0,00001 0,0000000
| 101-2278 | Пропан-бутан, смесь техническая | 4: кг; 5: 0,59 0,001416
| 101-2467 | Растворитель марки: Р-4 | 4: т; 5: 0,0006 0,0000014
| 102-0023 | Бруски обрезные хвойных пород длиной: 4-6,5 м, шириной 75-150 мм, толщиной 40-75 мм, I сорта | 4: м3; 5: 0,00103 0,0000025
| 113-0021 | Грунтовка: ГФ-021 красно-коричневая | 4: т; 5: 0,00031 0,0000007
Н | 201-9002 | Конструкции стальные | 4: т; 5: 1 0,0024
| 508-0097 | Канат двойной свивки типа ТК, конструкции 6х19(1+6+12)+1 о.с., оцинкованный из проволок марки В, маркировочная группа: 1770 н/мм2, диаметром 5,5 мм | 4: 10 м; 5: 0,0187 0,0000449
108 | ТЦ_23.1.03.00_78_7806521643_13.05.2024_02 Аналог ТССЦ-507-2735 34,64/33,88=2% | ТС-659.00.00-06 серия 5.903-13 вып. 7-95 | 4: шт; 5: 2
109 | ТЕР18-06-007-01 | Установка фильтров диаметром: 25 мм // прим. 20 мм | 4: 10 фильтров; 5: 0.2
| 101-1522 | Электроды диаметром: 5 мм Э42А | 4: т; 5: 0,0007 0,00014
110 | ТЦ_18.2.08.09_77_7722449373_13.05.2024_02 Аналог ТССЦ-109-0241 767,13/752,05=2% | Фильтр сетчатый тип Ридан-ФСФ чугунный фланцевый; PN16 DN20 Ридан-ФСФ 01.16.32 | 4: шт; 5: 2
111 | ТЕР18-06-007-02 | Установка фильтров диаметром: 32 мм | 4: 10 фильтров; 5: 0.1
| 101-1522 | Электроды диаметром: 5 мм Э42А | 4: т; 5: 0,0008 0,00008
112 | ТЦ_18.2.08.09_77_7722449373_13.05.2024_02 Аналог ТССЦ-109-0241 767,13/752,05=2% | Фильтр сетчатый тип Ридан-ФСФ чугунный фланцевый; PN16 DN32 Ридан-ФСФ 01.16.32 | 4: шт; 5: 2
113 | ТЕР18-06-007-05 | Установка фильтров диаметром: 65 мм | 4: 10 фильтров; 5: 0.2
| 101-1522 | Электроды диаметром: 5 мм Э42А | 4: т; 5: 0,0011 0,00022
114 | ТЦ_18.2.08.09_77_7722449373_13.05.2024_02 Аналог ТССЦ-109-0241 767,13/752,05=2% | Фильтр сетчатый тип Ридан-ФСФ чугунный фланцевый; PN16 DN 65 Ридан-ФСФ 01.16.32 | 4: шт; 5: 2
115 | ТЕР18-06-007-06 | Установка фильтров диаметром: 80 мм | 4: 10 фильтров; 5: 0.2
| 101-1522 | Электроды диаметром: 5 мм Э42А | 4: т; 5: 0,0019 0,00038
116 | ТЦ_18.2.08.09_77_7722449373_13.05.2024_02 Аналог ТССЦ-109-0241 767,13/752,05=2% | Фильтр сетчатый тип Ридан-ФСФ чугунный фланцевый; PN16 DN 80 Ридан-ФСФ 01.16.32 | 4: шт; 5: 2
117 | ТЕР16-05-001-01 | Установка вентилей, задвижек, затворов, клапанов обратных, кранов проходных на трубопроводах из стальных труб диаметром: до 25 мм | 4: 1 шт.; 5: 3
| 101-1522 | Электроды диаметром: 5 мм Э42А | 4: т; 5: 0,00014 0,00042
| 101-2575 | Болты с гайками и шайбами для санитарно-технических работ диаметром: 12 мм | 4: т; 5: 0,0011 0,0033
Н | 302-9009 | Арматура трубопроводная фланцевая | 4: шт.; 5: 1 3
| 507-0980 | Фланцы стальные плоские приварные из стали ВСт3сп2, ВСт3сп3, давлением: 1,0 МПа (10 кгс/см2), диаметром 25 мм | 4: шт.; 5: 2 6
| 509-0966 | Прокладки из паронита марки ПМБ, толщиной: 1 мм, диаметром 50 мм | 4: 1000 шт.; 5: 0,002 0,006
118 | ТЦ_18.1.06.06_77_7722449373_13.05.2024_02 Аналог ТССЦ-301-7337 2152,85/2110,61=2% | Автоматический комбинированный балансировочный клапан - стабилизатор расхода AQT-R c измерительными DN15 | 4: шт; 5: 2
119 | ТЦ_23.1.03.00_78_7806521643_13.05.2024_02 Аналог ТССЦ-301-7337 2152,85/2110,61=2% | Автоматический комбинированный балансировочный клапан - стабилизатор расхода AQT-R c измерительными DN25 | bar: 4 to 5
120 | ТЕР16-05-001-03 | Установка вентилей, задвижек, затворов, клапанов обратных, кранов проходных на трубопроводах из стальных труб диаметром: до 100 мм | 4: 1 шт.; 5: 4
| 101-1522 | Электроды диаметром: 5 мм Э42А | 4: т; 5: 0,00033 0,00132
| 101-2576 | Болты с гайками и шайбами для санитарно-технических работ диаметром: 16 мм | 4: т; 5: 0,00207 0,00828
Н | 302-9009 | Арматура трубопроводная фланцевая | 4: шт.; 5: 1 4
| 507-0986 | Фланцы стальные плоские приварные из стали ВСт3сп2, ВСт3сп3, давлением: 1,0 МПа (10 кгс/см2), диаметром 100 мм | 4: шт.; 5: 2 8
| 509-0967 | Прокладки из паронита марки ПМБ, толщиной: 1 мм, диаметром 100 мм | 4: 1000 шт.; 5: 0,002 0,008
121 | ТЦ_23.1.03.00_78_7806521643_13.05.2024_02 Аналог ТССЦ-301-7337 2152,85/2110,61=2% | Автоматический комбинированный балансировочный клапан - стабилизатор расхода; фланцевый DN65 AQF-R | 4: шт; 5: 4
Антикоррозийная защита
122 | ТЕР13-03-004-21 | Окраска металлических огрунтованных поверхностей: эмалью КО-811 | 4: 100 м2 окрашиваемой поверхности; 5: 0.75
| 113-0077 | Ксилол нефтяной марки А | 4: т; 5: 0,008 0,006
123 | ТЦ_14.2.00.00_78_7810395021_19.03.2024_02 Аналог ТССЦ-113-0610 47616,22/46584,64=2% | Термостойкая эмаль-грунт КО-8101 | 4: кг; 5: 15
Теплоизоляция
124 | ТЕР26-01-003-01 | Изоляция трубопроводов цилиндрами и полуцилиндрами из минеральной ваты на синтетическом связующем | 4: 1 м3 изоляции; 5: 3.753
| 101-0540 | Лента стальная упаковочная, мягкая, нормальной точности 0,7х20-50 мм | 4: т; 5: 0,0109 0,0409077
| 101-0811 | Проволока стальная низкоуглеродистая разного назначения оцинкованная диаметром: 1,1 мм | 4: т; 5: 0,0011 0,0041283
| 101-0812 | Проволока стальная низкоуглеродистая разного назначения оцинкованная диаметром: 1,6 мм | 4: т; 5: 0,004 0,015012
| 101-1821 | Винты самонарезающие: оцинкованные, размером 4-12 мм ГОСТ 10621-80 | 4: т; 5: 0,00004 0,0001501
125 | ТЦ_12.2.08.00_66_6686126157_13.05.2024_02 Аналог ТССЦ-104-0545 24,77/24,26=2% | Цилиндры теплоизоляционные из минеральной ваты с покрытием алюминиевой фольгой 28х50мм ROCKWOOL 100 L=1 м.п | 4: шт; 5: 40
126 | ТЦ_12.2.08.00_66_6686126157_13.05.2024_02 Аналог ТССЦ-104-0545 24,77/24,26=2% | Цилиндры теплоизоляционные из минеральной ваты с покрытием алюминиевой фольгой 35х50мм ROCKWOOL 100 L=1 м.п | 4: шт; 5: 5
127 | ТЦ_12.2.08.00_66_6686126157_08.05.2024_02 Аналог ТССЦ-104-0545 24,77/24,26=2% | Цилиндры теплоизоляционные из минеральной ваты с покрытием алюминиевой фольгой 42х50мм ROCKWOOL 100 L=1 м.п | 4: шт; 5: 50
128 | ТЦ_12.2.08.00_66_6686126157_13.05.2024_02 Аналог ТССЦ-104-0545 24,77/24,26=2% | Цилиндры теплоизоляционные из минеральной ваты с покрытием алюминиевой фольгой 89х50мм ROCKWOOL 100 | 4: шт; 5: 90
129 | ТЦ_12.2.08.00_66_6686126157_08.05.2024_02 Аналог ТССЦ-104-0545 24,77/24,26=2% | Цилиндры теплоизоляционные из минеральной ваты с покрытием алюминиевой фольгой 76х50мм ROCKWOOL 100 | 4: шт; 5: 50
130 | ТЦ_12.2.08.00_66_6686126157_13.05.2024_02 Аналог ТССЦ-104-0545 24,77/24,26=2% | Цилиндры теплоизоляционные из минеральной ваты с покрытием алюминиевой фольгой 108х50мм ROCKWOOL 100 | 4: шт; 5: 80
131 | ТЦ_01.1.00.00_77_7725262856_20.03.2024_02 Аналог ТССЦ-101-2420 9,00/8,79=2% | Лента ALU 50*50000мм (рулон) | 4: шт; 5: 5
Раздел 2. Вентиляция. Оборудование
Приточно-вытяжная установка ПВ1
132 | ТЕР20-06-002-01 | Установка камер приточных типовых: без секции орошения производительностью до 10 тыс.м3/час | 4: 1 камера; 5: 1
| 101-0319 | Картон строительный: прокладочный марки Б | 4: т; 5: 0,00038 0,00038
| 101-0388 | Краски масляные земляные марки: МА-0115 мумия, сурик железный | 4: т; 5: 0,00029 0,00029
| 101-0628 | Олифа комбинированная, марки: К-3 | 4: т; 5: 0,00014 0,00014
| 101-1522 | Электроды диаметром: 5 мм Э42А | 4: т; 5: 0,00034 0,00034
| 101-1669 | Очес льняной | 4: кг; 5: 0,15 0,15
| 101-1703 | Прокладки резиновые (пластина техническая прессованная) | 4: кг; 5: 2,72 2,72
| 101-1714 | Болты с гайками и шайбами строительные | 4: т; 5: 0,0042 0,0042
| 101-1929 | Болты анкерные | 4: т; 5: 0,00096 0,00096
| 101-2040 | Шайбы стальные | 4: т; 5: 0,00018 0,00018
Н | 301-9001 | Камеры приточные | 4: компл.; 5: 1 1
| 302-1240 | Сгоны стальные с муфтой и контргайкой, диаметром: 40 мм | 4: шт.; 5: 3 3
| 402-0004 | Раствор готовый кладочный цементный марки: 100 | 4: м3; 5: 0,009 0,009
133 О | ТЦ_64.4.03.04_78_7806591111_11.01.2024_02 | ПМЕД (UTR) 50-30 (N) W1.28- 1.1x30.R + МЕД (UTR) 50-30 (N) W1.25-0.55x30.R [Напольная] в т. ч. КИПиА | 4: компл.; 5: 1
134 | ТЕР20-06-005-01 | Установка фильтров воздушных (сухих) производительностью: до 10 тыс.м3/час // Корпус фильтра укороченного + Вставка карманная фильтрующая укороченная | 4: 1 фильтр; 5: 3
| 101-1703 | Прокладки резиновые (пластина техническая прессованная) | 4: кг; 5: 0,11 0,33
| 101-1714 | Болты с гайками и шайбами строительные | 4: т; 5: 0,00096 0,00288
| 101-1929 | Болты анкерные | 4: т; 5: 0,00128 0,00384
П,Н | 301-9240 | Крепления | 4: кг; 5: 0 0
Н | 301-9614 | Фильтры воздушные | 4: шт.; 5: 1 3
| 402-0004 | Раствор готовый кладочный цементный марки: 100 | 4: м3; 5: 0,009 0,027
135 | ТЕР20-02-018-01 | Установка вставок гибких к радиальным вентиляторам // прим. Вставка гибкая WG 50-30 | 4: 1 м2; 5: 0.45
| 101-1703 | Прокладки резиновые (пластина техническая прессованная) | 4: кг; 5: 0,08 0,036
| 101-1714 | Болты с гайками и шайбами строительные | 4: т; 5: 0,0002 0,00009
Н | 301-9092 | Вставки гибкие | 4: м2; 5: 1 0,45
136 | ТЕР20-06-006-01 | Установка воздухонагревателей однорядных для обводного канала производительностью: до 10 тыс.м3/час. //Воздухонагреватель МЕД (UTR) 50-30 (N) NWW/2 | 4: 1 воздухонагреватель; 5: 1
| 101-1522 | Электроды диаметром: 5 мм Э42А | 4: т; 5: 0,00012 0,00012
| 101-1714 | Болты с гайками и шайбами строительные | 4: т; 5: 0,00065 0,00065
| 101-1929 | Болты анкерные | 4: т; 5: 0,00308 0,00308
Н | 301-9070 | Воздухонагреватели | 4: шт.; 5: 1 1
П,Н | 301-9240 | Крепления | 4: кг; 5: 0 0
| 402-0004 | Раствор готовый кладочный цементный марки: 100 | 4: м3; 5: 0,0077 0,0077
| 507-0982 | Фланцы стальные плоские приварные из стали ВСт3сп2, ВСт3сп3, давлением: 1,0 МПа (10 кгс/см2), диаметром 40 мм | 4: шт.; 5: 2 2
| 509-0966 | Прокладки из паронита марки ПМБ, толщиной: 1 мм, диаметром 50 мм | 4: 1000 шт.; 5: 0,002 0,002
137 | ТЕР20-03-001-01 | Установка вентиляторов радиальных массой: до 0,05 т // Вентилятор МЕД (UTR) 50-30 (N) | 4: 1 вентилятор; 5: 2
| 101-1929 | Болты анкерные | 4: т; 5: 0,0014 0,0028
Н | 301-9011 | Вентиляторы радиальные | 4: шт.; 5: 1 2
КИПиА для установки ПВ1
138 | ТЕРм08-03-573-04 | Шкаф (пульт) управления навесной, высота, ширина и глубина: до 600х600х350 мм //Блок управления CHU UV-W-1R1R 1K1F14-2K1F14-S1 | 4: 1 шт.; 5: 1
| 101-1924 | Электроды диаметром: 4 мм Э42А | 4: кг; 5: 0,1 0,1
| 101-1977 | Болты с гайками и шайбами строительные | 4: кг; 5: 0,1 0,1
| 101-2143 | Краска | 4: кг; 5: 0,02 0,02
| 999-9950 | Вспомогательные ненормируемые ресурсы (2% от Оплаты труда рабочих) | 4: руб; 5: 0,89 0,89
139 | ТЕРм11-03-001-01 | Приборы, устанавливаемые на металлоконструкциях, щитах и пультах, масса: до 5 кг // Датчик температуры ARK-3,ARN-3., датчики перепада давления | 4: 1 шт.; 5: 7
| 101-2036 | Болты с гайками и шайбами оцинкованные, диаметр: 6 мм | 4: кг; 5: 0,035 0,245
| 999-9950 | Вспомогательные ненормируемые ресурсы (2% от Оплаты труда рабочих) | 4: руб; 5: 0,2 1,4
140 | ТЕРм11-05-001-01 | Механизм исполнительный, масса: до 20 кг // Привод PDS 05/230. | 4: 1 шт.; 5: 3
| 101-2039 | Болты с гайками и шайбами оцинкованные, диаметр: 12 мм | 4: кг; 5: 0,32 0,96
| 999-9950 | Вспомогательные ненормируемые ресурсы (2% от Оплаты труда рабочих) | 4: руб; 5: 0,19 0,57
141 | ТЕРм08-03-532-04 | Пост управления кнопочный общего назначения, устанавливаемый на конструкции: на стене или колонне, количество элементов поста до 3 // прим. Выносной пульт CR-TOP PDU2 (Кнопочный пост №2) | 4: 1 шт.; 5: 1
| 101-1665 | Лак электроизоляционный 318 | 4: кг; 5: 0,006 0,006
| 101-1924 | Электроды диаметром: 4 мм Э42А | 4: кг; 5: 0,06 0,06
| 101-1964 | Шпагат бумажный | 4: кг; 5: 0,001 0,001
| 101-1977 | Болты с гайками и шайбами строительные | 4: кг; 5: 0,05 0,05
| 101-2143 | Краска | 4: кг; 5: 0,035 0,035
| 101-2365 | Нитки швейные | 4: кг; 5: 0,001 0,001
| 101-2499 | Лента изоляционная прорезиненная односторонняя ширина 20 мм, толщина 0,25-0,35 мм | 4: кг; 5: 0,012 0,012
| 101-3914 | Дюбели распорные полипропиленовые | 4: 100 шт.; 5: 0,014 0,014
| 111-0087 | Бирки-оконцеватели | 4: 100 шт.; 5: 0,061 0,061
| 201-0843 | Конструкции стальные индивидуальные: решетчатые сварные массой до 0,1 т | 4: т; 5: 0,002 0,002
| 509-0090 | Перемычки гибкие, тип ПГС-50 | 4: 10 шт.; 5: 0,1 0,1
| 509-1210 | Вазелин технический | 4: кг; 5: 0,006 0,006
| 999-9950 | Вспомогательные ненормируемые ресурсы (2% от Оплаты труда рабочих) | 4: руб; 5: 0,65 0,65
142 | ТЕРм11-04-008-01 | Съемные и выдвижные блоки (модули, ячейки, ТЭЗ), масса: до 5 кг // Частотный преобразователь 1,5 кВт 220 В., Частотный преобразователь 0,75 кВт 220 В | 4: 1 шт.; 5: 2
| 999-9950 | Вспомогательные ненормируемые ресурсы (2% от Оплаты труда рабочих) | 4: руб; 5: 0,34 0,68
143 | ТЕРм11-07-001-03 | Узел обвязки приборов // Смесительный узел SURP 40-4.0 | 4: 1 узел; 5: 1
| 101-1513 | Электроды диаметром: 4 мм Э42 | 4: т; 5: 0,00006 0,00006
| 999-9950 | Вспомогательные ненормируемые ресурсы (2% от Оплаты труда рабочих) | 4: руб; 5: 0,41 0,41
Приточно-вытяжная установка ПВ2
144 | ТЕР20-06-002-01 | Установка камер приточных типовых: без секции орошения производительностью до 10 тыс.м3/час | 4: 1 камера; 5: 1
| 101-0319 | Картон строительный: прокладочный марки Б | 4: т; 5: 0,00038 0,00038
| 101-0388 | Краски масляные земляные марки: МА-0115 мумия, сурик железный | 4: т; 5: 0,00029 0,00029
| 101-0628 | Олифа комбинированная, марки: К-3 | 4: т; 5: 0,00014 0,00014
| 101-1522 | Электроды диаметром: 5 мм Э42А | 4: т; 5: 0,00034 0,00034
| 101-1669 | Очес льняной | 4: кг; 5: 0,15 0,15
| 101-1703 | Прокладки резиновые (пластина техническая прессованная) | 4: кг; 5: 2,72 2,72
| 101-1714 | Болты с гайками и шайбами строительные | 4: т; 5: 0,0042 0,0042
| 101-1929 | Болты анкерные | 4: т; 5: 0,00096 0,00096
| 101-2040 | Шайбы стальные | 4: т; 5: 0,00018 0,00018
Н | 301-9001 | Камеры приточные | 4: компл.; 5: 1 1
| 302-1240 | Сгоны стальные с муфтой и контргайкой, диаметром: 40 мм | 4: шт.; 5: 3 3
| 402-0004 | Раствор готовый кладочный цементный марки: 100 | 4: м3; 5: 0,009 0,009
145 О | ТЦ_64.4.03.04_78_7806591111_11.01.2024_02 | Приточно-вытяжная установка ПВ2 канального типа в сборе WNK 200/1 + WNK 200/1[Подвесная] в т.ч. КИПиА | 4: компл.; 5: 1
146 | ТЕР20-03-001-01 | Установка вентиляторов радиальных массой: до 0,05 т // Вентилятор WNK 200/1 ( с хомутами) | 4: 1 вентилятор; 5: 2
| 101-1929 | Болты анкерные | 4: т; 5: 0,0014 0,0028
Н | 301-9011 | Вентиляторы радиальные | 4: шт.; 5: 1 2
147 | ТЕР20-06-005-01 | Установка фильтров воздушных (сухих) производительностью: до 10 тыс.м3/час // Корпус фильтра укороченного + Вставка карманная фильтрующая укороченная | 4: 1 фильтр; 5: 2
| 101-1703 | Прокладки резиновые (пластина техническая прессованная) | 4: кг; 5: 0,11 0,22
| 101-1714 | Болты с гайками и шайбами строительные | 4: т; 5: 0,00096 0,00192
| 101-1929 | Болты анкерные | 4: т; 5: 0,00128 0,00256
П,Н | 301-9240 | Крепления | 4: кг; 5: 0 0
Н | 301-9614 | Фильтры воздушные | 4: шт.; 5: 1 2
| 402-0004 | Раствор готовый кладочный цементный марки: 100 | 4: м3; 5: 0,009 0,018
148 | ТЕР20-04-001-01 | Установка агрегатов воздушно-отопительных массой: до 0,25 т //прим. Воздухонагреватель электрический ELK 200/6 | 4: 1 агрегат; 5: 1
| 101-1522 | Электроды диаметром: 5 мм Э42А | 4: т; 5: 0,00027 0,00027
| 101-1703 | Прокладки резиновые (пластина техническая прессованная) | 4: кг; 5: 0,2 0,2
| 101-1714 | Болты с гайками и шайбами строительные | 4: т; 5: 0,0009 0,0009
Н | 301-9003 | Агрегаты воздушноотопительные | 4: шт.; 5: 1 1
| 507-0982 | Фланцы стальные плоские приварные из стали ВСт3сп2, ВСт3сп3, давлением: 1,0 МПа (10 кгс/см2), диаметром 40 мм | 4: шт.; 5: 2 2
КИПиА для установки ПВ2
149 | ТЕРм08-03-573-04 | Шкаф (пульт) управления навесной, высота, ширина и глубина: до 600х600х350 мм // прим. Блок управления CHU A-E9-11 S1 | 4: 1 шт.; 5: 1
| 101-1924 | Электроды диаметром: 4 мм Э42А | 4: кг; 5: 0,1 0,1
| 101-1977 | Болты с гайками и шайбами строительные | 4: кг; 5: 0,1 0,1
| 101-2143 | Краска | 4: кг; 5: 0,02 0,02
| 999-9950 | Вспомогательные ненормируемые ресурсы (2% от Оплаты труда рабочих) | 4: руб; 5: 0,89 0,89
150 | ТЕРм08-03-591-03 | Выключатель: полугерметический и герметический // прим. регулятор скорости STY-1,5 | 4: 100 шт.; 5: 0.02
| 101-1755 | Сталь полосовая, марка стали: Ст3сп шириной 50-200 мм толщиной 4-5 мм | 4: т; 5: 0,014 0,00028
| 101-1924 | Электроды диаметром: 4 мм Э42А | 4: кг; 5: 0,024 0,00048
| 101-1977 | Болты с гайками и шайбами строительные | 4: кг; 5: 3,54 0,0708
| 113-1786 | Лак битумный: БТ-123 | 4: т; 5: 0,0027 0,000054
| 999-9950 | Вспомогательные ненормируемые ресурсы (2% от Оплаты труда рабочих) | 4: руб; 5: 22,86 0,4572
151 | ТЕРм11-02-001-01 | Прибор, устанавливаемый на резьбовых соединениях, масса: до 1,5 кг // датчики | 4: 1 шт.; 5: 4
| 509-2160 | Прокладки паронитовые | 4: кг; 5: 0,042 0,168
| 999-9950 | Вспомогательные ненормируемые ресурсы (2% от Оплаты труда рабочих) | 4: руб; 5: 0,39 1,56
152 | ТЕРм11-05-001-01 | Механизм исполнительный, масса: до 20 кг //Привод PDF 05/230.D | 4: 1 шт.; 5: 3
| 101-2039 | Болты с гайками и шайбами оцинкованные, диаметр: 12 мм | 4: кг; 5: 0,32 0,96
| 999-9950 | Вспомогательные ненормируемые ресурсы (2% от Оплаты труда рабочих) | 4: руб; 5: 0,19 0,57
153 | ТЕРм08-03-532-04 | Пост управления кнопочный общего назначения, устанавливаемый на конструкции: на стене или колонне, количество элементов поста до 3 //прим. Выносной пульт CR-TOP PDU2 | 4: 1 шт.; 5: 1
| 101-1665 | Лак электроизоляционный 318 | 4: кг; 5: 0,006 0,006
| 101-1924 | Электроды диаметром: 4 мм Э42А | 4: кг; 5: 0,06 0,06
| 101-1964 | Шпагат бумажный | 4: кг; 5: 0,001 0,001
| 101-1977 | Болты с гайками и шайбами строительные | 4: кг; 5: 0,05 0,05
| 101-2143 | Краска | 4: кг; 5: 0,035 0,035
| 101-2365 | Нитки швейные | 4: кг; 5: 0,001 0,001
| 101-2499 | Лента изоляционная прорезиненная односторонняя ширина 20 мм, толщина 0,25-0,35 мм | 4: кг; 5: 0,012 0,012
| 101-3914 | Дюбели распорные полипропиленовые | 4: 100 шт.; 5: 0,014 0,014
| 111-0087 | Бирки-оконцеватели | 4: 100 шт.; 5: 0,061 0,061
| 201-0843 | Конструкции стальные индивидуальные: решетчатые сварные массой до 0,1 т | 4: т; 5: 0,002 0,002
| 509-0090 | Перемычки гибкие, тип ПГС-50 | 4: 10 шт.; 5: 0,1 0,1
| 509-1210 | Вазелин технический | 4: кг; 5: 0,006 0,006
| 999-9950 | Вспомогательные ненормируемые ресурсы (2% от Оплаты труда рабочих) | 4: руб; 5: 0,65 0,65
Приточные установки П1.1, П1.2
154 | ТЕР20-06-002-01 | Установка камер приточных типовых: без секции орошения производительностью до 10 тыс.м3/час | 4: 1 камера; 5: 2
| 101-0319 | Картон строительный: прокладочный марки Б | 4: т; 5: 0,00038 0,00076
| 101-0388 | Краски масляные земляные марки: МА-0115 мумия, сурик железный | 4: т; 5: 0,00029 0,00058
| 101-0628 | Олифа комбинированная, марки: К-3 | 4: т; 5: 0,00014 0,00028
| 101-1522 | Электроды диаметром: 5 мм Э42А | 4: т; 5: 0,00034 0,00068
| 101-1669 | Очес льняной | 4: кг; 5: 0,15 0,3
| 101-1703 | Прокладки резиновые (пластина техническая прессованная) | 4: кг; 5: 2,72 5,44
| 101-1714 | Болты с гайками и шайбами строительные | 4: т; 5: 0,0042 0,0084
| 101-1929 | Болты анкерные | 4: т; 5: 0,00096 0,00192
| 101-2040 | Шайбы стальные | 4: т; 5: 0,00018 0,00036
Н | 301-9001 | Камеры приточные | 4: компл.; 5: 1 2
| 302-1240 | Сгоны стальные с муфтой и контргайкой, диаметром: 40 мм | 4: шт.; 5: 3 6
| 402-0004 | Раствор готовый кладочный цементный марки: 100 | 4: м3; 5: 0,009 0,018
155 О | ТЦ_64.4.03.04_78_7806591111_11.01.2024_02 | Приточная установка П1.1, П1.2 в сборе. МЕД (UTR) 50-30 (N) A.2.25- 0.55x30M.R [Напольная] в т. ч. КИПиА | 4: компл.; 5: 2
156 | ТЕР20-06-005-01 | Установка фильтров воздушных (сухих) производительностью: до 10 тыс.м3/час // Корпус фильтра + Вставка карманная фильтрующая укороченная | 4: 1 фильтр; 5: 2
| 101-1703 | Прокладки резиновые (пластина техническая прессованная) | 4: кг; 5: 0,11 0,22
| 101-1714 | Болты с гайками и шайбами строительные | 4: т; 5: 0,00096 0,00192
| 101-1929 | Болты анкерные | 4: т; 5: 0,00128 0,00256
П,Н | 301-9240 | Крепления | 4: кг; 5: 0 0
Н | 301-9614 | Фильтры воздушные | 4: шт.; 5: 1 2
| 402-0004 | Раствор готовый кладочный цементный марки: 100 | 4: м3; 5: 0,009 0,018
КИПиА для установок П1.1, П1.2
157 | ТЕРм08-03-573-04 | Шкаф (пульт) управления навесной, высота, ширина и глубина: до 600х600х350 мм // прим. Блок управления CHU UV-W-1R0 1K1F14-S1 | 4: 1 шт.; 5: 2
| 101-1924 | Электроды диаметром: 4 мм Э42А | 4: кг; 5: 0,1 0,2
| 101-1977 | Болты с гайками и шайбами строительные | 4: кг; 5: 0,1 0,2
| 101-2143 | Краска | 4: кг; 5: 0,02 0,04
| 999-9950 | Вспомогательные ненормируемые ресурсы (2% от Оплаты труда рабочих) | 4: руб; 5: 0,89 1,78
158 | ТЕРм11-07-001-03 | Узел обвязки приборов // прим. Смесительный узел SURP 40-1.0 | 4: 1 узел; 5: 2
| 101-1513 | Электроды диаметром: 4 мм Э42 | 4: т; 5: 0,00006 0,00012
| 999-9950 | Вспомогательные ненормируемые ресурсы (2% от Оплаты труда рабочих) | 4: руб; 5: 0,41 0,82
159 | ТЕРм11-03-001-01 | Приборы, устанавливаемые на металлоконструкциях, щитах и пультах, масса: до 5 кг // Частотный преобразователь 0,75 кВт 380 В | 4: 1 шт.; 5: 2
| 101-2036 | Болты с гайками и шайбами оцинкованные, диаметр: 6 мм | 4: кг; 5: 0,035 0,07
| 999-9950 | Вспомогательные ненормируемые ресурсы (2% от Оплаты труда рабочих) | 4: руб; 5: 0,2 0,4
160 | ТЕРм11-02-001-01 | Прибор, устанавливаемый на резьбовых соединениях, масса: до 1,5 кг // датчики | 4: 1 шт.; 5: 10
| 509-2160 | Прокладки паронитовые | 4: кг; 5: 0,042 0,42
| 999-9950 | Вспомогательные ненормируемые ресурсы (2% от Оплаты труда рабочих) | 4: руб; 5: 0,39 3,9
161 | ТЕРм11-05-001-01 | Механизм исполнительный, масса: до 20 кг //Привод PDF 05/230.D | 4: 1 шт.; 5: 4
| 101-2039 | Болты с гайками и шайбами оцинкованные, диаметр: 12 мм | 4: кг; 5: 0,32 1,28
| 999-9950 | Вспомогательные ненормируемые ресурсы (2% от Оплаты труда рабочих) | 4: руб; 5: 0,19 0,76
162 | ТЕРм08-03-532-04 | Пост управления кнопочный общего назначения, устанавливаемый на конструкции: на стене или колонне, количество элементов поста до 3 //прим. Выносной пульт CR-TOP PDU2 | 4: 1 шт.; 5: 2
| 101-1665 | Лак электроизоляционный 318 | 4: кг; 5: 0,006 0,012
| 101-1924 | Электроды диаметром: 4 мм Э42А | 4: кг; 5: 0,06 0,12
| 101-1964 | Шпагат бумажный | 4: кг; 5: 0,001 0,002
| 101-1977 | Болты с гайками и шайбами строительные | 4: кг; 5: 0,05 0,1
| 101-2143 | Краска | 4: кг; 5: 0,035 0,07
| 101-2365 | Нитки швейные | 4: кг; 5: 0,001 0,002
| 101-2499 | Лента изоляционная прорезиненная односторонняя ширина 20 мм, толщина 0,25-0,35 мм | 4: кг; 5: 0,012 0,024
| 101-3914 | Дюбели распорные полипропиленовые | 4: 100 шт.; 5: 0,014 0,028
| 111-0087 | Бирки-оконцеватели | 4: 100 шт.; 5: 0,061 0,122
| 201-0843 | Конструкции стальные индивидуальные: решетчатые сварные массой до 0,1 т | 4: т; 5: 0,002 0,004
| 509-0090 | Перемычки гибкие, тип ПГС-50 | 4: 10 шт.; 5: 0,1 0,2
| 509-1210 | Вазелин технический | 4: кг; 5: 0,006 0,012
| 999-9950 | Вспомогательные ненормируемые ресурсы (2% от Оплаты труда рабочих) | 4: руб; 5: 0,65 1,3
Приточные установки П2.1, П2.2
163 | ТЕР20-06-002-01 | Установка камер приточных типовых: без секции орошения производительностью до 10 тыс.м3/час | 4: 1 камера; 5: 2
| 101-0319 | Картон строительный: прокладочный марки Б | 4: т; 5: 0,00038 0,00076
| 101-0388 | Краски масляные земляные марки: МА-0115 мумия, сурик железный | 4: т; 5: 0,00029 0,00058
| 101-0628 | Олифа комбинированная, марки: К-3 | 4: т; 5: 0,00014 0,00028
| 101-1522 | Электроды диаметром: 5 мм Э42А | 4: т; 5: 0,00034 0,00068
| 101-1669 | Очес льняной | 4: кг; 5: 0,15 0,3
| 101-1703 | Прокладки резиновые (пластина техническая прессованная) | 4: кг; 5: 2,72 5,44
| 101-1714 | Болты с гайками и шайбами строительные | 4: т; 5: 0,0042 0,0084
| 101-1929 | Болты анкерные | 4: т; 5: 0,00096 0,00192
| 101-2040 | Шайбы стальные | 4: т; 5: 0,00018 0,00036
Н | 301-9001 | Камеры приточные | 4: компл.; 5: 1 2
| 302-1240 | Сгоны стальные с муфтой и контргайкой, диаметром: 40 мм | 4: шт.; 5: 3 6
| 402-0004 | Раствор готовый кладочный цементный марки: 100 | 4: м3; 5: 0,009 0,018
164 О | ТЦ_64.4.03.04_78_7806591111_11.01.2024_02 | Приточные установки П2.1, П2.2 МЕД-7N (ANR7L/K1U/P1/A1.2.P63.R- 5,5x15/P1¦N в т. ч. КИПиА | 4: компл.; 5: 2
КИПиА для установок П2.1, П2.2
165 | ТЕРм08-03-573-04 | Шкаф (пульт) управления навесной, высота, ширина и глубина: до 600х600х350 мм // прим. Блок управления CHU UV-W-3R0 1H25-1K3F15-S1 | 4: 1 шт.; 5: 2
| 101-1924 | Электроды диаметром: 4 мм Э42А | 4: кг; 5: 0,1 0,2
| 101-1977 | Болты с гайками и шайбами строительные | 4: кг; 5: 0,1 0,2
| 101-2143 | Краска | 4: кг; 5: 0,02 0,04
| 999-9950 | Вспомогательные ненормируемые ресурсы (2% от Оплаты труда рабочих) | 4: руб; 5: 0,89 1,78
166 | ТЕРм11-07-001-03 | Узел обвязки приборов // прим. Смесительный узел SURP 110-16.0 | 4: 1 узел; 5: 2
| 101-1513 | Электроды диаметром: 4 мм Э42 | 4: т; 5: 0,00006 0,00012
| 999-9950 | Вспомогательные ненормируемые ресурсы (2% от Оплаты труда рабочих) | 4: руб; 5: 0,41 0,82
167 | ТЕРм11-03-001-01 | Приборы, устанавливаемые на металлоконструкциях, щитах и пультах, масса: до 5 кг // Частотный преобразователь 5,5 кВт 380 В | 4: 1 шт.; 5: 2
| 101-2036 | Болты с гайками и шайбами оцинкованные, диаметр: 6 мм | 4: кг; 5: 0,035 0,07
| 999-9950 | Вспомогательные ненормируемые ресурсы (2% от Оплаты труда рабочих) | 4: руб; 5: 0,2 0,4
168 | ТЕРм11-02-001-01 | Прибор, устанавливаемый на резьбовых соединениях, масса: до 1,5 кг // датчики | 4: 1 шт.; 5: 8
| 509-2160 | Прокладки паронитовые | 4: кг; 5: 0,042 0,336
| 999-9950 | Вспомогательные ненормируемые ресурсы (2% от Оплаты труда рабочих) | 4: руб; 5: 0,39 3,12
169 | ТЕРм11-05-001-01 | Механизм исполнительный, масса: до 20 кг //Привод PDS 02/230.DT | 4: 1 шт.; 5: 2
| 101-2039 | Болты с гайками и шайбами оцинкованные, диаметр: 12 мм | 4: кг; 5: 0,32 0,64
| 999-9950 | Вспомогательные ненормируемые ресурсы (2% от Оплаты труда рабочих) | 4: руб; 5: 0,19 0,38
170 | ТЕРм08-03-532-04 | Пост управления кнопочный общего назначения, устанавливаемый на конструкции: на стене или колонне, количество элементов поста до 3 //прим. Выносной пульт CR-TOP PDU2 | 4: 1 шт.; 5: 2
| 101-1665 | Лак электроизоляционный 318 | 4: кг; 5: 0,006 0,012
| 101-1924 | Электроды диаметром: 4 мм Э42А | 4: кг; 5: 0,06 0,12
| 101-1964 | Шпагат бумажный | 4: кг; 5: 0,001 0,002
| 101-1977 | Болты с гайками и шайбами строительные | 4: кг; 5: 0,05 0,1
| 101-2143 | Краска | 4: кг; 5: 0,035 0,07
| 101-2365 | Нитки швейные | 4: кг; 5: 0,001 0,002
| 101-2499 | Лента изоляционная прорезиненная односторонняя ширина 20 мм, толщина 0,25-0,35 мм | 4: кг; 5: 0,012 0,024
| 101-3914 | Дюбели распорные полипропиленовые | 4: 100 шт.; 5: 0,014 0,028
| 111-0087 | Бирки-оконцеватели | 4: 100 шт.; 5: 0,061 0,122
| 201-0843 | Конструкции стальные индивидуальные: решетчатые сварные массой до 0,1 т | 4: т; 5: 0,002 0,004
| 509-0090 | Перемычки гибкие, тип ПГС-50 | 4: 10 шт.; 5: 0,1 0,2
| 509-1210 | Вазелин технический | 4: кг; 5: 0,006 0,012
| 999-9950 | Вспомогательные ненормируемые ресурсы (2% от Оплаты труда рабочих) | 4: руб; 5: 0,65 1,3
Приточные установки П3.1, П3.2
171 | ТЕР20-06-002-01 | Установка камер приточных типовых: без секции орошения производительностью до 10 тыс.м3/час | 4: 1 камера; 5: 2
| 101-0319 | Картон строительный: прокладочный марки Б | 4: т; 5: 0,00038 0,00076
| 101-0388 | Краски масляные земляные марки: МА-0115 мумия, сурик железный | 4: т; 5: 0,00029 0,00058
| 101-0628 | Олифа комбинированная, марки: К-3 | 4: т; 5: 0,00014 0,00028
| 101-1522 | Электроды диаметром: 5 мм Э42А | 4: т; 5: 0,00034 0,00068
| 101-1669 | Очес льняной | 4: кг; 5: 0,15 0,3
| 101-1703 | Прокладки резиновые (пластина техническая прессованная) | 4: кг; 5: 2,72 5,44
| 101-1714 | Болты с гайками и шайбами строительные | 4: т; 5: 0,0042 0,0084
| 101-1929 | Болты анкерные | 4: т; 5: 0,00096 0,00192
| 101-2040 | Шайбы стальные | 4: т; 5: 0,00018 0,00036
Н | 301-9001 | Камеры приточные | 4: компл.; 5: 1 2
| 302-1240 | Сгоны стальные с муфтой и контргайкой, диаметром: 40 мм | 4: шт.; 5: 3 6
| 402-0004 | Раствор готовый кладочный цементный марки: 100 | 4: м3; 5: 0,009 0,018
172 О | ТЦ_64.4.03.04_78_7806591111_11.01.2024_02 | Приточные установки П3.1, П3.2. МЕД (UTR) 90-50 (N) A.3.35- 3x30M.R [Напольная] в т. ч. КИПиА | 4: компл.; 5: 2
КИПиА для установок П3.1,П3.2
173 | ТЕРм08-03-573-04 | Шкаф (пульт) управления навесной, высота, ширина и глубина: до 600х600х350 мм // прим. Блок управления CHU UV-W-3R0 1K1F14-S1 | 4: 1 шт.; 5: 2
| 101-1924 | Электроды диаметром: 4 мм Э42А | 4: кг; 5: 0,1 0,2
| 101-1977 | Болты с гайками и шайбами строительные | 4: кг; 5: 0,1 0,2
| 101-2143 | Краска | 4: кг; 5: 0,02 0,04
| 999-9950 | Вспомогательные ненормируемые ресурсы (2% от Оплаты труда рабочих) | 4: руб; 5: 0,89 1,78
174 | ТЕРм11-02-002-03 | Прибор, устанавливаемый на фланцевых соединениях, масса: до 10 кг // Циркуляционный насос DAB A 80/180 M (230В) - 6 кг | 4: 1 шт.; 5: 2
| 101-2036 | Болты с гайками и шайбами оцинкованные, диаметр: 6 мм | 4: кг; 5: 0,059 0,118
| 509-2160 | Прокладки паронитовые | 4: кг; 5: 0,042 0,084
| 999-9950 | Вспомогательные ненормируемые ресурсы (2% от Оплаты труда рабочих) | 4: руб; 5: 1,55 3,1
175 | ТЕРм11-02-042-03 | Клапан с рычажным приводом регулирующий, диаметр условного прохода: 25; 32 мм // прим. Трехходовой вентиль TBG 25-10 | 4: 1 шт.; 5: 2
| 101-1703 | Прокладки резиновые (пластина техническая прессованная) | 4: кг; 5: 0,03 0,06
| 101-2039 | Болты с гайками и шайбами оцинкованные, диаметр: 12 мм | 4: кг; 5: 0,201 0,402
| 101-2230 | Прокат стальной круглый горячекатаный диметром: 30 мм, сталь марки Ст3 | 4: 100 кг; 5: 0,0032 0,0064
| 999-9950 | Вспомогательные ненормируемые ресурсы (2% от Оплаты труда рабочих) | 4: руб; 5: 0,37 0,74
176 | ТЕРм11-03-001-01 | Приборы, устанавливаемые на металлоконструкциях, щитах и пультах, масса: до 5 кг // Частотный преобразователь 4 кВт 380 В | 4: 1 шт.; 5: 2
| 101-2036 | Болты с гайками и шайбами оцинкованные, диаметр: 6 мм | 4: кг; 5: 0,035 0,07
| 999-9950 | Вспомогательные ненормируемые ресурсы (2% от Оплаты труда рабочих) | 4: руб; 5: 0,2 0,4
177 | ТЕРм11-02-001-01 | Прибор, устанавливаемый на резьбовых соединениях, масса: до 1,5 кг // датчики | 4: 1 шт.; 5: 8
| 509-2160 | Прокладки паронитовые | 4: кг; 5: 0,042 0,336
| 999-9950 | Вспомогательные ненормируемые ресурсы (2% от Оплаты труда рабочих) | 4: руб; 5: 0,39 3,12
178 | ТЕРм11-05-001-01 | Механизм исполнительный, масса: до 20 кг //Привод PDF 05/230.D , ELVA 05/24.M | 4: 1 шт.; 5: 2
| 101-2039 | Болты с гайками и шайбами оцинкованные, диаметр: 12 мм | 4: кг; 5: 0,32 0,64
| 999-9950 | Вспомогательные ненормируемые ресурсы (2% от Оплаты труда рабочих) | 4: руб; 5: 0,19 0,38
179 | ТЕРм08-03-532-04 | Пост управления кнопочный общего назначения, устанавливаемый на конструкции: на стене или колонне, количество элементов поста до 3 //прим. Выносной пульт CR-TOP PDU2 | 4: 1 шт.; 5: 2
| 101-1665 | Лак электроизоляционный 318 | 4: кг; 5: 0,006 0,012
| 101-1924 | Электроды диаметром: 4 мм Э42А | 4: кг; 5: 0,06 0,12
| 101-1964 | Шпагат бумажный | 4: кг; 5: 0,001 0,002
| 101-1977 | Болты с гайками и шайбами строительные | 4: кг; 5: 0,05 0,1
| 101-2143 | Краска | 4: кг; 5: 0,035 0,07
| 101-2365 | Нитки швейные | 4: кг; 5: 0,001 0,002
| 101-2499 | Лента изоляционная прорезиненная односторонняя ширина 20 мм, толщина 0,25-0,35 мм | 4: кг; 5: 0,012 0,024
| 101-3914 | Дюбели распорные полипропиленовые | 4: 100 шт.; 5: 0,014 0,028
| 111-0087 | Бирки-оконцеватели | 4: 100 шт.; 5: 0,061 0,122
| 201-0843 | Конструкции стальные индивидуальные: решетчатые сварные массой до 0,1 т | 4: т; 5: 0,002 0,004
| 509-0090 | Перемычки гибкие, тип ПГС-50 | 4: 10 шт.; 5: 0,1 0,2
| 509-1210 | Вазелин технический | 4: кг; 5: 0,006 0,012
| 999-9950 | Вспомогательные ненормируемые ресурсы (2% от Оплаты труда рабочих) | 4: руб; 5: 0,65 1,3
Приточная установка П4 канального типа
180 О | ТЦ_64.4.03.04_78_7806591111_11.01.2024_02 | Приточная установка П4 канального типа WNK 100/1 [Подвесная] в т. ч. КИПиА | 4: компл.; 5: 1
181 | ТЕР20-06-005-01 | Установка фильтров воздушных (сухих) производительностью: до 10 тыс.м3/час // Фильтр кассетный + Вставка кассетная фильтрующая | 4: 1 фильтр; 5: 1
| 101-1703 | Прокладки резиновые (пластина техническая прессованная) | 4: кг; 5: 0,11 0,11
| 101-1714 | Болты с гайками и шайбами строительные | 4: т; 5: 0,00096 0,00096
| 101-1929 | Болты анкерные | 4: т; 5: 0,00128 0,00128
П,Н | 301-9240 | Крепления | 4: кг; 5: 0 0
Н | 301-9614 | Фильтры воздушные | 4: шт.; 5: 1 1
| 402-0004 | Раствор готовый кладочный цементный марки: 100 | 4: м3; 5: 0,009 0,009
182 | ТЕР20-02-006-01 | Установка заслонок воздушных и клапанов воздушных КВР с электрическим или пневматическим приводом: диаметром до 250 мм // Заслонка регулирующая ZRK 100 | 4: 1 шт.; 5: 1
| 101-1703 | Прокладки резиновые (пластина техническая прессованная) | 4: кг; 5: 0,56 0,56
| 101-1714 | Болты с гайками и шайбами строительные | 4: т; 5: 0,0002 0,0002
Н | 302-9130 | Заслонки унифицированные или клапаны | 4: шт.; 5: 1 1
183 | ТЕР20-02-019-01 | Установка кронштейнов под вентиляционное оборудование // прим. Подставка под привод PS. | 4: 100 кг изделия; 5: 0.012
| 101-1522 | Электроды диаметром: 5 мм Э42А | 4: т; 5: 0,0008 0,0000096
| 101-1714 | Болты с гайками и шайбами строительные | 4: т; 5: 0,0007 0,0000084
| 301-1193 | Кронштейны и подставки под оборудование из сортовой стали | 4: кг; 5: 100 1,2
| 402-0004 | Раствор готовый кладочный цементный марки: 100 | 4: м3; 5: 0,01 0,00012
184 | ТЕР20-03-001-01 | Установка вентиляторов радиальных массой: до 0,05 т // Вентилятор WNK 100/1 ( с хомутами) | 4: 1 вентилятор; 5: 1
| 101-1929 | Болты анкерные | 4: т; 5: 0,0014 0,0014
Н | 301-9011 | Вентиляторы радиальные | 4: шт.; 5: 1 1
185 | ТЕР20-04-001-01 | Установка агрегатов воздушно-отопительных массой: до 0,25 т //прим. Воздухонагреватель электрический ELK 100/1,5 | 4: 1 агрегат; 5: 1
| 101-1522 | Электроды диаметром: 5 мм Э42А | 4: т; 5: 0,00027 0,00027
| 101-1703 | Прокладки резиновые (пластина техническая прессованная) | 4: кг; 5: 0,2 0,2
| 101-1714 | Болты с гайками и шайбами строительные | 4: т; 5: 0,0009 0,0009
Н | 301-9003 | Агрегаты воздушноотопительные | 4: шт.; 5: 1 1
| 507-0982 | Фланцы стальные плоские приварные из стали ВСт3сп2, ВСт3сп3, давлением: 1,0 МПа (10 кгс/см2), диаметром 40 мм | 4: шт.; 5: 2 2
КИПиА для установки П4
186 | ТЕРм08-03-573-04 | Шкаф (пульт) управления навесной, высота, ширина и глубина: до 600х600х350 мм // прим. Блок управления CHU A-E3-10 S1 | 4: 1 шт.; 5: 1
| 101-1924 | Электроды диаметром: 4 мм Э42А | 4: кг; 5: 0,1 0,1
| 101-1977 | Болты с гайками и шайбами строительные | 4: кг; 5: 0,1 0,1
| 101-2143 | Краска | 4: кг; 5: 0,02 0,02
| 999-9950 | Вспомогательные ненормируемые ресурсы (2% от Оплаты труда рабочих) | 4: руб; 5: 0,89 0,89
187 | ТЕРм08-03-591-03 | Выключатель: полугерметический и герметический // прим. регулятор скорости STY-1,5 | 4: 100 шт.; 5: 0.01
| 101-1755 | Сталь полосовая, марка стали: Ст3сп шириной 50-200 мм толщиной 4-5 мм | 4: т; 5: 0,014 0,00014
| 101-1924 | Электроды диаметром: 4 мм Э42А | 4: кг; 5: 0,024 0,00024
| 101-1977 | Болты с гайками и шайбами строительные | 4: кг; 5: 3,54 0,0354
| 113-1786 | Лак битумный: БТ-123 | 4: т; 5: 0,0027 0,000027
| 999-9950 | Вспомогательные ненормируемые ресурсы (2% от Оплаты труда рабочих) | 4: руб; 5: 22,86 0,2286
188 | ТЕРм11-02-001-01 | Прибор, устанавливаемый на резьбовых соединениях, масса: до 1,5 кг // датчики | 4: 1 шт.; 5: 3
| 509-2160 | Прокладки паронитовые | 4: кг; 5: 0,042 0,126
| 999-9950 | Вспомогательные ненормируемые ресурсы (2% от Оплаты труда рабочих) | 4: руб; 5: 0,39 1,17
189 | ТЕРм11-05-001-01 | Механизм исполнительный, масса: до 20 кг //Привод PDS 02/230.DT | 4: 1 шт.; 5: 1
| 101-2039 | Болты с гайками и шайбами оцинкованные, диаметр: 12 мм | 4: кг; 5: 0,32 0,32
| 999-9950 | Вспомогательные ненормируемые ресурсы (2% от Оплаты труда рабочих) | 4: руб; 5: 0,19 0,19
190 | ТЕРм08-03-532-04 | Пост управления кнопочный общего назначения, устанавливаемый на конструкции: на стене или колонне, количество элементов поста до 3 //прим. Выносной пульт CR-TOP PDU2 | 4: 1 шт.; 5: 1
| 101-1665 | Лак электроизоляционный 318 | 4: кг; 5: 0,006 0,006
| 101-1924 | Электроды диаметром: 4 мм Э42А | 4: кг; 5: 0,06 0,06
| 101-1964 | Шпагат бумажный | 4: кг; 5: 0,001 0,001
| 101-1977 | Болты с гайками и шайбами строительные | 4: кг; 5: 0,05 0,05
| 101-2143 | Краска | 4: кг; 5: 0,035 0,035
| 101-2365 | Нитки швейные | 4: кг; 5: 0,001 0,001
| 101-2499 | Лента изоляционная прорезиненная односторонняя ширина 20 мм, толщина 0,25-0,35 мм | 4: кг; 5: 0,012 0,012
| 101-3914 | Дюбели распорные полипропиленовые | 4: 100 шт.; 5: 0,014 0,014
| 111-0087 | Бирки-оконцеватели | 4: 100 шт.; 5: 0,061 0,061
| 201-0843 | Конструкции стальные индивидуальные: решетчатые сварные массой до 0,1 т | 4: т; 5: 0,002 0,002
| 509-0090 | Перемычки гибкие, тип ПГС-50 | 4: 10 шт.; 5: 0,1 0,1
| 509-1210 | Вазелин технический | 4: кг; 5: 0,006 0,006
| 999-9950 | Вспомогательные ненормируемые ресурсы (2% от Оплаты труда рабочих) | 4: руб; 5: 0,65 0,65
Вытяжные установки В1.1, В1.2
191 О | ТЦ_64.4.03.03_78_7806591111_11.01.2024_02 | Вытяжные установки В1.1, В1.2 канального типа WNK 160/1 [Подвесная] в т. ч. КИПиА | 4: компл.; 5: 2
192 | ТЕР20-03-001-01 | Установка вентиляторов радиальных массой: до 0,05 т // Вентилятор WNK 160/1 с хомутами | 4: 1 вентилятор; 5: 2
| 101-1929 | Болты анкерные | 4: т; 5: 0,0014 0,0028
Н | 301-9011 | Вентиляторы радиальные | 4: шт.; 5: 1 2
193 | ТЕР20-02-004-01 | Установка клапанов обратных: диаметром до 355 мм // Клапан обратный КОК 160 | 4: 1 клапан; 5: 2
| 101-1703 | Прокладки резиновые (пластина техническая прессованная) | 4: кг; 5: 0,246 0,492
| 101-1714 | Болты с гайками и шайбами строительные | 4: т; 5: 0,0002 0,0004
Н | 301-9170 | Клапаны | 4: шт.; 5: 1 2
КИПиА для установок В1.1, В1.2
194 | ТЕРм08-03-591-03 | Выключатель: полугерметический и герметический // прим. регулятор скорости STY-1,5 | 4: 100 шт.; 5: 0.02
| 101-1755 | Сталь полосовая, марка стали: Ст3сп шириной 50-200 мм толщиной 4-5 мм | 4: т; 5: 0,014 0,00028
| 101-1924 | Электроды диаметром: 4 мм Э42А | 4: кг; 5: 0,024 0,00048
| 101-1977 | Болты с гайками и шайбами строительные | 4: кг; 5: 3,54 0,0708
| 113-1786 | Лак битумный: БТ-123 | 4: т; 5: 0,0027 0,000054
| 999-9950 | Вспомогательные ненормируемые ресурсы (2% от Оплаты труда рабочих) | 4: руб; 5: 22,86 0,4572
195 | ТЕРм08-03-573-04 | Шкаф (пульт) управления навесной, высота, ширина и глубина: до 600х600х350 мм // прим. Шкаф автоматики CHU с контроллером ZE-10 | 4: 1 шт.; 5: 2
| 101-1924 | Электроды диаметром: 4 мм Э42А | 4: кг; 5: 0,1 0,2
| 101-1977 | Болты с гайками и шайбами строительные | 4: кг; 5: 0,1 0,2
| 101-2143 | Краска | 4: кг; 5: 0,02 0,04
| 999-9950 | Вспомогательные ненормируемые ресурсы (2% от Оплаты труда рабочих) | 4: руб; 5: 0,89 1,78
Вытяжная установка В2
196 О | ТЦ_64.4.03.03_78_7806591111_11.01.2024_02 | Вытяжная установка В2 канального типа WNK 100/1 [Подвесная] в т. ч. КИПиА | 4: компл.; 5: 1
197 | ТЕР20-03-001-01 | Установка вентиляторов радиальных массой: до 0,05 т // Вентилятор WNK 100/1 с хомутами | 4: 1 вентилятор; 5: 1
| 101-1929 | Болты анкерные | 4: т; 5: 0,0014 0,0014
Н | 301-9011 | Вентиляторы радиальные | 4: шт.; 5: 1 1
КИПиА для установки В2
198 | ТЕРм08-03-591-03 | Выключатель: полугерметический и герметический // прим. регулятор скорости STY-1,5 | 4: 100 шт.; 5: 0.01
| 101-1755 | Сталь полосовая, марка стали: Ст3сп шириной 50-200 мм толщиной 4-5 мм | 4: т; 5: 0,014 0,00014
| 101-1924 | Электроды диаметром: 4 мм Э42А | 4: кг; 5: 0,024 0,00024
| 101-1977 | Болты с гайками и шайбами строительные | 4: кг; 5: 3,54 0,0354
| 113-1786 | Лак битумный: БТ-123 | 4: т; 5: 0,0027 0,000027
| 999-9950 | Вспомогательные ненормируемые ресурсы (2% от Оплаты труда рабочих) | 4: руб; 5: 22,86 0,2286
199 | ТЕРм08-03-573-04 | Шкаф (пульт) управления навесной, высота, ширина и глубина: до 600х600х350 мм // прим. Шкаф автоматики CHU с контроллером ZE-10 | 4: 1 шт.; 5: 1
| 101-1924 | Электроды диаметром: 4 мм Э42А | 4: кг; 5: 0,1 0,1
| 101-1977 | Болты с гайками и шайбами строительные | 4: кг; 5: 0,1 0,1
| 101-2143 | Краска | 4: кг; 5: 0,02 0,02
| 999-9950 | Вспомогательные ненормируемые ресурсы (2% от Оплаты труда рабочих) | 4: руб; 5: 0,89 0,89
Вытяжные установки В4.1, В4.2
200 О | ТЦ_64.4.03.03_78_7806591111_11.01.2024_02 | Вытяжные установки В4.1, В4.2 ANR6 L/B1/V1.0.P56.R-4x15/P1/K1 [Напольная] в т. ч. КИПиА | 4: компл.; 5: 2
201 | ТЕР20-06-011-01 | Установка камер воздушных: ВК-0.5 (В-622 мм) производительностью до 10 тыс.м3/час // Установка ANR6P | 4: 1 камера; 5: 2
| 101-1703 | Прокладки резиновые (пластина техническая прессованная) | 4: кг; 5: 0,18 0,36
| 101-1714 | Болты с гайками и шайбами строительные | 4: т; 5: 0,00024 0,00048
| 101-1929 | Болты анкерные | 4: т; 5: 0,00154 0,00308
Н | 301-9151 | Камеры воздушные | 4: шт.; 5: 1 2
П,Н | 301-9240 | Крепления | 4: кг; 5: 0 0
| 402-0004 | Раствор готовый кладочный цементный марки: 100 | 4: м3; 5: 0,008 0,016
КИПиА для установок В4.1, В4.2
202 | ТЕРм08-03-573-04 | Шкаф (пульт) управления навесной, высота, ширина и глубина: до 600х600х350 мм // прим. Шкаф автоматики CHU с контроллером ZE-3RO | 4: 1 шт.; 5: 2
| 101-1924 | Электроды диаметром: 4 мм Э42А | 4: кг; 5: 0,1 0,2
| 101-1977 | Болты с гайками и шайбами строительные | 4: кг; 5: 0,1 0,2
| 101-2143 | Краска | 4: кг; 5: 0,02 0,04
| 999-9950 | Вспомогательные ненормируемые ресурсы (2% от Оплаты труда рабочих) | 4: руб; 5: 0,89 1,78
203 | ТЕРм11-03-001-01 | Приборы, устанавливаемые на металлоконструкциях, щитах и пультах, масса: до 5 кг // Частотный преобразователь 4 кВт 380 В | 4: 1 шт.; 5: 2
| 101-2036 | Болты с гайками и шайбами оцинкованные, диаметр: 6 мм | 4: кг; 5: 0,035 0,07
| 999-9950 | Вспомогательные ненормируемые ресурсы (2% от Оплаты труда рабочих) | 4: руб; 5: 0,2 0,4
Вытяжные установки В5.1, В5.2
204 О | ТЦ_64.4.03.03_78_7806591111_11.01.2024_02 | Вытяжные установки В5.1, В5.2 KW 94/63-6D в т. ч. КИПиА | 4: компл.; 5: 2
205 | ТЕР20-03-003-01 | Установка вентиляторов крышных массой: до 0,1 т // Вентилятор крышный KW 94/63-6D | 4: 1 вентилятор; 5: 2
| 101-1703 | Прокладки резиновые (пластина техническая прессованная) | 4: кг; 5: 0,492 0,984
| 101-1714 | Болты с гайками и шайбами строительные | 4: т; 5: 0,00007 0,00014
| 101-1929 | Болты анкерные | 4: т; 5: 0,0028 0,0056
Н | 301-9004 | Вентиляторы крышные с электродвигателями, поддонами и клапанами самооткрывающимися | 4: компл.; 5: 1 2
206 | ТЕР09-03-043-01 | Монтаж металлоконструкций постаментов под технологическое оборудование // прим. Монтажный стакан GTK-94 | 4: 1 т металлоконструкций; 5: 0.144
| 101-0309 | Канаты пеньковые пропитанные | 4: т; 5: 0,001 0,000144
| 101-0324 | Кислород технический: газообразный | 4: м3; 5: 0,327 0,047088
| 101-0797 | Проволока горячекатаная в мотках, диаметром 6,3-6,5 мм | 4: т; 5: 0,0003 0,0000432
| 101-1019 | Швеллеры № 40 из стали марки: Ст0 | 4: т; 5: 0,021 0,003024
| 101-1518 | Электроды диаметром: 4 мм Э50А | 4: т; 5: 0,0091 0,0013104
П,Н | 101-1714 | Болты с гайками и шайбами строительные | 4: т; 5: 0 0
| 101-1805 | Гвозди строительные | 4: т; 5: 0,0085 0,001224
| 101-2278 | Пропан-бутан, смесь техническая | 4: кг; 5: 1,63 0,23472
Н | 101-9350 | Сталь листовая | 4: т; 5: 0,0187 0,0026928
| 102-0023 | Бруски обрезные хвойных пород длиной: 4-6,5 м, шириной 75-150 мм, толщиной 40-75 мм, I сорта | 4: м3; 5: 0,0009 0,0001296
| 201-0756 | Отдельные конструктивные элементы зданий и сооружений с преобладанием: горячекатаных профилей, средняя масса сборочной единицы от 0,1 до 0,5 т | 4: т; 5: 0,0152 0,0021888
Н | 201-9002 | Конструкции стальные | 4: т; 5: 1 0,144
| 508-0097 | Канат двойной свивки типа ТК, конструкции 6х19(1+6+12)+1 о.с., оцинкованный из проволок марки В, маркировочная группа: 1770 н/мм2, диаметром 5,5 мм | 4: 10 м; 5: 1,067 0,153648
КИПиА для установок В5.1, В5.2
207 | ТЕРм08-03-573-04 | Шкаф (пульт) управления навесной, высота, ширина и глубина: до 600х600х350 мм // прим. Шкаф автоматики CHU с контроллером ZE-3RO | 4: 1 шт.; 5: 2
| 101-1924 | Электроды диаметром: 4 мм Э42А | 4: кг; 5: 0,1 0,2
| 101-1977 | Болты с гайками и шайбами строительные | 4: кг; 5: 0,1 0,2
| 101-2143 | Краска | 4: кг; 5: 0,02 0,04
| 999-9950 | Вспомогательные ненормируемые ресурсы (2% от Оплаты труда рабочих) | 4: руб; 5: 0,89 1,78
208 | ТЕРм11-03-001-01 | Приборы, устанавливаемые на металлоконструкциях, щитах и пультах, масса: до 5 кг // Частотный преобразователь 4 кВт 380 В | 4: 1 шт.; 5: 2
| 101-2036 | Болты с гайками и шайбами оцинкованные, диаметр: 6 мм | 4: кг; 5: 0,035 0,07
| 999-9950 | Вспомогательные ненормируемые ресурсы (2% от Оплаты труда рабочих) | 4: руб; 5: 0,2 0,4
Вытяжная установка В6
209 О | ТЦ_64.4.03.03_78_7806591111_11.01.2024_02 | Вытяжная установка В6 канального типа WNK 160/1 [Подвесная] в т. ч. КИПиА | 4: компл.; 5: 1
210 | ТЕР20-03-001-01 | Установка вентиляторов радиальных массой: до 0,05 т // Вентилятор WNK 160/1 с хомутами | 4: 1 вентилятор; 5: 1
| 101-1929 | Болты анкерные | 4: т; 5: 0,0014 0,0014
Н | 301-9011 | Вентиляторы радиальные | 4: шт.; 5: 1 1
211 | ТЕР20-02-004-01 | Установка клапанов обратных: диаметром до 355 мм // Клапан обратный КОК 160 | 4: 1 клапан; 5: 1
| 101-1703 | Прокладки резиновые (пластина техническая прессованная) | 4: кг; 5: 0,246 0,246
| 101-1714 | Болты с гайками и шайбами строительные | 4: т; 5: 0,0002 0,0002
Н | 301-9170 | Клапаны | 4: шт.; 5: 1 1
КИПиА для установки В6
212 | ТЕРм08-03-591-03 | Выключатель: полугерметический и герметический // прим. регулятор скорости STY-1,5 | 4: 100 шт.; 5: 0.01
| 101-1755 | Сталь полосовая, марка стали: Ст3сп шириной 50-200 мм толщиной 4-5 мм | 4: т; 5: 0,014 0,00014
| 101-1924 | Электроды диаметром: 4 мм Э42А | 4: кг; 5: 0,024 0,00024
| 101-1977 | Болты с гайками и шайбами строительные | 4: кг; 5: 3,54 0,0354
| 113-1786 | Лак битумный: БТ-123 | 4: т; 5: 0,0027 0,000027
| 999-9950 | Вспомогательные ненормируемые ресурсы (2% от Оплаты труда рабочих) | 4: руб; 5: 22,86 0,2286
213 | ТЕРм08-03-573-04 | Шкаф (пульт) управления навесной, высота, ширина и глубина: до 600х600х350 мм // прим. Шкаф автоматики CHU с контроллером ZE-10 | 4: 1 шт.; 5: 1
| 101-1924 | Электроды диаметром: 4 мм Э42А | 4: кг; 5: 0,1 0,1
| 101-1977 | Болты с гайками и шайбами строительные | 4: кг; 5: 0,1 0,1
| 101-2143 | Краска | 4: кг; 5: 0,02 0,02
| 999-9950 | Вспомогательные ненормируемые ресурсы (2% от Оплаты труда рабочих) | 4: руб; 5: 0,89 0,89
Вытяжная установка В7
214 О | ТЦ_64.4.03.03_78_7806591111_11.01.2024_02 | Вытяжная установка В7 канального типа WNK 200/1 [Подвесная] в т. ч. КИПиА | 4: компл.; 5: 1
215 | ТЕР20-03-001-01 | Установка вентиляторов радиальных массой: до 0,05 т // Вентилятор WNK 200/1 с хомутами | 4: 1 вентилятор; 5: 1
| 101-1929 | Болты анкерные | 4: т; 5: 0,0014 0,0014
Н | 301-9011 | Вентиляторы радиальные | 4: шт.; 5: 1 1
216 | ТЕР20-02-004-01 | Установка клапанов обратных: диаметром до 355 мм // Клапан обратный КОК 200 | 4: 1 клапан; 5: 1
| 101-1703 | Прокладки резиновые (пластина техническая прессованная) | 4: кг; 5: 0,246 0,246
| 101-1714 | Болты с гайками и шайбами строительные | 4: т; 5: 0,0002 0,0002
Н | 301-9170 | Клапаны | 4: шт.; 5: 1 1
КИПиА для установки В7
217 | ТЕРм08-03-591-03 | Выключатель: полугерметический и герметический // прим. регулятор скорости STY-1,5 | 4: 100 шт.; 5: 0.01
| 101-1755 | Сталь полосовая, марка стали: Ст3сп шириной 50-200 мм толщиной 4-5 мм | 4: т; 5: 0,014 0,00014
| 101-1924 | Электроды диаметром: 4 мм Э42А | 4: кг; 5: 0,024 0,00024
| 101-1977 | Болты с гайками и шайбами строительные | 4: кг; 5: 3,54 0,0354
| 113-1786 | Лак битумный: БТ-123 | 4: т; 5: 0,0027 0,000027
| 999-9950 | Вспомогательные ненормируемые ресурсы (2% от Оплаты труда рабочих) | 4: руб; 5: 22,86 0,2286
218 | ТЕРм08-03-573-04 | Шкаф (пульт) управления навесной, высота, ширина и глубина: до 600х600х350 мм // прим. Шкаф автоматики CHU с контроллером ZE-10 | 4: 1 шт.; 5: 1
| 101-1924 | Электроды диаметром: 4 мм Э42А | 4: кг; 5: 0,1 0,1
| 101-1977 | Болты с гайками и шайбами строительные | 4: кг; 5: 0,1 0,1
| 101-2143 | Краска | 4: кг; 5: 0,02 0,02
| 999-9950 | Вспомогательные ненормируемые ресурсы (2% от Оплаты труда рабочих) | 4: руб; 5: 0,89 0,89
Вытяжные установки В8.1÷ В8.4
219 О | ТЦ_64.4.03.03_78_9701238544_24.05.2024_02 | Вытяжные установки В8.1÷ В8.4] FN080–ADF.6N.V7P2 в т. ч. КИПиА | 4: компл.; 5: 4
220 | ТЕР20-03-002-01 | Установка вентиляторов осевых массой: до 0,025 т // вентилятор осевой FN080–ADF.6N.V7P2 | 4: 1 вентилятор; 5: 4
| 101-1703 | Прокладки резиновые (пластина техническая прессованная) | 4: кг; 5: 0,08 0,32
| 101-1714 | Болты с гайками и шайбами строительные | 4: т; 5: 0,00002 0,00008
Н | 301-9005 | Вентиляторы осевые с электродвигателем на одной оси | 4: компл.; 5: 1 4
КИПиА для установок В8.1÷ В8.4
221 | ТЕРм08-03-573-04 | Шкаф (пульт) управления навесной, высота, ширина и глубина: до 600х600х350 мм // прим. Шкаф автоматики CHU с контроллером ZE-3RO | 4: 1 шт.; 5: 4
| 101-1924 | Электроды диаметром: 4 мм Э42А | 4: кг; 5: 0,1 0,4
| 101-1977 | Болты с гайками и шайбами строительные | 4: кг; 5: 0,1 0,4
| 101-2143 | Краска | 4: кг; 5: 0,02 0,08
| 999-9950 | Вспомогательные ненормируемые ресурсы (2% от Оплаты труда рабочих) | 4: руб; 5: 0,89 3,56
222 | ТЕРм11-03-001-01 | Приборы, устанавливаемые на металлоконструкциях, щитах и пультах, масса: до 5 кг // Частотный преобразователь 4 кВт 380 В | 4: 1 шт.; 5: 4
| 101-2036 | Болты с гайками и шайбами оцинкованные, диаметр: 6 мм | 4: кг; 5: 0,035 0,14
| 999-9950 | Вспомогательные ненормируемые ресурсы (2% от Оплаты труда рабочих) | 4: руб; 5: 0,2 0,8
Система ДВ1
223 О | ТЦ_05.1.07.02_78_7806591111_11.01.2024_02 | Система ДВ1 в т. ч. КИПиА | 4: компл.; 5: 1
224 | ТЕР20-03-001-03 | Установка вентиляторов радиальных массой: до 0,2 т // вентилятор радиальный KLR DU 400-71A-7,5х15 L0 | 4: 1 вентилятор; 5: 1
| 101-1929 | Болты анкерные | 4: т; 5: 0,0021 0,0021
Н | 301-9011 | Вентиляторы радиальные | 4: шт.; 5: 1 1
225 | ТЕР20-02-018-01 | Установка вставок гибких к радиальным вентиляторам // Вставка гибкая CLKR- T4-710 | 4: 1 м2; 5: 4.46
| 101-1703 | Прокладки резиновые (пластина техническая прессованная) | 4: кг; 5: 0,08 0,3568
| 101-1714 | Болты с гайками и шайбами строительные | 4: т; 5: 0,0002 0,000892
Н | 301-9092 | Вставки гибкие | 4: м2; 5: 1 4,46
КИПиА для системы ДВ1
226 | ТЕРм08-03-573-04 | Шкаф (пульт) управления навесной, высота, ширина и глубина: до 600х600х350 мм // прим. Щит управления вентилятором CHU-DU-V7,5 | 4: 1 шт.; 5: 1
| 101-1924 | Электроды диаметром: 4 мм Э42А | 4: кг; 5: 0,1 0,1
| 101-1977 | Болты с гайками и шайбами строительные | 4: кг; 5: 0,1 0,1
| 101-2143 | Краска | 4: кг; 5: 0,02 0,02
| 999-9950 | Вспомогательные ненормируемые ресурсы (2% от Оплаты труда рабочих) | 4: руб; 5: 0,89 0,89
Система ДП1
227 О | ТЦ_05.1.07.02_78_7806591111_11.01.2024_02 | Система ДП1 в т. ч. КИПиА | 4: компл.; 5: 1
228 | ТЕР20-03-003-01 | Установка вентиляторов крышных массой: до 0,1 т // Вентилятор KSP 45-2,2х30 (без крыши) 37,9 кг. | 4: 1 вентилятор; 5: 1
| 101-1703 | Прокладки резиновые (пластина техническая прессованная) | 4: кг; 5: 0,492 0,492
| 101-1714 | Болты с гайками и шайбами строительные | 4: т; 5: 0,00007 0,00007
| 101-1929 | Болты анкерные | 4: т; 5: 0,0028 0,0028
Н | 301-9004 | Вентиляторы крышные с электродвигателями, поддонами и клапанами самооткрывающимися | 4: компл.; 5: 1 1
229 | ТЕР09-03-043-01 | Монтаж металлоконструкций постаментов под технологическое оборудование // прим. Монтажный стакан GMK-400 | 4: 1 т металлоконструкций; 5: 0.0148
| 101-0309 | Канаты пеньковые пропитанные | 4: т; 5: 0,001 0,0000148
| 101-0324 | Кислород технический: газообразный | 4: м3; 5: 0,327 0,0048396
| 101-0797 | Проволока горячекатаная в мотках, диаметром 6,3-6,5 мм | 4: т; 5: 0,0003 0,0000044
| 101-1019 | Швеллеры № 40 из стали марки: Ст0 | 4: т; 5: 0,021 0,0003108
| 101-1518 | Электроды диаметром: 4 мм Э50А | 4: т; 5: 0,0091 0,0001347
П,Н | 101-1714 | Болты с гайками и шайбами строительные | 4: т; 5: 0 0
| 101-1805 | Гвозди строительные | 4: т; 5: 0,0085 0,0001258
| 101-2278 | Пропан-бутан, смесь техническая | 4: кг; 5: 1,63 0,024124
Н | 101-9350 | Сталь листовая | 4: т; 5: 0,0187 0,0002768
| 102-0023 | Бруски обрезные хвойных пород длиной: 4-6,5 м, шириной 75-150 мм, толщиной 40-75 мм, I сорта | 4: м3; 5: 0,0009 0,0000133
| 201-0756 | Отдельные конструктивные элементы зданий и сооружений с преобладанием: горячекатаных профилей, средняя масса сборочной единицы от 0,1 до 0,5 т | 4: т; 5: 0,0152 0,000225
Н | 201-9002 | Конструкции стальные | 4: т; 5: 1 0,0148
| 508-0097 | Канат двойной свивки типа ТК, конструкции 6х19(1+6+12)+1 о.с., оцинкованный из проволок марки В, маркировочная группа: 1770 н/мм2, диаметром 5,5 мм | 4: 10 м; 5: 1,067 0,0157916
КИПиА для системы ДП2
230 | ТЕРм08-03-573-04 | Шкаф (пульт) управления навесной, высота, ширина и глубина: до 600х600х350 мм // Щит управления вентилятором CHU-DU-V3 | 4: 1 шт.; 5: 1
| 101-1924 | Электроды диаметром: 4 мм Э42А | 4: кг; 5: 0,1 0,1
| 101-1977 | Болты с гайками и шайбами строительные | 4: кг; 5: 0,1 0,1
| 101-2143 | Краска | 4: кг; 5: 0,02 0,02
| 999-9950 | Вспомогательные ненормируемые ресурсы (2% от Оплаты труда рабочих) | 4: руб; 5: 0,89 0,89
Система ДП2
231 О | ТЦ_05.1.07.02_78_7806591111_11.01.2024_02 | Система ДП2 в т. ч. КИПиА | 4: компл.; 5: 1
232 | ТЕР20-03-003-01 | Установка вентиляторов крышных массой: до 0,1 т // Вентилятор KSP 56-5,5х30 (без крыши) 62 кг. | 4: 1 вентилятор; 5: 1
| 101-1703 | Прокладки резиновые (пластина техническая прессованная) | 4: кг; 5: 0,492 0,492
| 101-1714 | Болты с гайками и шайбами строительные | 4: т; 5: 0,00007 0,00007
| 101-1929 | Болты анкерные | 4: т; 5: 0,0028 0,0028
Н | 301-9004 | Вентиляторы крышные с электродвигателями, поддонами и клапанами самооткрывающимися | 4: компл.; 5: 1 1
233 | ТЕР09-03-043-01 | Монтаж металлоконструкций постаментов под технологическое оборудование // прим. Монтажный стакан GMK-500 | 4: 1 т металлоконструкций; 5: 0.0185
| 101-0309 | Канаты пеньковые пропитанные | 4: т; 5: 0,001 0,0000185
| 101-0324 | Кислород технический: газообразный | 4: м3; 5: 0,327 0,0060495
| 101-0797 | Проволока горячекатаная в мотках, диаметром 6,3-6,5 мм | 4: т; 5: 0,0003 0,0000055
| 101-1019 | Швеллеры № 40 из стали марки: Ст0 | 4: т; 5: 0,021 0,0003885
| 101-1518 | Электроды диаметром: 4 мм Э50А | 4: т; 5: 0,0091 0,0001684
П,Н | 101-1714 | Болты с гайками и шайбами строительные | 4: т; 5: 0 0
| 101-1805 | Гвозди строительные | 4: т; 5: 0,0085 0,0001573
| 101-2278 | Пропан-бутан, смесь техническая | 4: кг; 5: 1,63 0,030155
Н | 101-9350 | Сталь листовая | 4: т; 5: 0,0187 0,000346
| 102-0023 | Бруски обрезные хвойных пород длиной: 4-6,5 м, шириной 75-150 мм, толщиной 40-75 мм, I сорта | 4: м3; 5: 0,0009 0,0000166
| 201-0756 | Отдельные конструктивные элементы зданий и сооружений с преобладанием: горячекатаных профилей, средняя масса сборочной единицы от 0,1 до 0,5 т | 4: т; 5: 0,0152 0,0002812
Н | 201-9002 | Конструкции стальные | 4: т; 5: 1 0,0185
| 508-0097 | Канат двойной свивки типа ТК, конструкции 6х19(1+6+12)+1 о.с., оцинкованный из проволок марки В, маркировочная группа: 1770 н/мм2, диаметром 5,5 мм | 4: 10 м; 5: 1,067 0,0197395
КИПиА для системы ДП2
234 | ТЕРм08-03-573-04 | Шкаф (пульт) управления навесной, высота, ширина и глубина: до 600х600х350 мм // Щит управления вентилятором CHU-DU-V7,5 | 4: 1 шт.; 5: 1
| 101-1924 | Электроды диаметром: 4 мм Э42А | 4: кг; 5: 0,1 0,1
| 101-1977 | Болты с гайками и шайбами строительные | 4: кг; 5: 0,1 0,1
| 101-2143 | Краска | 4: кг; 5: 0,02 0,02
| 999-9950 | Вспомогательные ненормируемые ресурсы (2% от Оплаты труда рабочих) | 4: руб; 5: 0,89 0,89
ДВЕ 1
235 | ТЕР20-02-017-05 | Установка дверей герметических: утепленных размером 1250х500 мм | 4: 1 шт.; 5: 18
| 101-1522 | Электроды диаметром: 5 мм Э42А | 4: т; 5: 0,00072 0,01296
| 101-1714 | Болты с гайками и шайбами строительные | 4: т; 5: 0,0041 0,0738
236 | ТЦ_08.1.03.01_77_7720040225_14.05.2024_02 Аналог ТССЦ-201-0876 11464,69/11371,68=2% | Люк дымовой в стеновом исполнении Дымозор 300 1800х2000 | 4: шт; 5: 18
Системы ПЕ1, ПЕ2.1, ПЕ2.2
237 | ТЕР20-02-007-01 | Установка клапанов воздушных утепленных КВУ с электрическим или пневматическим приводом периметром: до 3200 мм | 4: 1 шт.; 5: 3
| 101-1703 | Прокладки резиновые (пластина техническая прессованная) | 4: кг; 5: 1,496 4,488
| 101-1714 | Болты с гайками и шайбами строительные | 4: т; 5: 0,0012 0,0036
Н | 301-9175 | Клапаны воздушные утепленные КВУ | 4: шт.; 5: 1 3
238 О | ТЦ_69.2.02.02_77_7720040225_14.05.2024_02 | Клапан воздушный утепленный КЕДР-С-300*600-1*LF230-S- V-К-УХЛ2-0 | 4: шт; 5: 3
---------------------------------------------
239 | ТЕР20-02-004-16 | Установка клапанов: огнезадерживающих с ручной регулировкой периметром до 3200 мм // прим. | 4: 1 клапан; 5: 2
| 101-1703 | Прокладки резиновые (пластина техническая прессованная) | 4: кг; 5: 0,43 0,86
| 101-1714 | Болты с гайками и шайбами строительные | 4: т; 5: 0,0008 0,0016
| 103-0003 | Трубы стальные сварные водогазопроводные с резьбой черные легкие (неоцинкованные) диаметр условного прохода: 25 мм, толщина стенки 2,8 мм | 4: м; 5: 0,39 0,78
| 301-2025 | Блочки | 4: 10 шт.; 5: 0,2 0,4
Н | 301-9170 | Клапаны | 4: шт.; 5: 1 2
| 509-0801 | Трос стальной | 4: м; 5: 9,3 18,6
| 509-0989 | Шнур асбестовый общего назначения марки: ШАОН диаметром 8-10 мм | 4: т; 5: 0,0003 0,0006
240 О | ТЦ_69.2.02.05_77_7720040225_14.05.2024_02 | Клапан противопожарный нормально-закрытый КПУ-1Н-З-К-700*700-1*ф- ЭМП220-ВН-КК- РОН120-0-0- 0-0 | 4: шт; 5: 2
241 | ТЕР20-02-004-17 | Установка клапанов: огнезадерживающих с ручной регулировкой периметром до 4500 мм // прим. | 4: 1 клапан; 5: 3
| 101-1703 | Прокладки резиновые (пластина техническая прессованная) | 4: кг; 5: 0,69 2,07
| 101-1714 | Болты с гайками и шайбами строительные | 4: т; 5: 0,00235 0,00705
| 103-0003 | Трубы стальные сварные водогазопроводные с резьбой черные легкие (неоцинкованные) диаметр условного прохода: 25 мм, толщина стенки 2,8 мм | 4: м; 5: 0,39 1,17
| 301-2025 | Блочки | 4: 10 шт.; 5: 0,2 0,6
Н | 301-9170 | Клапаны | 4: шт.; 5: 1 3
| 509-0801 | Трос стальной | 4: м; 5: 9,3 27,9
| 509-0989 | Шнур асбестовый общего назначения марки: ШАОН диаметром 8-10 мм | 4: т; 5: 0,0004 0,0012
242 О | ТЦ_69.2.02.05_77_7720040225_14.05.2024_02 | Клапан противопожарный нормально-закрытый КПУ-1Н-З-К-1200*1000-2*ф- ЭМП220-ВН-КК- РОН120-0-0-0-0 | bar: 4 to 5
243 О | ТЦ_69.2.02.05_77_7720040225_14.05.2024_02 | Клапан противопожарный нормально-закрытый КПУ-1Н-З-К-800*800-2*ф- ЭМП220-ВН-КК-0-0-0-0-0 | 4: шт; 5: 2
244 | ТЕР20-02-004-07 | Установка клапанов обратных: периметром до 2400 мм | 4: 1 клапан; 5: 1
| 101-1703 | Прокладки резиновые (пластина техническая прессованная) | 4: кг; 5: 0,471 0,471
| 101-1714 | Болты с гайками и шайбами строительные | 4: т; 5: 0,0005 0,0005
Н | 301-9170 | Клапаны | 4: шт.; 5: 1 1
245 О | ТЦ_69.2.02.05_77_7720040225_14.05.2024_02 | Противопожарный обратный клапан, EI 120 ПРОК-3-К-500х500-0 | bar: 4 to 5
246 | ТЕР20-02-004-09 | Установка клапанов обратных: периметром до 4500 мм | 4: 1 клапан; 5: 1
| 101-1703 | Прокладки резиновые (пластина техническая прессованная) | 4: кг; 5: 2,24 2,24
| 101-1714 | Болты с гайками и шайбами строительные | 4: т; 5: 0,0017 0,0017
Н | 301-9170 | Клапаны | 4: шт.; 5: 1 1
247 О | ТЦ_69.2.02.05_77_7720040225_14.05.2024_02 | Противопожарный обратный клапан, EI 120 ПРОК-3-К-800х800-0 | bar: 4 to 5
248 | ТЕР20-02-004-09 | Установка клапанов обратных: периметром до 4500 мм // прим. клапан сброса избыточного давления | 4: 1 клапан; 5: 1
| 101-1703 | Прокладки резиновые (пластина техническая прессованная) | 4: кг; 5: 2,24 2,24
| 101-1714 | Болты с гайками и шайбами строительные | 4: т; 5: 0,0017 0,0017
Н | 301-9170 | Клапаны | 4: шт.; 5: 1 1
249 О | ТЦ_19.3.01.00_77_7720040225_14.05.2024_02 | Клапан сброса избыточного давления КИД-700х1000-К-3-УХЛ2 | bar: 4 to 5
250 | ТЕР20-02-006-01 | Установка заслонок воздушных и клапанов воздушных КВР с электрическим или пневматическим приводом: диаметром до 250 мм // прим. | 4: 1 шт.; 5: 6
| 101-1703 | Прокладки резиновые (пластина техническая прессованная) | 4: кг; 5: 0,56 3,36
| 101-1714 | Болты с гайками и шайбами строительные | 4: т; 5: 0,0002 0,0012
Н | 302-9130 | Заслонки унифицированные или клапаны | 4: шт.; 5: 1 6
251 О | ТЦ_69.2.02.05_77_7720040225_14.05.2024_02 | Клапан противопожарный нормально-открытый КПУ-1Н-О-Н-100-2*ф-MV220-Т- СН-КК-0-0-0-0 | bar: 4 to 5
252 О | ТЦ_69.2.02.05_77_7720040225_14.05.2024_02 | Клапан противопожарный нормально-открытый КПУ-1Н-О-Н-125-2*ф-MV220-Т- СН-КК-0-0-0-0 | bar: 4 to 5
253 О | ТЦ_69.2.02.05_77_7720040225_14.05.2024_02 | Клапан противопожарный нормально-открытый КПУ-1Н-О-Н-160-2*ф-MV220-Т- СН-КК-0-0-0-0 | bar: 4 to 5
254 О | ТЦ_69.2.02.05_77_7720040225_14.05.2024_02 | Клапан противопожарный нормально-открытый КПУ-1Н-О-Н-200-2*ф-MV220-Т- СН-КК-0-0-0-0 | 4: шт; 5: 2
255 О | ТЦ_69.2.02.05_77_7720040225_14.05.2024_02 | Клапан противопожарный нормально-открытый КПУ-1Н-О-Н-250-2*ф-MV220-Т- СН-КК-0-0-0-0 | bar: 4 to 5
256 | ТЕР20-02-006-02 | Установка заслонок воздушных и клапанов воздушных КВР с электрическим или пневматическим приводом: диаметром до 355 мм // прим. | 4: 1 шт.; 5: 1
| 101-1703 | Прокладки резиновые (пластина техническая прессованная) | 4: кг; 5: 0,32 0,32
| 101-1714 | Болты с гайками и шайбами строительные | 4: т; 5: 0,0003 0,0003
Н | 302-9130 | Заслонки унифицированные или клапаны | 4: шт.; 5: 1 1
257 О | ТЦ_69.2.02.05_77_7720040225_14.05.2024_02 | Клапан противопожарный нормально-открытый КПУ-1Н-О-Н-315-2*ф-MV220-Т- СН-КК-0-0-0-0 | bar: 4 to 5
258 | ТЕР20-02-006-06 | Установка заслонок воздушных и клапанов воздушных КВР с электрическим или пневматическим приводом: периметром до 1000 мм // прим. | 4: 1 шт.; 5: 6
| 101-1703 | Прокладки резиновые (пластина техническая прессованная) | 4: кг; 5: 0,56 3,36
| 101-1714 | Болты с гайками и шайбами строительные | 4: т; 5: 0,0002 0,0012
Н | 302-9130 | Заслонки унифицированные или клапаны | 4: шт.; 5: 1 6
259 О | ТЦ_69.2.02.05_77_7720040225_14.05.2024_02 | Клапан противопожарный нормально-открытый КПУ-1Н-О-Н-200*200-2*ф-MV220-Т-СН-КК-0-0-0-0-0 | 4: шт; 5: 2
260 О | ТЦ_69.2.02.05_77_7720040225_14.05.2024_02 | Клапан противопожарный нормально-открытый КПУ-1Н-О-Н-250*250-2*ф-MV220-Т-СН-КК-0-0-0-0-0 | 4: шт; 5: 4
261 | ТЕР20-02-006-09 | Установка заслонок воздушных и клапанов воздушных КВР с электрическим или пневматическим приводом: периметром до 4000 мм // прим. | 4: 1 шт.; 5: 10
| 101-1703 | Прокладки резиновые (пластина техническая прессованная) | 4: кг; 5: 1,63 16,3
| 101-1714 | Болты с гайками и шайбами строительные | 4: т; 5: 0,0006 0,006
Н | 302-9130 | Заслонки унифицированные или клапаны | 4: шт.; 5: 1 10
262 О | ТЦ_69.2.02.05_77_7720040225_14.05.2024_02 | Клапан противопожарный нормально-открытый КПУ-1Н-О-К-800*600-2*ф-MV220-Т-СН-КК-0-0-0-0-0 (сталь AISI316) | 4: шт; 5: 6
263 О | ТЦ_69.2.02.05_77_7720040225_14.05.2024_02 | Клапан противопожарный нормально-открытый КПУ-1Н-О-К-800*800-2*ф-MV220-Т-СН-КК-0-0-0-0-0 (сталь AISI316) | 4: шт; 5: 2
264 О | ТЦ_69.2.02.05_77_7720040225_14.05.2024_02 | Клапан противопожарный нормально-открытый КПУ-1Н-О-К-1000*500-2*ф-MV220-Т-СН-КК-0-0-0-0-0 (сталь AISI316) | 4: шт; 5: 2
265 | ТЕР20-02-006-01 | Установка заслонок воздушных и клапанов воздушных КВР с электрическим или пневматическим приводом: диаметром до 250 мм | 4: 1 шт.; 5: 5
| 101-1703 | Прокладки резиновые (пластина техническая прессованная) | 4: кг; 5: 0,56 2,8
| 101-1714 | Болты с гайками и шайбами строительные | 4: т; 5: 0,0002 0,001
Н | 302-9130 | Заслонки унифицированные или клапаны | 4: шт.; 5: 1 5
266 О | ТЦ_19.3.01.02_78_7806591111_24.05.2024_02 | Воздушная заслонка для круглых каналов ZRК 125 | 4: шт; 5: 2
267 О | ТЦ_19.3.01.02_78_7806591111_24.05.2024_02 | Воздушная заслонка для круглых каналов ZRК 200 | 4: шт; 5: 2
268 О | ТЦ_19.3.01.02_78_7806591111_24.05.2024_02 | Воздушная заслонка для круглых каналов ZRК 250 | bar: 4 to 5
269 | ТЕР20-02-005-03 | Установка заслонок воздушных и клапанов воздушных КВР с ручным приводом: диаметром до 560 мм | 4: 1 шт.; 5: 26
| 101-1703 | Прокладки резиновые (пластина техническая прессованная) | 4: кг; 5: 1,03 26,78
| 101-1714 | Болты с гайками и шайбами строительные | 4: т; 5: 0,0004 0,0104
Н | 302-9130 | Заслонки унифицированные или клапаны | 4: шт.; 5: 1 26
270 О | ТЦ_19.3.01.02_78_7814801080_15.05.2024_02 | Воздушная заслонка для круглых каналов из нержавеющей стали марки AISI 316 АЗД 133.000-03 Р400Р с.5.904-13 | 4: шт; 5: 26
271 | ТЕР20-02-005-08 | Установка заслонок воздушных и клапанов воздушных КВР с ручным приводом: периметром до 2400 мм | 4: 1 шт.; 5: 5
| 101-1703 | Прокладки резиновые (пластина техническая прессованная) | 4: кг; 5: 1,03 5,15
| 101-1714 | Болты с гайками и шайбами строительные | 4: т; 5: 0,0005 0,0025
Н | 302-9130 | Заслонки унифицированные или клапаны | 4: шт.; 5: 1 5
272 О | ТЦ_19.3.01.02_78_7814801080_15.05.2024_02 | Воздушная заслонка для круглых каналов из нержавеющей стали марки AISI 316 АЗД 192.000-05 Р600х600Р с.5.904-49 | 4: шт; 5: 5
273 | ТЕР20-02-014-01 | Установка шумоглушителей вентиляционных трубчатых круглого сечения типа: ГТК 1-1, диаметр обечайки 125 мм | 4: 1 шт.; 5: 1
| 101-1703 | Прокладки резиновые (пластина техническая прессованная) | 4: кг; 5: 0,19 0,19
| 101-1714 | Болты с гайками и шайбами строительные | 4: т; 5: 0,00006 0,00006
П,Н | 301-9240 | Крепления | 4: кг; 5: 0 0
Н | 301-9871 | Шумоглушители трубчатые | 4: шт.; 5: 1 1
274 О | ТЦ_19.4.02.00_78_7806591111_24.05.2024_02 | Шумоглушитель для круглых каналов SGK 125/9 | bar: 4 to 5
275 | ТЕР20-02-014-02 | Установка шумоглушителей вентиляционных трубчатых круглого сечения типа: ГТК 1-2, диаметр обечайки 200 мм | 4: 1 шт.; 5: 1
| 101-1703 | Прокладки резиновые (пластина техническая прессованная) | 4: кг; 5: 0,19 0,19
| 101-1714 | Болты с гайками и шайбами строительные | 4: т; 5: 0,00006 0,00006
П,Н | 301-9240 | Крепления | 4: кг; 5: 0 0
Н | 301-9871 | Шумоглушители трубчатые | 4: шт.; 5: 1 1
276 О | ТЦ_19.4.02.00_78_7806591111_24.05.2024_02 | Шумоглушитель для круглых каналов SGK 200/9 | bar: 4 to 5
277 | ТЕР20-02-001-01 | Установка воздухораспределителей, предназначенных для подачи воздуха: в рабочую зону, массой до 20 кг | 4: 1 воздухораспределитель; 5: 34
| 101-1522 | Электроды диаметром: 5 мм Э42А | 4: т; 5: 0,0002 0,0068
| 101-1703 | Прокладки резиновые (пластина техническая прессованная) | 4: кг; 5: 0,164 5,576
| 101-1714 | Болты с гайками и шайбами строительные | 4: т; 5: 0,00014 0,00476
Н | 301-9074 | Воздухораспределители | 4: шт.; 5: 1 34
П,Н | 301-9240 | Крепления | 4: кг; 5: 0 0
278 | ТЦ_19.1.05.00_78_7805636426_22.03.2024_02 Аналог ТССЦ-201-0876 11464,69/11371,68=2% | Диффузор универсальный ДПУ-М 100 | 4: шт; 5: 8
279 | ТЦ_19.1.05.00_78_7805636426_22.03.2024_02 Аналог ТССЦ-201-0876 11464,69/11371,68=2% | Диффузор универсальный ДПУ-М 125 | 4: шт; 5: 6
280 | ТЦ_19.1.05.00_78_7805636426_22.03.2024_02 Аналог ТССЦ-201-0876 11464,69/11371,68=2% | Диффузор универсальный ДПУ-М 160 | 4: шт; 5: 8
281 | ТЦ_19.1.05.00_78_7805636426_22.03.2024_02 Аналог ТССЦ-201-0876 11464,69/11371,68=2% | Диффузор универсальный ДПУ-М 200 | 4: шт; 5: 12
282 | ТЕР20-02-002-01 | Установка решеток жалюзийных площадью в свету: до 0,5 м2 | 4: 1 решетка; 5: 2
| 101-1522 | Электроды диаметром: 5 мм Э42А | 4: т; 5: 0,00011 0,00022
| 204-0004 | Горячекатаная арматурная сталь гладкая класса А-I, диаметром: 12 мм | 4: т; 5: 0,00043 0,00086
Н | 301-9390 | Решетки жалюзийные | 4: шт.; 5: 1 2
| 402-0004 | Раствор готовый кладочный цементный марки: 100 | 4: м3; 5: 0,0003 0,0006
283 | ТЦ_19.2.03.06_78_7810190521_15.05.2024_02 Аналог ТССЦ-301-4490 8,63/8,44=2% | Решетка вентиляционная АМН 200х100 | 4: шт; 5: 2
284 | ТЕР20-02-002-01 | Установка решеток жалюзийных площадью в свету: до 0,5 м2 // защитные решетки | 4: 1 решетка; 5: 4
| 101-1522 | Электроды диаметром: 5 мм Э42А | 4: т; 5: 0,00011 0,00044
| 204-0004 | Горячекатаная арматурная сталь гладкая класса А-I, диаметром: 12 мм | 4: т; 5: 0,00043 0,00172
Н | 301-9390 | Решетки жалюзийные | 4: шт.; 5: 1 4
| 402-0004 | Раствор готовый кладочный цементный марки: 100 | 4: м3; 5: 0,0003 0,0012
285 | ТЦ_19.2.03.03_78_7810190521_15.05.2024_02 Аналог ТССЦ-101-4798 118,32/115,99=2% | Защитная решетка БСК 100 | bar: 4 to 5
286 | ТЦ_19.2.03.03_78_7825400027_15.05.2024_02 Аналог ТССЦ-101-4798 118,32/115,99=2% | Защитная решетка БСК 200 | 4: шт; 5: 2
287 | ТЦ_19.2.03.03_78_7810190521_15.05.2024_02 Аналог ТССЦ-101-4798 118,32/115,99=2% | Защитная решетка БСК 250 | bar: 4 to 5
288 | ТЦ_08.4.02.06_77_7733848637_25.03.2024_02 Аналог ТССЦ-101-5087 14,72/14,36=2% | Сетка проволочная тканная с квадратными ячейками по ГОСТ 3826-82. Сетка 2-10-2 12Х18Н10Т группы 2 | 4: м2; 5: 23
289 | ТЕР20-02-002-01 | Установка решеток жалюзийных площадью в свету: до 0,5 м2 | 4: 1 решетка; 5: 4
| 101-1522 | Электроды диаметром: 5 мм Э42А | 4: т; 5: 0,00011 0,00044
| 204-0004 | Горячекатаная арматурная сталь гладкая класса А-I, диаметром: 12 мм | 4: т; 5: 0,00043 0,00172
Н | 301-9390 | Решетки жалюзийные | 4: шт.; 5: 1 4
| 402-0004 | Раствор готовый кладочный цементный марки: 100 | 4: м3; 5: 0,0003 0,0012
290 | ТЦ_19.2.03.03_77_5001121078_15.05.2024_02 Аналог ТССЦ-301-3384 186,08/182,42=2% | Решетка наружная из нержавеющей стали марки AISI 316 для воздуховода Ø100 | 4: шт; 5: 3
291 | ТЦ_19.2.03.03_77_7723476034_15.05.2024_02 Аналог ТССЦ-301-3384 186,08/182,42=2% | Решетка наружная из нержавеющей стали марки AISI 316 для воздуховода Ø125 | bar: 4 to 5
292 | ТЕР20-02-002-02 | Установка решеток жалюзийных площадью в свету: до 1,0 м2 | 4: 1 решетка; 5: 2
| 101-1522 | Электроды диаметром: 5 мм Э42А | 4: т; 5: 0,00011 0,00022
| 101-1714 | Болты с гайками и шайбами строительные | 4: т; 5: 0,0004 0,0008
| 204-0004 | Горячекатаная арматурная сталь гладкая класса А-I, диаметром: 12 мм | 4: т; 5: 0,00043 0,00086
Н | 301-9390 | Решетки жалюзийные | 4: шт.; 5: 1 2
| 402-0004 | Раствор готовый кладочный цементный марки: 100 | 4: м3; 5: 0,0003 0,0006
293 | ТЦ_19.2.03.05_77_772335825995_28.03.2024_02 Аналог ТССЦ-301-3384 186,08/182,42=2% | Решетка наружная из нержавеющей стали марки AISI 316 для воздуховода Ø200 | bar: 4 to 5
294 | ТЦ_19.2.03.05_77_772335825995_28.03.2024_02 Аналог ТССЦ-301-3384 186,08/182,42=2% | Решетка наружная из нержавеющей стали марки AISI 316 для воздуховода Ø250 | bar: 4 to 5
295 | ТЕР20-02-002-02 | Установка решеток жалюзийных площадью в свету: до 1,0 м2 | 4: 1 решетка; 5: 3
| 101-1522 | Электроды диаметром: 5 мм Э42А | 4: т; 5: 0,00011 0,00033
| 101-1714 | Болты с гайками и шайбами строительные | 4: т; 5: 0,0004 0,0012
| 204-0004 | Горячекатаная арматурная сталь гладкая класса А-I, диаметром: 12 мм | 4: т; 5: 0,00043 0,00129
Н | 301-9390 | Решетки жалюзийные | 4: шт.; 5: 1 3
| 402-0004 | Раствор готовый кладочный цементный марки: 100 | 4: м3; 5: 0,0003 0,0009
296 | ТЦ_19.2.03.09_78_7814801080_15.05.2024_01 Аналог ТССЦ-301-3384 186,08/182,42=2% | Решетка наружная из нержавеющей стали марки AISI 316 для воздуховода 700х350 | bar: 4 to 5
297 | ТЕР20-02-002-04 | Установка решеток жалюзийных площадью в свету: до 2,5 м2 | 4: 1 решетка; 5: 6
| 101-1522 | Электроды диаметром: 5 мм Э42А | 4: т; 5: 0,00022 0,00132
| 101-1714 | Болты с гайками и шайбами строительные | 4: т; 5: 0,0009 0,0054
| 204-0004 | Горячекатаная арматурная сталь гладкая класса А-I, диаметром: 12 мм | 4: т; 5: 0,00085 0,0051
Н | 301-9390 | Решетки жалюзийные | 4: шт.; 5: 1 6
| 402-0004 | Раствор готовый кладочный цементный марки: 100 | 4: м3; 5: 0,0006 0,0036
298 | ТЦ_19.2.03.09_78_7814801080_15.05.2024_02 Аналог ТССЦ-301-3384 186,08/182,42=2% | Решетка наружная из нержавеющей стали марки AISI 316 для воздуховода 1100х2000мм | 4: шт; 5: 2
299 | ТЦ_19.2.03.09_78_7814801080_15.05.2024_02 Аналог ТССЦ-301-3384 186,08/182,42=2% | Решетка наружная из нержавеющей стали марки AISI 316 для воздуховода 1250х1700мм | 4: шт; 5: 2
300 | ТЦ_19.2.03.09_78_7814801080_15.05.2024_02 Аналог ТССЦ-301-3384 186,08/182,42=2% | Решетка наружная из нержавеющей стали марки AISI 316 для воздуховода 1600х1200мм | 4: шт; 5: 2
301 | ТЕР20-02-002-01 | Установка решеток жалюзийных площадью в свету: до 0,5 м2 // прим. решетка инерц. | 4: 1 решетка; 5: 4
| 101-1522 | Электроды диаметром: 5 мм Э42А | 4: т; 5: 0,00011 0,00044
| 204-0004 | Горячекатаная арматурная сталь гладкая класса А-I, диаметром: 12 мм | 4: т; 5: 0,00043 0,00172
Н | 301-9390 | Решетки жалюзийные | 4: шт.; 5: 1 4
| 402-0004 | Раствор готовый кладочный цементный марки: 100 | 4: м3; 5: 0,0003 0,0012
302 | ТЦ_19.2.03.06_48_4824001190_15.05.2024_02 Аналог ТССЦ-301-3384 186,08/182,42=2% | Решетка инерционная АРК 850х850 | 4: шт; 5: 4
303 | ТЕР20-02-013-03 | Установка узлов прохода вытяжных вентиляционных шахт диаметром патрубка: до 560 мм | 4: 10 узлов; 5: 0.1
| 101-0388 | Краски масляные земляные марки: МА-0115 мумия, сурик железный | 4: т; 5: 0,00001 0,000001
| 101-1669 | Очес льняной | 4: кг; 5: 0,00001 0,000001
| 101-1703 | Прокладки резиновые (пластина техническая прессованная) | 4: кг; 5: 3,4 0,34
| 101-1714 | Болты с гайками и шайбами строительные | 4: т; 5: 0,0023 0,00023
| 101-1825 | Олифа натуральная | 4: кг; 5: 0,01 0,001
Н | 301-9620 | Узлы прохода | 4: шт.; 5: 10 1
304 | ТЦ_19.1.06.00_78_7814801080_15.05.2024_01 Аналог ТССЦ-302-0131 534,01/523,51=2% | Узел прохода (Ø400) из нержавеющей стали AISI316 УП1-03 с.5.904-45 | bar: 4 to 5
305 | ТЕР20-02-013-01 | Установка узлов прохода вытяжных вентиляционных шахт диаметром патрубка: до 250 мм | 4: 10 узлов; 5: 0.3
| 101-0388 | Краски масляные земляные марки: МА-0115 мумия, сурик железный | 4: т; 5: 0,00001 0,000003
| 101-1669 | Очес льняной | 4: кг; 5: 0,00001 0,000003
| 101-1703 | Прокладки резиновые (пластина техническая прессованная) | 4: кг; 5: 1,9 0,57
| 101-1714 | Болты с гайками и шайбами строительные | 4: т; 5: 0,0018 0,00054
| 101-1825 | Олифа натуральная | 4: кг; 5: 0,01 0,003
Н | 301-9620 | Узлы прохода | 4: шт.; 5: 10 3
306 | ТЦ_19.1.06.00_78_7814801080_15.05.2024_02 Аналог ТССЦ-302-0131 534,01/523,51=2% | Узел прохода (Ø200) из нержавеющей стали AISI316 УП1 с.5.904-45 | 4: шт; 5: 2
307 | ТЦ_19.1.06.00_78_7814801080_15.05.2024_02 Аналог ТССЦ-302-0131 534,01/523,51=2% | Узел прохода (Ø250) из нержавеющей стали AISI316 УП1-01с.5.904-45 | bar: 4 to 5
308 | ТЕР20-02-013-04 | Установка узлов прохода вытяжных вентиляционных шахт диаметром патрубка: до 800 мм | 4: 10 узлов; 5: 0.2
| 101-0388 | Краски масляные земляные марки: МА-0115 мумия, сурик железный | 4: т; 5: 0,00001 0,000002
| 101-1669 | Очес льняной | 4: кг; 5: 0,00001 0,000002
| 101-1703 | Прокладки резиновые (пластина техническая прессованная) | 4: кг; 5: 5,3 1,06
| 101-1714 | Болты с гайками и шайбами строительные | 4: т; 5: 0,0037 0,00074
| 101-1825 | Олифа натуральная | 4: кг; 5: 0,01 0,002
Н | 301-9620 | Узлы прохода | 4: шт.; 5: 10 2
309 | ТЦ_19.1.06.00_78_7814801080_15.05.2024_02 Аналог ТССЦ-302-0131 534,01/523,51=2% | Узел прохода (Ø800) из нержавеющей стали AISI316 УП1-08с.5.904-45 | 4: шт; 5: 2
310 | ТЕР20-02-013-05 | Установка узлов прохода вытяжных вентиляционных шахт диаметром патрубка: до 1000 мм | 4: 10 узлов; 5: 0.2
| 101-0388 | Краски масляные земляные марки: МА-0115 мумия, сурик железный | 4: т; 5: 0,00001 0,000002
| 101-1669 | Очес льняной | 4: кг; 5: 0,00001 0,000002
| 101-1703 | Прокладки резиновые (пластина техническая прессованная) | 4: кг; 5: 8,4 1,68
| 101-1714 | Болты с гайками и шайбами строительные | 4: т; 5: 0,0055 0,0011
| 101-1825 | Олифа натуральная | 4: кг; 5: 0,01 0,002
Н | 301-9620 | Узлы прохода | 4: шт.; 5: 10 2
311 | ТЦ_19.1.06.00_78_7814801080_15.05.2024_02 Аналог ТССЦ-302-0131 534,01/523,51=2% | Узел прохода (Ø1000) из нержавеющей стали AISI316 УП1-09с.5.904-45 | 4: шт; 5: 2
312 | ТЕР20-02-017-05 | Установка дверей герметических: утепленных размером 1250х500 мм | 4: 1 шт.; 5: 3
| 101-1522 | Электроды диаметром: 5 мм Э42А | 4: т; 5: 0,00072 0,00216
| 101-1714 | Болты с гайками и шайбами строительные | 4: т; 5: 0,0041 0,0123
313 | ТЦ_08.1.03.01_78_7814801080_25.03.2024_01 Аналог ТССЦ-203-8113 2212,88/2166,20=2% | Дверь вентиляционная утеплённая ДУс 1,25х0,5 с.5.904-4 | 4: шт; 5: 3
314 | ТЕРм11-02-001-01 | Прибор, устанавливаемый на резьбовых соединениях, масса: до 1,5 кг // прим. | 4: 1 шт.; 5: 89
| 509-2160 | Прокладки паронитовые | 4: кг; 5: 0,042 3,738
| 999-9950 | Вспомогательные ненормируемые ресурсы (2% от Оплаты труда рабочих) | 4: руб; 5: 0,39 34,71
315 | ТЦ_19.1.01.09_78_7814801080_25.03.2024_01 Аналог ТССЦ-301-1746 2,49/2,42=2% | Лючок питометражный СТД 8281 | 4: шт; 5: 89
316 | ТЕР20-02-009-10 | Установка зонтов над шахтами из листовой стали круглого сечения диаметром: 1000 мм | 4: 1 зонт; 5: 2
| 101-1522 | Электроды диаметром: 5 мм Э42А | 4: т; 5: 0,00016 0,00032
| 101-1714 | Болты с гайками и шайбами строительные | 4: т; 5: 0,00071 0,00142
П,Н | 301-9240 | Крепления | 4: кг; 5: 0 0
Н | 301-9548 | Зонты стальные вентиляционных систем | 4: шт.; 5: 1 2
317 | ТЦ_19.2.02.04_78_7814801080_15.05.2024_02 Аналог ТССЦ-301-0277 153,38/150,22=2% | Зонт крышный круглый из нержавеющей стали марки AISI 316 (Ø1000) ЗК.00.000-09 с. 5.904-51 | 4: шт; 5: 2
Раздел 3. Вентиляция. Воздуховоды. Изделия и материалы
ПВ1
318 | ТЕР20-01-001-01 | Прокладка воздуховодов из листовой, оцинкованной стали и алюминия класса Н (нормальные) толщиной: 0,5 мм, диаметром до 200 мм | 4: 100 м2 поверхности воздуховодов; 5: 0.0789
| 101-0605 | Мастика герметизирующая нетвердеющая: «Гэлан» | 4: т; 5: 0,00501 0,0003953
| 101-1522 | Электроды диаметром: 5 мм Э42А | 4: т; 5: 0,00045 0,0000355
| 101-1703 | Прокладки резиновые (пластина техническая прессованная) | 4: кг; 5: 8 0,6312
| 101-1714 | Болты с гайками и шайбами строительные | 4: т; 5: 0,015 0,0011835
П,Н | 101-9430 | Сетки в рамках | 4: м2; 5: 0 0
Н | 301-9066 | Воздуховоды металлические | 4: м2; 5: 100 7,89
П,Н | 301-9110 | Дроссель-клапаны в патрубке | 4: шт.; 5: 0 0
П,Н | 301-9240 | Крепления | 4: кг; 5: 0 0
П,Н | 301-9520 | Шиберы | 4: шт.; 5: 0 0
П,Н | 301-9640 | Заглушки питометражных лючков | 4: шт.; 5: 0 0
| 509-0989 | Шнур асбестовый общего назначения марки: ШАОН диаметром 8-10 мм | 4: т; 5: 0,00089 0,0000702
319 | ТЦ_19.1.01.03_78_7814801080_25.03.2024_01 Аналог ТССЦ-301-8765 1552,07/1520,86=2% | Воздуховод из оцинкованной стали δ=0,5 Ø160 мм | 4: м; 5: 1.5
320 | ТЦ_19.1.01.03_78_7814801080_25.03.2024_01 Аналог ТССЦ-301-8765 1552,07/1520,86=2% | Воздуховод из оцинкованной стали δ=0,5 Ø200 мм | 4: м; 5: 6
321 | ТЦ_19.1.01.08_78_7814801080_25.03.2024_01 Аналог ТССЦ-301-7878 11,74/11,50=2% | Заглушка круглая из оцинкованной стали δ=0,5 Ø200мм | 4: шт; 5: 2
322 | ТЦ_19.1.01.00_78_7814801080_15.05.2024_02 Аналог ТССЦ-103-1642 875,84/857,39=2% | Переход круглого сечения Ø160/ Ø200 l=0,3м из оцинкованной стали δ=0,5 S=0,23 м2 | bar: 4 to 5
323 | ТЦ_19.1.01.00_78_7814801080_15.05.2024_02 Аналог ТССЦ-301-6214 16,82/16,48=2% | Врезка Ø160 в прямоугольный воздуховод S=0,15 м2 | 4: шт; 5: 7
324 | ТЦ_19.1.01.00_78_7814801080_15.05.2024_02 Аналог ТССЦ-301-6214 16,82/16,48=2% | Врезка Ø200 в прямоугольный воздуховод S=0,19 м2 | 4: шт; 5: 11
325 | ТЕР20-01-001-03 | Прокладка воздуховодов из листовой, оцинкованной стали и алюминия класса Н (нормальные) толщиной: 0,5 мм, периметром 800, 1000 мм | 4: 100 м2 поверхности воздуховодов; 5: 0.5071
| 101-0605 | Мастика герметизирующая нетвердеющая: «Гэлан» | 4: т; 5: 0,00501 0,0025406
| 101-1522 | Электроды диаметром: 5 мм Э42А | 4: т; 5: 0,00041 0,0002079
| 101-1703 | Прокладки резиновые (пластина техническая прессованная) | 4: кг; 5: 8 4,0568
| 101-1714 | Болты с гайками и шайбами строительные | 4: т; 5: 0,015 0,0076065
П,Н | 101-9430 | Сетки в рамках | 4: м2; 5: 0 0
Н | 301-9066 | Воздуховоды металлические | 4: м2; 5: 100 50,71
П,Н | 301-9110 | Дроссель-клапаны в патрубке | 4: шт.; 5: 0 0
П,Н | 301-9240 | Крепления | 4: кг; 5: 0 0
П,Н | 301-9520 | Шиберы | 4: шт.; 5: 0 0
П,Н | 301-9640 | Заглушки питометражных лючков | 4: шт.; 5: 0 0
| 509-0989 | Шнур асбестовый общего назначения марки: ШАОН диаметром 8-10 мм | 4: т; 5: 0,00089 0,0004513
326 | ТЦ_19.1.01.00_78_7814801080_15.05.2024_02 Аналог ТССЦ-301-8765 1552,07/1520,86=2% | Воздуховод из оцинкованной стали δ=0,5 200х200 | 4: м; 5: 15
327 | ТЦ_19.1.01.00_78_7814801080_15.05.2024_02 Аналог ТССЦ-301-8765 1552,07/1520,86=2% | Воздуховод из оцинкованной стали δ=0,5 250х250 | 4: м; 5: 35
328 | ТЦ_19.1.01.08_78_7814801080_25.03.2024_01 Аналог ТССЦ-301-7878 11,74/11,50=2% | Заглушка прямоугольная из оцинкованной стали δ=0,5 200х200 | 4: шт; 5: 2
329 | ТЦ_19.1.01.08_78_7814801080_25.03.2024_01 Аналог ТССЦ-301-7878 11,74/11,50=2% | Заглушка прямоугольная из оцинкованной стали δ=0,5 250х250 | 4: шт; 5: 4
330 | ТЦ_19.1.01.00_78_7814801080_15.05.2024_02 Аналог ТССЦ-507-0817 245,47/240,64=2% | Отвод прямоугольного воздуховода 90° δ=0,5 250х250 S=0,49 м2 | 4: шт; 5: 3
331 | ТЦ_19.1.01.00_78_7814801080_15.05.2024_02 Аналог ТССЦ-103-1642 875,84/857,39=2% | Переход прямоугольного сечения 200х200/250х250 l=0,3м из оцинкованной стали толщиной δ=0,5 S=0,36 м2 | bar: 4 to 5
332 | ТЦ_19.1.01.00_78_7814801080_15.05.2024_02 Аналог ТССЦ-103-1642 875,84/857,39=2% | Переход прямоугольного сечения 250х250/300х300 l=0,3м из оцинкованной стали толщиной δ=0,5 S=0,44 м2 | bar: 4 to 5
333 | ТЦ_19.1.01.00_78_7814801080_15.05.2024_02 Аналог ТССЦ-301-6214 16,82/16,48=2% | Врезка 200х200 в прямоугольный воздуховод S=0,24 м2 | bar: 4 to 5
334 | ТЦ_19.1.01.00_78_7814801080_15.05.2024_02 Аналог ТССЦ-301-6214 16,82/16,48=2% | Врезка 250х250 в прямоугольный воздуховод S=0,30 м2 | 4: шт; 5: 4
335 | ТЕР20-01-001-10 | Прокладка воздуховодов из листовой, оцинкованной стали и алюминия класса Н (нормальные) толщиной: 0,7 мм, периметром от 1100 до 1600 мм | 4: 100 м2 поверхности воздуховодов; 5: 0.2528
| 101-0605 | Мастика герметизирующая нетвердеющая: «Гэлан» | 4: т; 5: 0,00513 0,0012969
| 101-1522 | Электроды диаметром: 5 мм Э42А | 4: т; 5: 0,00039 0,0000986
| 101-1703 | Прокладки резиновые (пластина техническая прессованная) | 4: кг; 5: 7,58 1,916224
| 101-1714 | Болты с гайками и шайбами строительные | 4: т; 5: 0,011 0,0027808
П,Н | 101-9430 | Сетки в рамках | 4: м2; 5: 0 0
Н | 301-9066 | Воздуховоды металлические | 4: м2; 5: 100 25,28
П,Н | 301-9110 | Дроссель-клапаны в патрубке | 4: шт.; 5: 0 0
П,Н | 301-9240 | Крепления | 4: кг; 5: 0 0
П,Н | 301-9640 | Заглушки питометражных лючков | 4: шт.; 5: 0 0
| 509-0989 | Шнур асбестовый общего назначения марки: ШАОН диаметром 8-10 мм | 4: т; 5: 0,00084 0,0002124
336 | ТЦ_19.1.01.00_78_7814801080_15.05.2024_02 Аналог ТССЦ-301-8765 1552,07/1520,86=2% | Воздуховод из оцинкованной стали δ=0,7 300х300 мм | 4: м; 5: 4.5
337 | ТЦ_19.1.01.00_78_7814801080_15.05.2024_02 Аналог ТССЦ-301-8765 1552,07/1520,86=2% | Воздуховод из оцинкованной стали δ=0,7 500х300 мм | 4: м; 5: 7
338 | ТЦ_19.1.01.08_78_7814801080_25.03.2024_01 Аналог ТССЦ-301-7878 11,74/11,50=2% | Заглушка прямоугольная из оцинкованной стали δ=0,7 400х200 | bar: 4 to 5
339 | ТЦ_19.1.01.08_78_7814801080_25.03.2024_01 Аналог ТССЦ-301-7878 11,74/11,50=2% | Заглушка прямоугольная из оцинкованной стали δ=0,7 500х300 | bar: 4 to 5
340 | ТЦ_19.1.01.00_78_7814801080_15.05.2024_02 Аналог ТССЦ-507-0817 245,47/240,64=2% | Утка из оцинкованной стали δ=0,7 смещение 0,25м, l=0,6м 300х300 S=0,87 м2 | bar: 4 to 5
341 | ТЦ_19.1.01.00_78_7814801080_15.05.2024_02 Аналог ТССЦ-507-0817 245,47/240,64=2% | Утка из оцинкованной стали δ=0,7 смещение 0,2м, l=0,5м 400х200 S=0,75 м2 | bar: 4 to 5
342 | ТЦ_19.1.01.00_78_7814801080_15.05.2024_02 Аналог ТССЦ-507-0817 245,47/240,64=2% | Отвод прямоугольного воздуховода 90° δ=0,7 300х300 S=0,64 м2 | bar: 4 to 5
343 | ТЦ_19.1.01.00_78_7814801080_15.05.2024_02 Аналог ТССЦ-507-0817 245,47/240,64=2% | Отвод прямоугольного воздуховода 90° δ=0,7 300х500 S=0,85 м2 | 4: шт; 5: 3
344 | ТЦ_19.1.01.00_78_7814801080_15.05.2024_02 Аналог ТССЦ-507-0817 245,47/240,64=2% | Отвод прямоугольного воздуховода 90° δ=0,7 400х200 S=0,73 м2 | bar: 4 to 5
345 | ТЦ_19.1.01.00_78_7814801080_15.05.2024_02 Аналог ТССЦ-507-0817 245,47/240,64=2% | Отвод прямоугольного воздуховода 90° δ=0,7 500х200 S=0,96 м2 | bar: 4 to 5
346 | ТЦ_19.1.01.00_78_7814801080_15.05.2024_02 Аналог ТССЦ-103-1642 875,84/857,39=2% | Переход прямоугольного сечения 400х200/500х300 l=0,3м из оцинкованной стали толщиной δ=0,7 S=0,57 м2 | bar: 4 to 5
347 | ТЦ_19.1.01.00_78_7814801080_15.05.2024_02 Аналог ТССЦ-103-1642 875,84/857,39=2% | Переход прямоугольного сечения 300х300/500х200 l=0,3м из оцинкованной стали толщиной δ=0,7 S=0,53 м2 | bar: 4 to 5
348 | ТЦ_19.1.01.00_78_7814801080_15.05.2024_02 Аналог ТССЦ-103-1642 875,84/857,39=2% | Переход прямоугольного сечения 500х200/500х300 l=0,3м из оцинкованной стали толщиной δ=0,7 S=0,60 м2 | bar: 4 to 5
349 | ТЦ_19.1.01.00_78_7814801080_15.05.2024_02 Аналог ТССЦ-301-6214 16,82/16,48=2% | Врезка 500х300 в прямоугольный воздуховод S=0,48 м2 | bar: 4 to 5
350 | ТЕР20-01-001-03 | Прокладка воздуховодов из листовой, оцинкованной стали и алюминия класса Н (нормальные) толщиной: 0,5 мм, периметром 800, 1000 мм // прим. толщ. 1мм | 4: 100 м2 поверхности воздуховодов; 5: 0.2466
| 101-0605 | Мастика герметизирующая нетвердеющая: «Гэлан» | 4: т; 5: 0,00501 0,0012355
| 101-1522 | Электроды диаметром: 5 мм Э42А | 4: т; 5: 0,00041 0,0001011
| 101-1703 | Прокладки резиновые (пластина техническая прессованная) | 4: кг; 5: 8 1,9728
| 101-1714 | Болты с гайками и шайбами строительные | 4: т; 5: 0,015 0,003699
П,Н | 101-9430 | Сетки в рамках | 4: м2; 5: 0 0
Н | 301-9066 | Воздуховоды металлические | 4: м2; 5: 100 24,66
П,Н | 301-9110 | Дроссель-клапаны в патрубке | 4: шт.; 5: 0 0
П,Н | 301-9240 | Крепления | 4: кг; 5: 0 0
П,Н | 301-9520 | Шиберы | 4: шт.; 5: 0 0
П,Н | 301-9640 | Заглушки питометражных лючков | 4: шт.; 5: 0 0
| 509-0989 | Шнур асбестовый общего назначения марки: ШАОН диаметром 8-10 мм | 4: т; 5: 0,00089 0,0002195
351 | ТЦ_19.1.01.00_78_7814801080_15.05.2024_02 Аналог ТССЦ-301-8765 1552,07/1520,86=2% | Воздуховод класса герметичности «В» из оцинкованной стали, толщиной δ=1,0 200х200 | 4: м; 5: 13
352 | ТЦ_19.1.01.00_78_7814801080_15.05.2024_02 Аналог ТССЦ-301-8765 1552,07/1520,86=2% | Воздуховод класса герметичности «В» из оцинкованной стали, толщиной δ=1,0 250х250 | 4: м; 5: 11
353 | ТЦ_19.1.01.00_78_7814801080_15.05.2024_02 Аналог ТССЦ-301-8765 1552,07/1520,86=2% | Воздуховод класса герметичности «В» из оцинкованной стали, толщиной δ=1,0 300х300 | bar: 4 to 5
354 | ТЦ_19.1.01.00_78_7814801080_15.05.2024_02 Аналог ТССЦ-507-0817 245,47/240,64=2% | Отвод прямоугольного воздуховода 90° δ=1,0 200х200 S=0,36 м2 | 4: шт; 5: 3
355 | ТЦ_19.1.01.00_78_7814801080_15.05.2024_02 Аналог ТССЦ-507-0817 245,47/240,64=2% | Отвод прямоугольного воздуховода 90° δ=1,0 250х250 S=0,49 м2 | 4: шт; 5: 2
356 | ТЕР20-01-002-06 | Прокладка воздуховодов из листовой оцинкованной стали и алюминия класса П (плотные) толщиной: 0,6 мм, диаметром до 450 мм // прим. | 4: 100 м2 поверхности воздуховодов; 5: 0.01776
| 101-1522 | Электроды диаметром: 5 мм Э42А | 4: т; 5: 0,00039 0,0000069
| 101-1703 | Прокладки резиновые (пластина техническая прессованная) | 4: кг; 5: 7,58 0,1346208
| 101-1714 | Болты с гайками и шайбами строительные | 4: т; 5: 0,011 0,0001954
| 101-2493 | Лента липкая изоляционная на поликасиновом компаунде марки ЛСЭПЛ, шириной 20-30 мм, толщиной от 0,14 до 0,19 мм | 4: кг; 5: 8,2 0,145632
| 101-2501 | Лента полиэтиленовая с липким слоем: марка А | 4: кг; 5: 1,58 0,0280608
П,Н | 101-9430 | Сетки в рамках | 4: м2; 5: 0 0
Н | 301-9066 | Воздуховоды металлические | 4: м2; 5: 100 1,776
П,Н | 301-9110 | Дроссель-клапаны в патрубке | 4: шт.; 5: 0 0
П,Н | 301-9240 | Крепления | 4: кг; 5: 0 0
П,Н | 301-9520 | Шиберы | 4: шт.; 5: 0 0
П,Н | 301-9640 | Заглушки питометражных лючков | 4: шт.; 5: 0 0
357 | ТЦ_19.1.01.00_78_7814801080_15.05.2024_02 Аналог ТССЦ-301-8765 1552,07/1520,86=2% | Воздуховод класса герметичности «В» из нержавеющей стали марки AISI316, толщиной δ=1,0 Ø400 | bar: 4 to 5
358 | ТЦ_19.1.01.00_78_7814801080_15.05.2024_02 Аналог ТССЦ-103-1642 875,84/857,39=2% | Переход прямоугольного сечения Ø400/500х300 l=0,3м из нержавеющей стали марки AISI316, толщиной δ=1,0 S=0,52 м2 | 4: шт; 5: 2
359 | ТЕР20-01-002-10 | Прокладка воздуховодов из листовой оцинкованной стали и алюминия класса П (плотные) толщиной: 0,7 мм, периметром от 1100 до 1600 мм // прим.толщ.1,0 мм | 4: 100 м2 поверхности воздуховодов; 5: 0.1028
| 101-1522 | Электроды диаметром: 5 мм Э42А | 4: т; 5: 0,00039 0,0000401
| 101-1703 | Прокладки резиновые (пластина техническая прессованная) | 4: кг; 5: 7,58 0,779224
| 101-1714 | Болты с гайками и шайбами строительные | 4: т; 5: 0,011 0,0011308
| 101-2493 | Лента липкая изоляционная на поликасиновом компаунде марки ЛСЭПЛ, шириной 20-30 мм, толщиной от 0,14 до 0,19 мм | 4: кг; 5: 8,2 0,84296
| 101-2501 | Лента полиэтиленовая с липким слоем: марка А | 4: кг; 5: 1,58 0,162424
П,Н | 101-9430 | Сетки в рамках | 4: м2; 5: 0 0
Н | 301-9066 | Воздуховоды металлические | 4: м2; 5: 100 10,28
П,Н | 301-9110 | Дроссель-клапаны в патрубке | 4: шт.; 5: 0 0
П,Н | 301-9240 | Крепления | 4: кг; 5: 0 0
П,Н | 301-9640 | Заглушки питометражных лючков | 4: шт.; 5: 0 0
360 | ТЦ_19.1.01.00_78_7814801080_15.05.2024_02 Аналог ТССЦ-301-8765 1552,07/1520,86=2% | Воздуховод класса герметичности «В» из нержавеющей стали марки AISI316, толщиной δ=1,0 500х300 | 4: м; 5: 4
361 | ТЦ_19.1.01.00_78_7814801080_15.05.2024_02 Аналог ТССЦ-507-0817 245,47/240,64=2% | Утка из нержавеющей стали марки AISI316, толщиной δ=1,0 смещение 0,6м, l=1,0м 500х300 S=1,93 м2 | bar: 4 to 5
362 | ТЦ_19.1.01.00_78_7814801080_15.05.2024_02 Аналог ТССЦ-507-0817 245,47/240,64=2% | Отвод прямоугольного воздуховода 90° из нержавеющей стали марки AISI316, толщиной δ=1,0 300х500 S=0,85 м2 | bar: 4 to 5
363 | ТЦ_19.1.01.00_78_7814801080_15.05.2024_02 Аналог ТССЦ-507-0817 245,47/240,64=2% | Отвод прямоугольного воздуховода 90° из нержавеющей стали марки AISI316, толщиной δ=1,0 500х300 S=1,10 м2 | bar: 4 to 5
364 | ТЕР20-01-002-06 | Прокладка воздуховодов из листовой оцинкованной стали и алюминия класса П (плотные) толщиной: 0,6 мм, диаметром до 450 мм // прим.толщ. 1,5 мм | 4: 100 м2 поверхности воздуховодов; 5: 0.07004
| 101-1522 | Электроды диаметром: 5 мм Э42А | 4: т; 5: 0,00039 0,0000273
| 101-1703 | Прокладки резиновые (пластина техническая прессованная) | 4: кг; 5: 7,58 0,5309032
| 101-1714 | Болты с гайками и шайбами строительные | 4: т; 5: 0,011 0,0007704
| 101-2493 | Лента липкая изоляционная на поликасиновом компаунде марки ЛСЭПЛ, шириной 20-30 мм, толщиной от 0,14 до 0,19 мм | 4: кг; 5: 8,2 0,574328
| 101-2501 | Лента полиэтиленовая с липким слоем: марка А | 4: кг; 5: 1,58 0,1106632
П,Н | 101-9430 | Сетки в рамках | 4: м2; 5: 0 0
Н | 301-9066 | Воздуховоды металлические | 4: м2; 5: 100 7,004
П,Н | 301-9110 | Дроссель-клапаны в патрубке | 4: шт.; 5: 0 0
П,Н | 301-9240 | Крепления | 4: кг; 5: 0 0
П,Н | 301-9520 | Шиберы | 4: шт.; 5: 0 0
П,Н | 301-9640 | Заглушки питометражных лючков | 4: шт.; 5: 0 0
365 | ТЦ_19.1.01.00_78_7814801080_15.05.2024_02 Аналог ТССЦ-301-8765 1552,07/1520,86=2% | Воздуховод класса герметичности «В» из нержавеющей стали марки AISI316, толщиной δ=1,5 Ø400 | 4: м; 5: 4
366 | ТЦ_19.1.01.00_78_7814801080_15.05.2024_02 Аналог ТССЦ-507-0817 245,47/240,64=2% | Отвод круглого воздуховода 90° из нержавеющей стали марки AISI316, толщиной δ=1,5 Ø400 S=0,99 м2 | 4: шт; 5: 2
367 | ТССЦ-301-1819 | Крепления для воздуховодов оцинкованные (подвески СТД, подвески регулируемые СТД, тяги, хомуты, кронштейны, траверсы, ленты, шпильки, профили) | 4: т; 5: 0.2
368 | ТЕР26-01-009-01 | Изоляция трубопроводов: матами минераловатными марок 75, 100, плитами минераловатными на синтетическом связующем марки 75 | 4: 1 м3 изоляции; 5: 0.7
| 101-0811 | Проволока стальная низкоуглеродистая разного назначения оцинкованная диаметром: 1,1 мм | 4: т; 5: 0,00053 0,000371
| 101-0812 | Проволока стальная низкоуглеродистая разного назначения оцинкованная диаметром: 1,6 мм | 4: т; 5: 0,00101 0,000707
| 101-1821 | Винты самонарезающие: оцинкованные, размером 4-12 мм ГОСТ 10621-80 | 4: т; 5: 0,00004 0,000028
| 101-1876 | Сталь листовая оцинкованная толщиной листа: 0,8 мм | 4: т; 5: 0,0265 0,01855
| 104-0077 | Стеклопластик рулонный марки: РСТ-А-Л-В | 4: 1000 м2; 5: 0,002204 0,0015428
369 | ТЦ_14.2.02.06_16_1661033039_29.12.2023_02 Аналог ТССЦ-104-3270 126,39/123,84=2% | Теплоизоляционное покрытие, толщина 40 мм PRO-VENT-40-1НФ кашированный | 4: м3; 5: 0.7
370 | ТЦ_14.2.02.06_16_1661033039_29.12.2023_02 Аналог ТССЦ-101-5654 216,51/212,25=2% | Скотч алюминиевый 50мм BOS-Master | 4: шт; 5: 2
371 | ТЦ_14.2.02.06_16_1661033039_29.12.2023_02 Аналог ТССЦ-101-2420 9,00/8,79=2% | Лента стальная монтажная BOS-SOLID | 4: м; 5: 50
372 | ТЦ_14.5.01.10_77_7734657410_15.01.2024_02 Аналог ТССЦ-101-8052 41,76/40,86=2% | Огнестойкая монтажная пена ОГНЕЗА EI240 | bar: 4 to 5
373 | ТЦ_14.5.01.11_77_7734657410_15.01.2024_02 Аналог ТССЦ-113-0516 41,27/40,37=2% | Огнезащитный терморасширяющийся герметик ОГНЕЗА-ГТ | bar: 4 to 5
374 | ТЕР26-02-007-01 | Огнезащитное покрытие металлоконструкций воздуховодов приточно-вытяжных систем комплексной огнезащитой «ЩИТ-1В» с пределом огнестойкости: 2,0 часа // прим. | 4: 100 м2 обрабатываемой поверхности; 5: 0.226
| 101-0540 | Лента стальная упаковочная, мягкая, нормальной точности 0,7х20-50 мм | 4: т; 5: 0,064 0,014464
| 101-1757 | Ветошь | 4: кг; 5: 10 2,26
| 101-2472 | Растворитель марки: № 646 | 4: т; 5: 0,013 0,002938
| 411-0001 | Вода | 4: м3; 5: 0,01 0,00226
375 | ТЦ_14.2.02.00_78_7802836674_15.05.2024_02 Аналог ТССЦ-113-0516 41,27/40,37=2% | Огнезащитное покрытие, толщина 5 мм PRO-МБОР-VENT-5-1БТ | 4: м2; 5: 22.6
376 | ТЦ_14.2.02.06_16_1661033039_29.12.2023_02 Аналог ТССЦ-113-0516 41,27/40,37=2% | Покровный слой для огнезащитного покрытия BOS-PROTECTION Ф | 4: м2; 5: 5
377 | ТЦ_14.2.02.06_16_1661033039_29.12.2023_02 Аналог ТССЦ-113-0516 41,27/40,37=2% | Материал для заделки отверстий и огнезащиты креплений, 13 мм PRO-МБОР-VENT | 4: м2; 5: 1.6
378 | ТЦ_14.2.02.11_50_5041207010_27.03.2024_01 Аналог ТССЦ-113-0516 41,27/40,37=2% | Состав термостойкий клеящий "ПЛАЗАС", толщиной 0,5 мм | 4: кг; 5: 20
ПВ2
379 | ТЕР20-01-001-01 | Прокладка воздуховодов из листовой, оцинкованной стали и алюминия класса Н (нормальные) толщиной: 0,5 мм, диаметром до 200 мм | 4: 100 м2 поверхности воздуховодов; 5: 0.0718
| 101-0605 | Мастика герметизирующая нетвердеющая: «Гэлан» | 4: т; 5: 0,00501 0,0003597
| 101-1522 | Электроды диаметром: 5 мм Э42А | 4: т; 5: 0,00045 0,0000323
| 101-1703 | Прокладки резиновые (пластина техническая прессованная) | 4: кг; 5: 8 0,5744
| 101-1714 | Болты с гайками и шайбами строительные | 4: т; 5: 0,015 0,001077
П,Н | 101-9430 | Сетки в рамках | 4: м2; 5: 0 0
Н | 301-9066 | Воздуховоды металлические | 4: м2; 5: 100 7,18
П,Н | 301-9110 | Дроссель-клапаны в патрубке | 4: шт.; 5: 0 0
П,Н | 301-9240 | Крепления | 4: кг; 5: 0 0
П,Н | 301-9520 | Шиберы | 4: шт.; 5: 0 0
П,Н | 301-9640 | Заглушки питометражных лючков | 4: шт.; 5: 0 0
| 509-0989 | Шнур асбестовый общего назначения марки: ШАОН диаметром 8-10 мм | 4: т; 5: 0,00089 0,0000639
380 | ТЦ_19.1.01.03_78_7814801080_25.03.2024_01 Аналог ТССЦ-301-8765 1552,07/1520,86=2% | Воздуховод из оцинкованной стали δ=0,5 Ø200 мм | 4: м; 5: 10
381 | ТЦ_19.1.01.00_78_7814801080_15.05.2024_02 Аналог ТССЦ-507-0817 245,47/240,64=2% | Отвод круглого воздуховода 90° δ=0,5 Ø200 S=0,30 м2 | 4: шт; 5: 3
382 | ТЕР20-01-001-04 | Прокладка воздуховодов из листовой, оцинкованной стали и алюминия класса Н (нормальные) толщиной: 0,6 мм, диаметром до 250 мм | 4: 100 м2 поверхности воздуховодов; 5: 0.0454
| 101-0605 | Мастика герметизирующая нетвердеющая: «Гэлан» | 4: т; 5: 0,00501 0,0002275
| 101-1522 | Электроды диаметром: 5 мм Э42А | 4: т; 5: 0,00045 0,0000204
| 101-1703 | Прокладки резиновые (пластина техническая прессованная) | 4: кг; 5: 8 0,3632
| 101-1714 | Болты с гайками и шайбами строительные | 4: т; 5: 0,015 0,000681
П,Н | 101-9430 | Сетки в рамках | 4: м2; 5: 0 0
Н | 301-9066 | Воздуховоды металлические | 4: м2; 5: 100 4,54
П,Н | 301-9110 | Дроссель-клапаны в патрубке | 4: шт.; 5: 0 0
П,Н | 301-9240 | Крепления | 4: кг; 5: 0 0
П,Н | 301-9520 | Шиберы | 4: шт.; 5: 0 0
П,Н | 301-9640 | Заглушки питометражных лючков | 4: шт.; 5: 0 0
| 509-0989 | Шнур асбестовый общего назначения марки: ШАОН диаметром 8-10 мм | 4: т; 5: 0,00089 0,0000404
383 | ТЦ_19.1.01.00_78_7814801080_15.05.2024_02 Аналог ТССЦ-301-8765 1552,07/1520,86=2% | Воздуховод из оцинкованной стали δ=0,5 Ø250 мм | 4: м; 5: 3.5
384 | ТЦ_19.1.01.08_78_7814801080_25.03.2024_01 Аналог ТССЦ-301-7878 11,74/11,50=2% | Заглушка круглая из оцинкованной стали δ=0,6 Ø250 | 4: шт; 5: 2
385 | ТЦ_19.1.01.00_78_7814801080_15.05.2024_02 Аналог ТССЦ-103-1642 875,84/857,39=2% | Переход круглого сечения Ø200/ Ø250 l=0,3м из оцинкованной стали δ=0,6 S=0,28 м2 | 4: шт; 5: 2
386 | ТЦ_19.1.01.00_78_7814801080_15.05.2024_02 Аналог ТССЦ-301-6214 16,82/16,48=2% | Врезка Ø200 в круглый воздуховод Ø250 S=0,19 м2 | 4: шт; 5: 4
387 | ТЦ_19.1.01.00_78_7814801080_15.05.2024_02 Аналог ТССЦ-103-1279 1210,87/1185,57=2% | Тройник круглого воздуховода δ=0,6 Ø250/ Ø250 S=0,47 м2 | bar: 4 to 5
388 | ТЕР20-01-001-01 | Прокладка воздуховодов из листовой, оцинкованной стали и алюминия класса Н (нормальные) толщиной: 0,5 мм, диаметром до 200 мм // прим. толщ. 1,0 мм | 4: 100 м2 поверхности воздуховодов; 5: 0.0832
| 101-0605 | Мастика герметизирующая нетвердеющая: «Гэлан» | 4: т; 5: 0,00501 0,0004168
| 101-1522 | Электроды диаметром: 5 мм Э42А | 4: т; 5: 0,00045 0,0000374
| 101-1703 | Прокладки резиновые (пластина техническая прессованная) | 4: кг; 5: 8 0,6656
| 101-1714 | Болты с гайками и шайбами строительные | 4: т; 5: 0,015 0,001248
П,Н | 101-9430 | Сетки в рамках | 4: м2; 5: 0 0
Н | 301-9066 | Воздуховоды металлические | 4: м2; 5: 100 8,32
П,Н | 301-9110 | Дроссель-клапаны в патрубке | 4: шт.; 5: 0 0
П,Н | 301-9240 | Крепления | 4: кг; 5: 0 0
П,Н | 301-9520 | Шиберы | 4: шт.; 5: 0 0
П,Н | 301-9640 | Заглушки питометражных лючков | 4: шт.; 5: 0 0
| 509-0989 | Шнур асбестовый общего назначения марки: ШАОН диаметром 8-10 мм | 4: т; 5: 0,00089 0,000074
389 | ТЦ_19.1.01.00_78_7814801080_15.05.2024_02 Аналог ТССЦ-301-8765 1552,07/1520,86=2% | Воздуховод класса герметичности «В» из оцинкованной стали δ=1,0мм Ø200 мм | 4: м; 5: 10
390 | ТЦ_19.1.01.00_78_7814801080_15.05.2024_02 Аналог ТССЦ-301-8765 1552,07/1520,86=2% | Воздуховод класса герметичности « В» из нержавеющей стали марки AISI316, толщиной δ=1,0 Ø200 | 4: м; 5: 1.5
391 | ТЦ_19.1.01.00_78_7814801080_15.05.2024_02 Аналог ТССЦ-507-0817 245,47/240,64=2% | Утка из оцинкованной стали δ=1,0 смещением 0,3м, l=0,65м Ø200 S=0,45 м2 | bar: 4 to 5
392 | ТЦ_19.1.01.00_78_7814801080_15.05.2024_02 Аналог ТССЦ-507-0817 245,47/240,64=2% | Отвод круглого воздуховода 45° δ=0,5 Ø200 S=0,18 м2 | bar: 4 to 5
393 | ТЦ_19.1.01.00_78_7814801080_15.05.2024_02 Аналог ТССЦ-103-1279 1210,87/1185,57=2% | Тройник круглого воздуховода δ=1,0 Ø250/ Ø250 S=0,47 м2 | bar: 4 to 5
394 | ТССЦ-301-1819 | Крепления для воздуховодов оцинкованные (подвески СТД, подвески регулируемые СТД, тяги, хомуты, кронштейны, траверсы, ленты, шпильки, профили) | 4: т; 5: 0.025
395 | ТЕР26-01-009-01 | Изоляция трубопроводов: матами минераловатными марок 75, 100, плитами минераловатными на синтетическом связующем марки 75 | 4: 1 м3 изоляции; 5: 0.252
| 101-0811 | Проволока стальная низкоуглеродистая разного назначения оцинкованная диаметром: 1,1 мм | 4: т; 5: 0,00053 0,0001336
| 101-0812 | Проволока стальная низкоуглеродистая разного назначения оцинкованная диаметром: 1,6 мм | 4: т; 5: 0,00101 0,0002545
| 101-1821 | Винты самонарезающие: оцинкованные, размером 4-12 мм ГОСТ 10621-80 | 4: т; 5: 0,00004 0,0000101
| 101-1876 | Сталь листовая оцинкованная толщиной листа: 0,8 мм | 4: т; 5: 0,0265 0,006678
| 104-0077 | Стеклопластик рулонный марки: РСТ-А-Л-В | 4: 1000 м2; 5: 0,002204 0,0005554
396 | ТЦ_14.2.02.06_16_1661033039_29.12.2023_02 Аналог ТССЦ-104-3270 126,39/123,84=2% | Теплоизоляционное покрытие, толщина 40 мм PRO-VENT-40-1НФ кашированный | 4: м3; 5: 0.252
397 | ТЦ_14.2.02.06_16_1661033039_29.12.2023_02 Аналог ТССЦ-101-5654 216,51/212,25=2% | Скотч алюминиевый 50мм BOS-Master | bar: 4 to 5
398 | ТЦ_14.2.02.06_16_1661033039_29.12.2023_02 Аналог ТССЦ-101-2420 9,00/8,79=2% | Лента стальная монтажная BOS-SOLID | 4: м; 5: 18.5
П1.
399 | ТЕР20-01-001-01 | Прокладка воздуховодов из листовой, оцинкованной стали и алюминия класса Н (нормальные) толщиной: 0,5 мм, диаметром до 200 мм | 4: 100 м2 поверхности воздуховодов; 5: 0.2204
| 101-0605 | Мастика герметизирующая нетвердеющая: «Гэлан» | 4: т; 5: 0,00501 0,0011042
| 101-1522 | Электроды диаметром: 5 мм Э42А | 4: т; 5: 0,00045 0,0000992
| 101-1703 | Прокладки резиновые (пластина техническая прессованная) | 4: кг; 5: 8 1,7632
| 101-1714 | Болты с гайками и шайбами строительные | 4: т; 5: 0,015 0,003306
П,Н | 101-9430 | Сетки в рамках | 4: м2; 5: 0 0
Н | 301-9066 | Воздуховоды металлические | 4: м2; 5: 100 22,04
П,Н | 301-9110 | Дроссель-клапаны в патрубке | 4: шт.; 5: 0 0
П,Н | 301-9240 | Крепления | 4: кг; 5: 0 0
П,Н | 301-9520 | Шиберы | 4: шт.; 5: 0 0
П,Н | 301-9640 | Заглушки питометражных лючков | 4: шт.; 5: 0 0
| 509-0989 | Шнур асбестовый общего назначения марки: ШАОН диаметром 8-10 мм | 4: т; 5: 0,00089 0,0001962
400 | ТЦ_19.1.01.03_78_7814801080_25.03.2024_01 Аналог ТССЦ-301-8765 1552,07/1520,86=2% | Воздуховод из оцинкованной стали δ=0,5 Ø100 мм | bar: 4 to 5
401 | ТЦ_19.1.01.03_78_7814801080_25.03.2024_01 Аналог ТССЦ-301-8765 1552,07/1520,86=2% | Воздуховод из оцинкованной стали δ=0,5 Ø125 мм | 4: м; 5: 10
402 | ТЦ_19.1.01.03_78_7814801080_25.03.2024_01 Аналог ТССЦ-301-8765 1552,07/1520,86=2% | Воздуховод из оцинкованной стали δ=0,5 Ø160 мм | 4: м; 5: 11
403 | ТЦ_19.1.01.03_78_7814801080_25.03.2024_01 Аналог ТССЦ-301-8765 1552,07/1520,86=2% | Воздуховод из оцинкованной стали δ=0,5 Ø200 мм | 4: м; 5: 13
404 | ТЦ_19.1.01.08_78_7814801080_25.03.2024_01 Аналог ТССЦ-301-7878 11,74/11,50=2% | Заглушка круглая из оцинкованной стали δ=0,5 Ø125 | 4: шт; 5: 3
405 | ТЦ_19.1.01.08_78_7814801080_25.03.2024_01 Аналог ТССЦ-301-7878 11,74/11,50=2% | Заглушка круглая из оцинкованной стали δ=0,5 Ø160 | 4: шт; 5: 2
406 | ТЦ_19.1.01.00_78_7814801080_15.05.2024_02 Аналог ТССЦ-507-0817 245,47/240,64=2% | Отвод круглого воздуховода 45° δ=0,5 Ø125 S=0,09 м2 | bar: 4 to 5
407 | ТЦ_19.1.01.00_78_7814801080_15.05.2024_02 Аналог ТССЦ-507-0817 245,47/240,64=2% | Отвод круглого воздуховода 90° δ=0,5 Ø125 S=0,14 м2 | 4: шт; 5: 2
408 | ТЦ_19.1.01.00_78_7814801080_15.05.2024_02 Аналог ТССЦ-507-0817 245,47/240,64=2% | Отвод круглого воздуховода 90° δ=0,5 Ø160 S=0,21 м2 | 4: шт; 5: 2
409 | ТЦ_19.1.01.00_78_7814801080_15.05.2024_02 Аналог ТССЦ-507-0817 245,47/240,64=2% | Отвод круглого воздуховода 90° δ=0,5 Ø200 S=0,30 м2 | 4: шт; 5: 4
410 | ТЦ_19.1.01.00_78_7814801080_15.05.2024_02 Аналог ТССЦ-103-1642 875,84/857,39=2% | Переход круглого сечения Ø125/ Ø200 l=0,3м из оцинкованной стали δ=0,5 S=0,21 м2 | bar: 4 to 5
411 | ТЦ_19.1.01.00_78_7814801080_15.05.2024_02 Аналог ТССЦ-103-1642 875,84/857,39=2% | Переход круглого сечения Ø160/ Ø200 l=0,3м из оцинкованной стали δ=0,5 S=0,23 м2 | bar: 4 to 5
412 | ТЦ_19.1.01.00_78_7814801080_15.05.2024_02 Аналог ТССЦ-103-1642 875,84/857,39=2% | Переход круглого сечения Ø160/ Ø200 l=0,3м из оцинкованной стали δ=0,5 S=0,23 м2 | 4: шт; 5: 2
413 | ТЦ_19.1.01.00_78_7814801080_15.05.2024_02 Аналог ТССЦ-301-6214 16,82/16,48=2% | Врезка Ø100 в круглый воздуховод Ø125 S=0,09 м2 | bar: 4 to 5
414 | ТЦ_19.1.01.00_78_7814801080_15.05.2024_02 Аналог ТССЦ-301-6214 16,82/16,48=2% | Врезка Ø100 в круглый воздуховод Ø200 S=0,09 м2 | 4: шт; 5: 2
415 | ТЦ_19.1.01.00_78_7814801080_15.05.2024_02 Аналог ТССЦ-301-6214 16,82/16,48=2% | Врезка Ø125 в круглый воздуховод Ø160 S=0,12 м2 | bar: 4 to 5
416 | ТЦ_19.1.01.00_78_7814801080_15.05.2024_02 Аналог ТССЦ-301-6214 16,82/16,48=2% | Врезка Ø125 в круглый воздуховод Ø200 S=0,12 м2 | bar: 4 to 5
417 | ТЦ_19.1.01.00_78_7814801080_15.05.2024_02 Аналог ТССЦ-301-6214 16,82/16,48=2% | Врезка 200х100 в круглый воздуховод Ø125 S=0,18 м2 | bar: 4 to 5
418 | ТЦ_19.1.01.00_78_7814801080_15.05.2024_02 Аналог ТССЦ-103-1279 1210,87/1185,57=2% | Тройник круглого воздуховода δ=0,6 Ø200/ Ø200 S=0,38 м2 | 4: шт; 5: 2
419 | ТЕР20-01-001-05 | Прокладка воздуховодов из листовой, оцинкованной стали и алюминия класса Н (нормальные) толщиной: 0,6 мм, диаметром до 355 мм | 4: 100 м2 поверхности воздуховодов; 5: 0.124
| 101-0605 | Мастика герметизирующая нетвердеющая: «Гэлан» | 4: т; 5: 0,00501 0,0006212
| 101-1522 | Электроды диаметром: 5 мм Э42А | 4: т; 5: 0,00041 0,0000508
| 101-1703 | Прокладки резиновые (пластина техническая прессованная) | 4: кг; 5: 8 0,992
| 101-1714 | Болты с гайками и шайбами строительные | 4: т; 5: 0,011 0,001364
П,Н | 101-9430 | Сетки в рамках | 4: м2; 5: 0 0
Н | 301-9066 | Воздуховоды металлические | 4: м2; 5: 100 12,4
П,Н | 301-9110 | Дроссель-клапаны в патрубке | 4: шт.; 5: 0 0
П,Н | 301-9240 | Крепления | 4: кг; 5: 0 0
П,Н | 301-9520 | Шиберы | 4: шт.; 5: 0 0
П,Н | 301-9640 | Заглушки питометражных лючков | 4: шт.; 5: 0 0
| 509-0989 | Шнур асбестовый общего назначения марки: ШАОН диаметром 8-10 мм | 4: т; 5: 0,00089 0,0001104
420 | ТЦ_19.1.01.03_78_7814801080_25.03.2024_01 Аналог ТССЦ-301-8765 1552,07/1520,86=2% | Воздуховод из оцинкованной стали δ=0,6 Ø315 мм | 4: м; 5: 8.5
421 | ТЦ_19.1.01.00_78_7814801080_15.05.2024_02 Аналог ТССЦ-507-0817 245,47/240,64=2% | Отвод круглого воздуховода 90° δ=0,6 Ø315 S=0,65 м2 | 4: шт; 5: 4
422 | ТЦ_19.1.01.00_78_7814801080_15.05.2024_02 Аналог ТССЦ-103-1642 875,84/857,39=2% | Переход круглого сечения Ø200/ Ø315 l=0,3м из оцинкованной стали δ=0,6 S=0,33 м2 | 4: шт; 5: 2
423 | ТЦ_19.1.01.00_78_7814801080_15.05.2024_02 Аналог ТССЦ-301-6214 16,82/16,48=2% | Врезка Ø125 в круглый воздуховод Ø315 S=0,12 м2 | bar: 4 to 5
424 | ТЦ_19.1.01.00_78_7814801080_15.05.2024_02 Аналог ТССЦ-103-1279 1210,87/1185,57=2% | Тройник круглого воздуховода δ=0,6 Ø315/ Ø315 S=0,59 м2 | bar: 4 to 5
425 | ТЕР20-01-002-10 | Прокладка воздуховодов из листовой оцинкованной стали и алюминия класса П (плотные) толщиной: 0,7 мм, периметром от 1100 до 1600 мм | 4: 100 м2 поверхности воздуховодов; 5: 0.008
| 101-1522 | Электроды диаметром: 5 мм Э42А | 4: т; 5: 0,00039 0,0000031
| 101-1703 | Прокладки резиновые (пластина техническая прессованная) | 4: кг; 5: 7,58 0,06064
| 101-1714 | Болты с гайками и шайбами строительные | 4: т; 5: 0,011 0,000088
| 101-2493 | Лента липкая изоляционная на поликасиновом компаунде марки ЛСЭПЛ, шириной 20-30 мм, толщиной от 0,14 до 0,19 мм | 4: кг; 5: 8,2 0,0656
| 101-2501 | Лента полиэтиленовая с липким слоем: марка А | 4: кг; 5: 1,58 0,01264
П,Н | 101-9430 | Сетки в рамках | 4: м2; 5: 0 0
Н | 301-9066 | Воздуховоды металлические | 4: м2; 5: 100 0,8
П,Н | 301-9110 | Дроссель-клапаны в патрубке | 4: шт.; 5: 0 0
П,Н | 301-9240 | Крепления | 4: кг; 5: 0 0
П,Н | 301-9640 | Заглушки питометражных лючков | 4: шт.; 5: 0 0
426 | ТЦ_19.1.01.00_78_7814801080_15.05.2024_02 Аналог ТССЦ-301-8765 1552,07/1520,86=2% | Воздуховод из оцинкованной стали δ=0,7 500х300 | 4: м; 5: 0.5
427 | ТЦ_19.1.01.00_78_7814801080_15.05.2024_02 Аналог ТССЦ-301-6214 16,82/16,48=2% | Врезка 500х300 в прямоугольный воздуховод S=0,48 м2 | 4: шт; 5: 2
428 | ТЕР20-01-001-11 | Прокладка воздуховодов из листовой, оцинкованной стали и алюминия класса Н (нормальные) толщиной: 0,7 мм, периметром до 2400 мм | 4: 100 м2 поверхности воздуховодов; 5: 0.0412
| 101-0605 | Мастика герметизирующая нетвердеющая: «Гэлан» | 4: т; 5: 0,00269 0,0001108
| 101-1522 | Электроды диаметром: 5 мм Э42А | 4: т; 5: 0,00033 0,0000136
| 101-1703 | Прокладки резиновые (пластина техническая прессованная) | 4: кг; 5: 9,91 0,408292
| 101-1714 | Болты с гайками и шайбами строительные | 4: т; 5: 0,008 0,0003296
П,Н | 101-9430 | Сетки в рамках | 4: м2; 5: 0 0
Н | 301-9066 | Воздуховоды металлические | 4: м2; 5: 100 4,12
П,Н | 301-9110 | Дроссель-клапаны в патрубке | 4: шт.; 5: 0 0
П,Н | 301-9240 | Крепления | 4: кг; 5: 0 0
П,Н | 301-9640 | Заглушки питометражных лючков | 4: шт.; 5: 0 0
| 509-0989 | Шнур асбестовый общего назначения марки: ШАОН диаметром 8-10 мм | 4: т; 5: 0,0011 0,0000453
429 | ТЦ_19.1.01.00_78_7814801080_15.05.2024_02 Аналог ТССЦ-301-8765 1552,07/1520,86=2% | Воздуховод из оцинкованной стали δ=0,7 600х300 | 4: м; 5: 1.8
430 | ТЦ_19.1.01.08_78_7814801080_25.03.2024_01 Аналог ТССЦ-301-7878 11,74/11,50=2% | Заглушка круглая из оцинкованной стали δ=0,7 600х300 | 4: шт; 5: 2
431 | ТЦ_19.1.01.00_78_7814801080_15.05.2024_02 Аналог ТССЦ-103-1642 875,84/857,39=2% | Переход с круглого на прямоугольное сечения Ø315/ Ø600х300 l=0,5м из оцинкованной стали δ=0,7 S=0,88 м2 | bar: 4 to 5
432 | ТЕР20-01-001-01 | Прокладка воздуховодов из листовой, оцинкованной стали и алюминия класса Н (нормальные) толщиной: 0,5 мм, диаметром до 200 мм | 4: 100 м2 поверхности воздуховодов; 5: 0.04068
| 101-0605 | Мастика герметизирующая нетвердеющая: «Гэлан» | 4: т; 5: 0,00501 0,0002038
| 101-1522 | Электроды диаметром: 5 мм Э42А | 4: т; 5: 0,00045 0,0000183
| 101-1703 | Прокладки резиновые (пластина техническая прессованная) | 4: кг; 5: 8 0,32544
| 101-1714 | Болты с гайками и шайбами строительные | 4: т; 5: 0,015 0,0006102
П,Н | 101-9430 | Сетки в рамках | 4: м2; 5: 0 0
Н | 301-9066 | Воздуховоды металлические | 4: м2; 5: 100 4,068
П,Н | 301-9110 | Дроссель-клапаны в патрубке | 4: шт.; 5: 0 0
П,Н | 301-9240 | Крепления | 4: кг; 5: 0 0
П,Н | 301-9520 | Шиберы | 4: шт.; 5: 0 0
П,Н | 301-9640 | Заглушки питометражных лючков | 4: шт.; 5: 0 0
| 509-0989 | Шнур асбестовый общего назначения марки: ШАОН диаметром 8-10 мм | 4: т; 5: 0,00089 0,0000362
433 | ТЦ_19.1.01.00_78_7814801080_15.05.2024_02 Аналог ТССЦ-301-8765 1552,07/1520,86=2% | Воздуховод класса герметичности «В» из оцинкованной стали, толщиной δ=1,0 Ø200 | 4: м; 5: 6
434 | ТЦ_19.1.01.00_78_7814801080_15.05.2024_02 Аналог ТССЦ-507-0817 245,47/240,64=2% | Отвод круглого воздуховода 90° δ=1,0 Ø200 S=0,30 м2 | bar: 4 to 5
435 | ТЕР20-01-002-10 | Прокладка воздуховодов из листовой оцинкованной стали и алюминия класса П (плотные) толщиной: 0,7 мм, периметром от 1100 до 1600 мм | 4: 100 м2 поверхности воздуховодов; 5: 0.0899
| 101-1522 | Электроды диаметром: 5 мм Э42А | 4: т; 5: 0,00039 0,0000351
| 101-1703 | Прокладки резиновые (пластина техническая прессованная) | 4: кг; 5: 7,58 0,681442
| 101-1714 | Болты с гайками и шайбами строительные | 4: т; 5: 0,011 0,0009889
| 101-2493 | Лента липкая изоляционная на поликасиновом компаунде марки ЛСЭПЛ, шириной 20-30 мм, толщиной от 0,14 до 0,19 мм | 4: кг; 5: 8,2 0,73718
| 101-2501 | Лента полиэтиленовая с липким слоем: марка А | 4: кг; 5: 1,58 0,142042
П,Н | 101-9430 | Сетки в рамках | 4: м2; 5: 0 0
Н | 301-9066 | Воздуховоды металлические | 4: м2; 5: 100 8,99
П,Н | 301-9110 | Дроссель-клапаны в патрубке | 4: шт.; 5: 0 0
П,Н | 301-9240 | Крепления | 4: кг; 5: 0 0
П,Н | 301-9640 | Заглушки питометражных лючков | 4: шт.; 5: 0 0
436 | ТЦ_19.1.01.00_78_7814801080_15.05.2024_02 Аналог ТССЦ-301-8765 1552,07/1520,86=2% | Воздуховод класса герметичности «В» из нержавеющей стали марки AISI316, толщиной δ=1,0 300х300 | 4: м; 5: 4
437 | ТЦ_19.1.01.00_78_7814801080_15.05.2024_02 Аналог ТССЦ-301-8765 1552,07/1520,86=2% | Воздуховод класса герметичности «В» из нержавеющей стали марки AISI316, толщиной δ=1,0 500х300 | 4: м; 5: 0.5
438 | ТЦ_19.1.01.00_78_7814801080_15.05.2024_02 Аналог ТССЦ-507-0817 245,47/240,64=2% | Отвод прямоугольного воздуховода 90° из нержавеющей стали марки AISI316, толщиной δ=1,0 300х300 S=0,64 м2 | bar: 4 to 5
439 | ТЦ_19.1.01.00_78_7814801080_15.05.2024_02 Аналог ТССЦ-103-1642 875,84/857,39=2% | Переход прямоугольного сечения 300х300/600х300 l=0,4м из нержавеющей стали марки AISI316, толщиной δ=1,0 S=0,77 м2 | bar: 4 to 5
440 | ТЦ_19.1.01.00_78_7814801080_15.05.2024_02 Аналог ТССЦ-103-1642 875,84/857,39=2% | Переход прямоугольного сечения 300х300/700х350 l=0,5м из нержавеющей стали марки AISI316, толщиной δ=1,0 S=1,02 м2 | bar: 4 to 5
441 | ТЦ_19.1.01.00_78_7814801080_15.05.2024_02 Аналог ТССЦ-301-6214 16,82/16,48=2% | Врезка из нержавеющей стали марки AISI316 500х300 в прямоугольный воздуховод S=0,48 м2 | 4: шт; 5: 2
442 | ТЕР20-01-002-11 | Прокладка воздуховодов из листовой оцинкованной стали и алюминия класса П (плотные) толщиной: 0,7 мм, периметром до 2400 мм | 4: 100 м2 поверхности воздуховодов; 5: 0.0607
| 101-1522 | Электроды диаметром: 5 мм Э42А | 4: т; 5: 0,00033 0,00002
| 101-1703 | Прокладки резиновые (пластина техническая прессованная) | 4: кг; 5: 9,91 0,601537
| 101-1714 | Болты с гайками и шайбами строительные | 4: т; 5: 0,008 0,0004856
| 101-2501 | Лента полиэтиленовая с липким слоем: марка А | 4: кг; 5: 7,08 0,429756
П,Н | 101-9430 | Сетки в рамках | 4: м2; 5: 0 0
Н | 301-9066 | Воздуховоды металлические | 4: м2; 5: 100 6,07
П,Н | 301-9110 | Дроссель-клапаны в патрубке | 4: шт.; 5: 0 0
П,Н | 301-9240 | Крепления | 4: кг; 5: 0 0
П,Н | 301-9640 | Заглушки питометражных лючков | 4: шт.; 5: 0 0
443 | ТЦ_19.1.01.00_78_7814801080_15.05.2024_02 Аналог ТССЦ-301-8765 1552,07/1520,86=2% | Воздуховод класса герметичности «В» из нержавеющей стали марки AISI316, толщиной δ=1,0 600х300 | 4: м; 5: 1.8
444 | ТЦ_19.1.01.00_78_7814801080_15.05.2024_02 Аналог ТССЦ-301-8765 1552,07/1520,86=2% | Воздуховод класса герметичности «В» из нержавеющей стали марки AISI316, толщиной δ=1,0 700х350 | 4: м; 5: 0.5
445 | ТЦ_19.1.01.08_78_7814801080_25.03.2024_01 Аналог ТССЦ-301-7878 11,74/11,50=2% | Заглушка круглая из оцинкованной стали δ=1,0 600х300 | bar: 4 to 5
446 | ТЦ_19.1.01.00_78_7814801080_15.05.2024_02 Аналог ТССЦ-507-0817 245,47/240,64=2% | Отвод прямоугольного воздуховода 90° из нержавеющей стали марки AISI316, толщиной δ=1,0 700х350 S=1,78 м2 | bar: 4 to 5
447 | ТССЦ-301-1819 | Крепления для воздуховодов оцинкованные (подвески СТД, подвески регулируемые СТД, тяги, хомуты, кронштейны, траверсы, ленты, шпильки, профили) | 4: т; 5: 0.07
448 | ТЕР26-01-009-01 | Изоляция трубопроводов: матами минераловатными марок 75, 100, плитами минераловатными на синтетическом связующем марки 75 // прим. | 4: 1 м3 изоляции; 5: 0.4
| 101-0811 | Проволока стальная низкоуглеродистая разного назначения оцинкованная диаметром: 1,1 мм | 4: т; 5: 0,00053 0,000212
| 101-0812 | Проволока стальная низкоуглеродистая разного назначения оцинкованная диаметром: 1,6 мм | 4: т; 5: 0,00101 0,000404
| 101-1821 | Винты самонарезающие: оцинкованные, размером 4-12 мм ГОСТ 10621-80 | 4: т; 5: 0,00004 0,000016
| 101-1876 | Сталь листовая оцинкованная толщиной листа: 0,8 мм | 4: т; 5: 0,0265 0,0106
| 104-0077 | Стеклопластик рулонный марки: РСТ-А-Л-В | 4: 1000 м2; 5: 0,002204 0,0008816
449 | ТЦ_14.2.02.06_16_1661033039_29.12.2023_02 Аналог ТССЦ-104-3270 126,39/123,84=2% | Теплоизоляционное покрытие, толщина 40 мм PRO-VENT-40-1НФ кашированный | 4: м3; 5: 0.4
450 | ТЦ_14.2.02.06_16_1661033039_29.12.2023_02 Аналог ТССЦ-101-5654 216,51/212,25=2% | Скотч алюминиевый 50мм BOS-Master | bar: 4 to 5
451 | ТЦ_14.2.02.06_16_1661033039_29.12.2023_02 Аналог ТССЦ-101-2420 9,00/8,79=2% | Лента стальная монтажная BOS-SOLID | 4: м; 5: 30
452 | ТЕР26-02-007-01 | Огнезащитное покрытие металлоконструкций воздуховодов приточно-вытяжных систем комплексной огнезащитой «ЩИТ-1В» с пределом огнестойкости: 2,0 часа // прим. | 4: 100 м2 обрабатываемой поверхности; 5: 0.038
| 101-0540 | Лента стальная упаковочная, мягкая, нормальной точности 0,7х20-50 мм | 4: т; 5: 0,064 0,002432
| 101-1757 | Ветошь | 4: кг; 5: 10 0,38
| 101-2472 | Растворитель марки: № 646 | 4: т; 5: 0,013 0,000494
| 411-0001 | Вода | 4: м3; 5: 0,01 0,00038
453 | ТЦ_14.2.02.00_78_7802836674_15.05.2024_02 Аналог ТССЦ-101-2420 9,00/8,79=2% | Огнезащитное покрытие, толщина 5 мм PRO-МБОР-VENT-5-1БТ | 4: м2; 5: 3.8
454 | ТЦ_14.2.02.06_16_1661033039_29.12.2023_02 Аналог ТССЦ-113-0516 41,27/40,37=2% | Материал для заделки отверстий и огнезащиты креплений, 13 мм PRO-МБОР-VENT | 4: м2; 5: 0.8
455 | ТЦ_14.2.02.11_50_5041207010_27.03.2024_01 Аналог ТССЦ-113-0516 41,27/40,37=2% | Состав термостойкий клеящий "ПЛАЗАС", толщиной 0,5 мм | 4: кг; 5: 5
456 | ТЦ_14.5.01.10_77_7734657410_15.01.2024_02 Аналог ТССЦ-113-0516 41,27/40,37=2% | Огнестойкая монтажная пена ОГНЕЗА EI240 | bar: 4 to 5
457 | ТЦ_14.5.01.11_77_7734657410_15.01.2024_02 Аналог ТССЦ-113-0516 41,27/40,37=2% | Огнезащитный терморасширяющийся герметик ОГНЕЗА-ГТ | bar: 4 to 5
П2.1
458 | ТЕР20-01-001-12 | Прокладка воздуховодов из листовой, оцинкованной стали и алюминия класса Н (нормальные) толщиной: 0,7 мм, периметром до 3200 мм | 4: 100 м2 поверхности воздуховодов; 5: 0.2198
| 101-0605 | Мастика герметизирующая нетвердеющая: «Гэлан» | 4: т; 5: 0,0024 0,0005275
| 101-1522 | Электроды диаметром: 5 мм Э42А | 4: т; 5: 0,00033 0,0000725
| 101-1703 | Прокладки резиновые (пластина техническая прессованная) | 4: кг; 5: 9,09 1,997982
| 101-1714 | Болты с гайками и шайбами строительные | 4: т; 5: 0,006 0,0013188
П,Н | 101-9430 | Сетки в рамках | 4: м2; 5: 0 0
Н | 301-9066 | Воздуховоды металлические | 4: м2; 5: 100 21,98
П,Н | 301-9110 | Дроссель-клапаны в патрубке | 4: шт.; 5: 0 0
П,Н | 301-9240 | Крепления | 4: кг; 5: 0 0
П,Н | 301-9640 | Заглушки питометражных лючков | 4: шт.; 5: 0 0
| 509-0989 | Шнур асбестовый общего назначения марки: ШАОН диаметром 8-10 мм | 4: т; 5: 0,0011 0,0002418
459 | ТЦ_19.1.01.00_78_7814801080_15.05.2024_02 Аналог ТССЦ-301-8765 1552,07/1520,86=2% | Воздуховод из оцинкованной стали δ=0,7 800х600 | 4: м; 5: 6
460 | ТЦ_19.1.01.08_78_7814801080_25.03.2024_01 Аналог ТССЦ-301-7878 11,74/11,50=2% | Заглушка прямоугольная из оцинкованной стали δ=0,7 800х600 | bar: 4 to 5
461 | ТЦ_19.1.01.00_78_7814801080_15.05.2024_02 Аналог ТССЦ-507-0817 245,47/240,64=2% | Отвод прямоугольного воздуховода 90° из оцинкованной стали, толщиной δ=0,7 800х600 S=2,59 м2 | bar: 4 to 5
462 | ТЕР20-01-001-13 | Прокладка воздуховодов из листовой, оцинкованной стали и алюминия класса Н (нормальные) толщиной: 0,7 мм, периметром до 3600 мм // прим. толщ. 0,8 мм | 4: 100 м2 поверхности воздуховодов; 5: 0.034
| 101-0605 | Мастика герметизирующая нетвердеющая: «Гэлан» | 4: т; 5: 0,00167 0,0000568
| 101-1522 | Электроды диаметром: 5 мм Э42А | 4: т; 5: 0,00033 0,0000112
| 101-1703 | Прокладки резиновые (пластина техническая прессованная) | 4: кг; 5: 9,91 0,33694
| 101-1714 | Болты с гайками и шайбами строительные | 4: т; 5: 0,0098 0,0003332
П,Н | 101-9430 | Сетки в рамках | 4: м2; 5: 0 0
Н | 301-9066 | Воздуховоды металлические | 4: м2; 5: 100 3,4
П,Н | 301-9110 | Дроссель-клапаны в патрубке | 4: шт.; 5: 0 0
П,Н | 301-9240 | Крепления | 4: кг; 5: 0 0
П,Н | 301-9640 | Заглушки питометражных лючков | 4: шт.; 5: 0 0
| 509-0989 | Шнур асбестовый общего назначения марки: ШАОН диаметром 8-10 мм | 4: т; 5: 0,0011 0,0000374
463 | ТЦ_19.1.01.00_78_7814801080_15.05.2024_02 Аналог ТССЦ-301-8765 1552,07/1520,86=2% | Воздуховод из оцинкованной стали δ=0,8 1000х700 | bar: 4 to 5
464 | ТЦ_19.1.01.08_78_7814801080_25.03.2024_01 Аналог ТССЦ-301-7878 11,74/11,50=2% | Заглушка прямоугольная из оцинкованной стали δ=0,8 1000х700 | bar: 4 to 5
465 | ТЕР20-01-002-06 | Прокладка воздуховодов из листовой оцинкованной стали и алюминия класса П (плотные) толщиной: 0,6 мм, диаметром до 450 мм // прим.толщ.1,0мм | 4: 100 м2 поверхности воздуховодов; 5: 0.1748
| 101-1522 | Электроды диаметром: 5 мм Э42А | 4: т; 5: 0,00039 0,0000682
| 101-1703 | Прокладки резиновые (пластина техническая прессованная) | 4: кг; 5: 7,58 1,324984
| 101-1714 | Болты с гайками и шайбами строительные | 4: т; 5: 0,011 0,0019228
| 101-2493 | Лента липкая изоляционная на поликасиновом компаунде марки ЛСЭПЛ, шириной 20-30 мм, толщиной от 0,14 до 0,19 мм | 4: кг; 5: 8,2 1,43336
| 101-2501 | Лента полиэтиленовая с липким слоем: марка А | 4: кг; 5: 1,58 0,276184
П,Н | 101-9430 | Сетки в рамках | 4: м2; 5: 0 0
Н | 301-9066 | Воздуховоды металлические | 4: м2; 5: 100 17,48
П,Н | 301-9110 | Дроссель-клапаны в патрубке | 4: шт.; 5: 0 0
П,Н | 301-9240 | Крепления | 4: кг; 5: 0 0
П,Н | 301-9520 | Шиберы | 4: шт.; 5: 0 0
П,Н | 301-9640 | Заглушки питометражных лючков | 4: шт.; 5: 0 0
466 | ТЦ_19.1.01.00_78_7814801080_15.05.2024_02 Аналог ТССЦ-301-8765 1552,07/1520,86=2% | Воздуховод из нержавеющей стали марки AISI316,толщиной δ=1,0 Ø400 | 4: м; 5: 10
467 | ТЦ_19.1.01.00_78_7814801080_15.05.2024_02 Аналог ТССЦ-507-0817 245,47/240,64=2% | Отвод круглого воздуховода 45° из нержавеющей стали марки AISI316, толщиной δ=1,0 Ø400 S=0,56 м2 | 4: шт; 5: 2
468 | ТЦ_19.1.01.00_78_7814801080_15.05.2024_02 Аналог ТССЦ-301-6214 16,82/16,48=2% | Врезка Ø400 из нержавеющей стали марки AISI316 в прямоугольный воздуховод S=0,38 м2 | 4: шт; 5: 10
469 | ТЕР20-01-002-10 | Прокладка воздуховодов из листовой оцинкованной стали и алюминия класса П (плотные) толщиной: 0,7 мм, периметром от 1100 до 1600 мм // прим. толщ. 1,0 мм | 4: 100 м2 поверхности воздуховодов; 5: 0.182
| 101-1522 | Электроды диаметром: 5 мм Э42А | 4: т; 5: 0,00039 0,000071
| 101-1703 | Прокладки резиновые (пластина техническая прессованная) | 4: кг; 5: 7,58 1,37956
| 101-1714 | Болты с гайками и шайбами строительные | 4: т; 5: 0,011 0,002002
| 101-2493 | Лента липкая изоляционная на поликасиновом компаунде марки ЛСЭПЛ, шириной 20-30 мм, толщиной от 0,14 до 0,19 мм | 4: кг; 5: 8,2 1,4924
| 101-2501 | Лента полиэтиленовая с липким слоем: марка А | 4: кг; 5: 1,58 0,28756
П,Н | 101-9430 | Сетки в рамках | 4: м2; 5: 0 0
Н | 301-9066 | Воздуховоды металлические | 4: м2; 5: 100 18,2
П,Н | 301-9110 | Дроссель-клапаны в патрубке | 4: шт.; 5: 0 0
П,Н | 301-9240 | Крепления | 4: кг; 5: 0 0
П,Н | 301-9640 | Заглушки питометражных лючков | 4: шт.; 5: 0 0
470 | ТЦ_19.1.01.00_78_7814801080_15.05.2024_02 Аналог ТССЦ-301-8765 1552,07/1520,86=2% | Воздуховод из нержавеющей стали марки AISI316, толщиной δ=1,0 500х250 | 4: м; 5: 13
471 | ТЦ_19.1.01.08_78_7814801080_25.03.2024_01 Аналог ТССЦ-301-7878 11,74/11,50=2% | Заглушка прямоугольная из нержавеющей стали марки AISI316, толщиной δ=1,0 500х250 | 4: шт; 5: 2
472 | ТЕР20-01-002-11 | Прокладка воздуховодов из листовой оцинкованной стали и алюминия класса П (плотные) толщиной: 0,7 мм, периметром до 2400 мм // прим. толщ. 1,0 мм | 4: 100 м2 поверхности воздуховодов; 5: 1.0758
| 101-1522 | Электроды диаметром: 5 мм Э42А | 4: т; 5: 0,00033 0,000355
| 101-1703 | Прокладки резиновые (пластина техническая прессованная) | 4: кг; 5: 9,91 10,661178
| 101-1714 | Болты с гайками и шайбами строительные | 4: т; 5: 0,008 0,0086064
| 101-2501 | Лента полиэтиленовая с липким слоем: марка А | 4: кг; 5: 7,08 7,616664
П,Н | 101-9430 | Сетки в рамках | 4: м2; 5: 0 0
Н | 301-9066 | Воздуховоды металлические | 4: м2; 5: 100 107,58
П,Н | 301-9110 | Дроссель-клапаны в патрубке | 4: шт.; 5: 0 0
П,Н | 301-9240 | Крепления | 4: кг; 5: 0 0
П,Н | 301-9640 | Заглушки питометражных лючков | 4: шт.; 5: 0 0
473 | ТЦ_19.1.01.00_78_7814801080_15.05.2024_02 Аналог ТССЦ-301-8765 1552,07/1520,86=2% | Воздуховод из нержавеющей стали марки AISI316, толщиной δ=1,0 500х400 | 4: м; 5: 14
474 | ТЦ_19.1.01.00_78_7814801080_15.05.2024_02 Аналог ТССЦ-301-8765 1552,07/1520,86=2% | Воздуховод из нержавеющей стали марки AISI316, толщиной δ=1,0 600х500 | 4: м; 5: 24
475 | ТЦ_19.1.01.00_78_7814801080_15.05.2024_02 Аналог ТССЦ-301-8765 1552,07/1520,86=2% | Воздуховод из нержавеющей стали марки AISI316, толщиной δ=1,0 600х600 | 4: м; 5: 7
476 | ТЦ_19.1.01.00_78_7814801080_15.05.2024_02 Аналог ТССЦ-507-0817 245,47/240,64=2% | Утка из нержавеющей стали марки AISI316, толщиной δ=1,0 смещение 0,8м, l=1,2м 500х600 S=3,15 м2 | bar: 4 to 5
477 | ТЦ_19.1.01.00_78_7814801080_15.05.2024_02 Аналог ТССЦ-507-0817 245,47/240,64=2% | Утка из нержавеющей стали марки AISI316, толщиной δ=1,0 смещение 0,9м, l=1,4м 600х500 S=3,56 м2 | bar: 4 to 5
478 | ТЦ_19.1.01.00_78_7814801080_15.05.2024_02 Аналог ТССЦ-507-0817 245,47/240,64=2% | Отвод прямоугольного воздуховода 90° из нержавеющей стали марки AISI316, толщиной δ=1,0 500х600 S=1,52 м2 | bar: 4 to 5
479 | ТЦ_19.1.01.00_78_7814801080_15.05.2024_02 Аналог ТССЦ-103-1642 875,84/857,39=2% | Переход прямоугольного сечения 500х250/500х400 l=0,3м из нержавеющей стали марки AISI316, толщиной δ=1,0 S=0,67 м2 | 4: шт; 5: 2
480 | ТЦ_19.1.01.00_78_7814801080_15.05.2024_02 Аналог ТССЦ-103-1642 875,84/857,39=2% | Переход прямоугольного сечения 500х400/500х600 l=0,3м из нержавеющей стали марки AISI316, толщиной δ=1,0 S=0,82 м2 | bar: 4 to 5
481 | ТЦ_19.1.01.00_78_7814801080_15.05.2024_02 Аналог ТССЦ-103-1642 875,84/857,39=2% | Переход прямоугольного сечения 500х400/600х500 l=0,3м из нержавеющей стали марки AISI316, толщиной δ=1,0 S=0,81 м2 | bar: 4 to 5
482 | ТЦ_19.1.01.00_78_7814801080_15.05.2024_02 Аналог ТССЦ-103-1642 875,84/857,39=2% | Переход прямоугольного сечения 500х600/600х600 l=0,3м из нержавеющей стали марки AISI316, толщиной δ=1,0 S=0,92 м2 | bar: 4 to 5
483 | ТЦ_19.1.01.00_78_7814801080_15.05.2024_02 Аналог ТССЦ-301-6214 16,82/16,48=2% | Врезка 600х500 из нержавеющей стали марки AISI316 в прямоугольный воздуховод S=0,66 м2 | bar: 4 to 5
484 | ТЕР20-01-002-12 | Прокладка воздуховодов из листовой оцинкованной стали и алюминия класса П (плотные) толщиной: 0,7 мм, периметром до 3200 мм // прим. | 4: 100 м2 поверхности воздуховодов; 5: 0.6154
| 101-1522 | Электроды диаметром: 5 мм Э42А | 4: т; 5: 0,00033 0,0002031
| 101-1703 | Прокладки резиновые (пластина техническая прессованная) | 4: кг; 5: 9,09 5,593986
| 101-1714 | Болты с гайками и шайбами строительные | 4: т; 5: 0,006 0,0036924
| 101-2501 | Лента полиэтиленовая с липким слоем: марка А | 4: кг; 5: 7,95 4,89243
П,Н | 101-9430 | Сетки в рамках | 4: м2; 5: 0 0
Н | 301-9066 | Воздуховоды металлические | 4: м2; 5: 100 61,54
П,Н | 301-9110 | Дроссель-клапаны в патрубке | 4: шт.; 5: 0 0
П,Н | 301-9240 | Крепления | 4: кг; 5: 0 0
П,Н | 301-9640 | Заглушки питометражных лючков | 4: шт.; 5: 0 0
485 | ТЦ_19.1.01.00_78_7814801080_15.05.2024_02 Аналог ТССЦ-301-8765 1552,07/1520,86=2% | Воздуховод из нержавеющей стали марки AISI316, толщиной δ=1,0 800х600 | 4: м; 5: 17
486 | ТЦ_19.1.01.00_78_7814801080_15.05.2024_02 Аналог ТССЦ-507-0817 245,47/240,64=2% | Утка из нержавеющей стали марки AISI316, толщиной δ=1,0 смещение 0,3м, l=0,7м 600х800 S=2,31 м2 | bar: 4 to 5
487 | ТЦ_19.1.01.00_78_7814801080_15.05.2024_02 Аналог ТССЦ-507-0817 245,47/240,64=2% | Отвод прямоугольного воздуховода 90° из нержавеющей стали марки AISI316, толщиной δ=1,0 600х800 S=2,15 м2 | 4: шт; 5: 3
488 | ТЦ_19.1.01.00_78_7814801080_15.05.2024_02 Аналог ТССЦ-507-0817 245,47/240,64=2% | Отвод прямоугольного воздуховода 90° из нержавеющей стали марки AISI316, толщиной δ=1,0 800х600 S=2,59 м2 | 4: шт; 5: 2
489 | ТЕР20-01-001-12 | Прокладка воздуховодов из листовой, оцинкованной стали и алюминия класса Н (нормальные) толщиной: 0,7 мм, периметром до 3200 мм | 4: 100 м2 поверхности воздуховодов; 5: 0.4733
| 101-0605 | Мастика герметизирующая нетвердеющая: «Гэлан» | 4: т; 5: 0,0024 0,0011359
| 101-1522 | Электроды диаметром: 5 мм Э42А | 4: т; 5: 0,00033 0,0001562
| 101-1703 | Прокладки резиновые (пластина техническая прессованная) | 4: кг; 5: 9,09 4,302297
| 101-1714 | Болты с гайками и шайбами строительные | 4: т; 5: 0,006 0,0028398
П,Н | 101-9430 | Сетки в рамках | 4: м2; 5: 0 0
Н | 301-9066 | Воздуховоды металлические | 4: м2; 5: 100 47,33
П,Н | 301-9110 | Дроссель-клапаны в патрубке | 4: шт.; 5: 0 0
П,Н | 301-9240 | Крепления | 4: кг; 5: 0 0
П,Н | 301-9640 | Заглушки питометражных лючков | 4: шт.; 5: 0 0
| 509-0989 | Шнур асбестовый общего назначения марки: ШАОН диаметром 8-10 мм | 4: т; 5: 0,0011 0,0005206
490 | ТЦ_19.1.01.00_78_7814801080_15.05.2024_02 Аналог ТССЦ-301-8765 1552,07/1520,86=2% | Воздуховод класса герметичности «В» из нержавеющей стали, толщиной δ=1,0 800х600 | 4: м; 5: 6
491 | ТЦ_19.1.01.00_78_7814801080_15.05.2024_02 Аналог ТССЦ-301-8765 1552,07/1520,86=2% | Воздуховод класса герметичности «В» из оцинкованной стали, толщиной δ=1,0 800х600 | 4: м; 5: 9
492 | ТЦ_19.1.01.00_78_7814801080_15.05.2024_02 Аналог ТССЦ-507-0817 245,47/240,64=2% | Отвод прямоугольного воздуховода 90° из оцинкованной стали,толщиной δ=1,0 800х600 S=2,59 м2 | bar: 4 to 5
493 | ТЦ_19.1.01.00_78_7814801080_15.05.2024_02 Аналог ТССЦ-103-1642 875,84/857,39=2% | Переход прямоугольного сечения 600х600/600х800 l=0,3м из нержавеющей стали марки AISI316, толщиной δ=1,0 S=1,06 м2 | bar: 4 to 5
494 | ТЦ_19.1.01.00_78_7814801080_15.05.2024_02 Аналог ТССЦ-301-6214 16,82/16,48=2% | Врезка 800х600 из оцинкованной стали в прямоугольный воздуховод S=0,84 м2 | 4: шт; 5: 2
495 | ТЕР20-01-001-13 | Прокладка воздуховодов из листовой, оцинкованной стали и алюминия класса Н (нормальные) толщиной: 0,7 мм, периметром до 3600 мм | 4: 100 м2 поверхности воздуховодов; 5: 0.425
| 101-0605 | Мастика герметизирующая нетвердеющая: «Гэлан» | 4: т; 5: 0,00167 0,0007098
| 101-1522 | Электроды диаметром: 5 мм Э42А | 4: т; 5: 0,00033 0,0001403
| 101-1703 | Прокладки резиновые (пластина техническая прессованная) | 4: кг; 5: 9,91 4,21175
| 101-1714 | Болты с гайками и шайбами строительные | 4: т; 5: 0,0098 0,004165
П,Н | 101-9430 | Сетки в рамках | 4: м2; 5: 0 0
Н | 301-9066 | Воздуховоды металлические | 4: м2; 5: 100 42,5
П,Н | 301-9110 | Дроссель-клапаны в патрубке | 4: шт.; 5: 0 0
П,Н | 301-9240 | Крепления | 4: кг; 5: 0 0
П,Н | 301-9640 | Заглушки питометражных лючков | 4: шт.; 5: 0 0
| 509-0989 | Шнур асбестовый общего назначения марки: ШАОН диаметром 8-10 мм | 4: т; 5: 0,0011 0,0004675
496 | ТЦ_19.1.01.00_78_7814801080_15.05.2024_02 Аналог ТССЦ-301-8765 1552,07/1520,86=2% | Воздуховод класса герметичности «В» из нержавеющей стали, толщиной δ=1,0 1000х700 | 4: м; 5: 12.5
497 | ТССЦ-301-1819 | Крепления для воздуховодов оцинкованные (подвески СТД, подвески регулируемые СТД, тяги, хомуты, кронштейны, траверсы, ленты, шпильки, профили) | 4: т; 5: 0.5
498 | ТЕР26-01-009-01 | Изоляция трубопроводов: матами минераловатными марок 75, 100, плитами минераловатными на синтетическом связующем марки 75 // прим. | 4: 1 м3 изоляции; 5: 0.08
| 101-0811 | Проволока стальная низкоуглеродистая разного назначения оцинкованная диаметром: 1,1 мм | 4: т; 5: 0,00053 0,0000424
| 101-0812 | Проволока стальная низкоуглеродистая разного назначения оцинкованная диаметром: 1,6 мм | 4: т; 5: 0,00101 0,0000808
| 101-1821 | Винты самонарезающие: оцинкованные, размером 4-12 мм ГОСТ 10621-80 | 4: т; 5: 0,00004 0,0000032
| 101-1876 | Сталь листовая оцинкованная толщиной листа: 0,8 мм | 4: т; 5: 0,0265 0,00212
| 104-0077 | Стеклопластик рулонный марки: РСТ-А-Л-В | 4: 1000 м2; 5: 0,002204 0,0001763
499 | ТЦ_14.2.02.06_16_1661033039_29.12.2023_02 Аналог ТССЦ-104-3270 126,39/123,84=2% | Теплоизоляционное покрытие, толщина 40 мм PRO-VENT-40-1НФ кашированный | 4: м3; 5: 0.08
500 | ТЦ_14.2.02.06_16_1661033039_29.12.2023_02 Аналог ТССЦ-101-2420 9,00/8,79=2% | Лента стальная монтажная BOS-SOLID | 4: м; 5: 10
501 | ТЕР26-02-007-01 | Огнезащитное покрытие металлоконструкций воздуховодов приточно-вытяжных систем комплексной огнезащитой «ЩИТ-1В» с пределом огнестойкости: 2,0 часа // прим. | 4: 100 м2 обрабатываемой поверхности; 5: 0.4
| 101-0540 | Лента стальная упаковочная, мягкая, нормальной точности 0,7х20-50 мм | 4: т; 5: 0,064 0,0256
| 101-1757 | Ветошь | 4: кг; 5: 10 4
| 101-2472 | Растворитель марки: № 646 | 4: т; 5: 0,013 0,0052
| 411-0001 | Вода | 4: м3; 5: 0,01 0,004
502 | ТЦ_14.2.02.00_78_7802836674_15.05.2024_02 Аналог ТССЦ-113-0516 41,27/40,37=2% | Огнезащитное покрытие, толщина 5 мм PRO-МБОР-VENT-5-1БТ | 4: м2; 5: 40
503 | ТЦ_14.2.02.06_16_1661033039_29.12.2023_02 Аналог ТССЦ-101-5654 216,51/212,25=2% | Скотч алюминиевый 50мм BOS-Master | 4: шт; 5: 2
504 | ТЦ_14.2.02.06_16_1661033039_29.12.2023_02 Аналог ТССЦ-113-0516 41,27/40,37=2% | Покровный слой для огнезащитного покрытия BOS-PROTECTION Ф | 4: м2; 5: 17
505 | ТЦ_14.2.02.06_16_1661033039_29.12.2023_02 Аналог ТССЦ-113-0516 41,27/40,37=2% | Материал для заделки отверстий и огнезащиты креплений, 13 мм PRO-МБОР-VENT | 4: м2; 5: 3.5
506 | ТЦ_14.2.02.11_50_5041207010_27.03.2024_01 Аналог ТССЦ-113-0516 41,27/40,37=2% | Состав термостойкий клеящий "ПЛАЗАС", толщиной 0,5 мм | 4: кг; 5: 40
507 | ТЦ_14.5.01.10_77_7734657410_15.01.2024_02 Аналог ТССЦ-113-0516 41,27/40,37=2% | Огнестойкая монтажная пена ОГНЕЗА EI240 | bar: 4 to 5
508 | ТЦ_14.5.01.11_77_7734657410_15.01.2024_02 Аналог ТССЦ-113-0516 41,27/40,37=2% | Огнезащитный терморасширяющийся герметик ОГНЕЗА-ГТ | bar: 4 to 5
П2.2
509 | ТЕР20-01-001-12 | Прокладка воздуховодов из листовой, оцинкованной стали и алюминия класса Н (нормальные) толщиной: 0,7 мм, периметром до 3200 мм // прим. толщ.0,8мм | 4: 100 м2 поверхности воздуховодов; 5: 0.4093
| 101-0605 | Мастика герметизирующая нетвердеющая: «Гэлан» | 4: т; 5: 0,0024 0,0009823
| 101-1522 | Электроды диаметром: 5 мм Э42А | 4: т; 5: 0,00033 0,0001351
| 101-1703 | Прокладки резиновые (пластина техническая прессованная) | 4: кг; 5: 9,09 3,720537
| 101-1714 | Болты с гайками и шайбами строительные | 4: т; 5: 0,006 0,0024558
П,Н | 101-9430 | Сетки в рамках | 4: м2; 5: 0 0
Н | 301-9066 | Воздуховоды металлические | 4: м2; 5: 100 40,93
П,Н | 301-9110 | Дроссель-клапаны в патрубке | 4: шт.; 5: 0 0
П,Н | 301-9240 | Крепления | 4: кг; 5: 0 0
П,Н | 301-9640 | Заглушки питометражных лючков | 4: шт.; 5: 0 0
| 509-0989 | Шнур асбестовый общего назначения марки: ШАОН диаметром 8-10 мм | 4: т; 5: 0,0011 0,0004502
510 | ТЦ_19.1.01.00_78_7814801080_15.05.2024_02 Аналог ТССЦ-301-8765 1552,07/1520,86=2% | Воздуховод из оцинкованной стали δ=0,8 1000х500 | 4: м; 5: 11
511 | ТЦ_19.1.01.00_78_7814801080_15.05.2024_02 Аналог ТССЦ-507-0817 245,47/240,64=2% | Отвод прямоугольного воздуховода 90° из оцинкованной стали,толщиной δ=0,8 500х1000 S=2,07 м2 | bar: 4 to 5
512 | ТЦ_19.1.01.00_78_7814801080_15.05.2024_02 Аналог ТССЦ-507-0817 245,47/240,64=2% | Отвод прямоугольного воздуховода 90° из оцинкованной стали,толщиной δ=0,8 1000х500 S=3,25 м2 | bar: 4 to 5
513 | ТЦ_19.1.01.00_78_7814801080_15.05.2024_02 Аналог ТССЦ-103-1642 875,84/857,39=2% | Переход прямоугольного сечения 1000х500/1250х400 l=0,3 м из оцинкованной стали , δ=0,8мм S=1,29 м2 | bar: 4 to 5
514 | ТЦ_19.1.01.00_78_7814801080_15.05.2024_02 Аналог ТССЦ-103-1642 875,84/857,39=2% | Переход прямоугольного сечения 1000х500/1250х500 l=0,3 м из оцинкованной стали , δ=0,8мм S=1,32 м2 | bar: 4 to 5
515 | ТЕР20-01-001-13 | Прокладка воздуховодов из листовой, оцинкованной стали и алюминия класса Н (нормальные) толщиной: 0,7 мм, периметром до 3600 мм // прим. толщ. 0,8мм | 4: 100 м2 поверхности воздуховодов; 5: 0.1456
| 101-0605 | Мастика герметизирующая нетвердеющая: «Гэлан» | 4: т; 5: 0,00167 0,0002432
| 101-1522 | Электроды диаметром: 5 мм Э42А | 4: т; 5: 0,00033 0,000048
| 101-1703 | Прокладки резиновые (пластина техническая прессованная) | 4: кг; 5: 9,91 1,442896
| 101-1714 | Болты с гайками и шайбами строительные | 4: т; 5: 0,0098 0,0014269
П,Н | 101-9430 | Сетки в рамках | 4: м2; 5: 0 0
Н | 301-9066 | Воздуховоды металлические | 4: м2; 5: 100 14,56
П,Н | 301-9110 | Дроссель-клапаны в патрубке | 4: шт.; 5: 0 0
П,Н | 301-9240 | Крепления | 4: кг; 5: 0 0
П,Н | 301-9640 | Заглушки питометражных лючков | 4: шт.; 5: 0 0
| 509-0989 | Шнур асбестовый общего назначения марки: ШАОН диаметром 8-10 мм | 4: т; 5: 0,0011 0,0001602
516 | ТЦ_19.1.01.00_78_7814801080_15.05.2024_02 Аналог ТССЦ-301-8765 1552,07/1520,86=2% | Воздуховод из оцинкованной стали δ=0,8 1000х700 | bar: 4 to 5
517 | ТЦ_19.1.01.00_78_7814801080_15.05.2024_02 Аналог ТССЦ-301-8765 1552,07/1520,86=2% | Воздуховод из оцинкованной стали δ=0,8 1250х500 | 4: м; 5: 2.5
518 | ТЦ_19.1.01.08_78_7814801080_25.03.2024_01 Аналог ТССЦ-301-7878 11,74/11,50=2% | Заглушка прямоугольная из оцинкованной стали δ=0,8 1250х500 | bar: 4 to 5
519 | ТЦ_19.1.01.00_78_7814801080_15.05.2024_02 Аналог ТССЦ-507-0817 245,47/240,64=2% | Отвод прямоугольного воздуховода 90° из оцинкованной стали,толщиной δ=0,8 500х1250 S=2,41 м2 | bar: 4 to 5
520 | ТЕР20-01-002-06 | Прокладка воздуховодов из листовой оцинкованной стали и алюминия класса П (плотные) толщиной: 0,6 мм, диаметром до 450 мм // прим.толщ.1,0мм | 4: 100 м2 поверхности воздуховодов; 5: 0.1748
| 101-1522 | Электроды диаметром: 5 мм Э42А | 4: т; 5: 0,00039 0,0000682
| 101-1703 | Прокладки резиновые (пластина техническая прессованная) | 4: кг; 5: 7,58 1,324984
| 101-1714 | Болты с гайками и шайбами строительные | 4: т; 5: 0,011 0,0019228
| 101-2493 | Лента липкая изоляционная на поликасиновом компаунде марки ЛСЭПЛ, шириной 20-30 мм, толщиной от 0,14 до 0,19 мм | 4: кг; 5: 8,2 1,43336
| 101-2501 | Лента полиэтиленовая с липким слоем: марка А | 4: кг; 5: 1,58 0,276184
П,Н | 101-9430 | Сетки в рамках | 4: м2; 5: 0 0
Н | 301-9066 | Воздуховоды металлические | 4: м2; 5: 100 17,48
П,Н | 301-9110 | Дроссель-клапаны в патрубке | 4: шт.; 5: 0 0
П,Н | 301-9240 | Крепления | 4: кг; 5: 0 0
П,Н | 301-9520 | Шиберы | 4: шт.; 5: 0 0
П,Н | 301-9640 | Заглушки питометражных лючков | 4: шт.; 5: 0 0
521 | ТЦ_19.1.01.00_78_7814801080_15.05.2024_02 Аналог ТССЦ-301-8765 1552,07/1520,86=2% | Воздуховод из нержавеющей стали марки AISI316,толщиной δ=1,0 Ø400 | 4: м; 5: 10
522 | ТЦ_19.1.01.00_78_7814801080_15.05.2024_02 Аналог ТССЦ-507-0817 245,47/240,64=2% | Отвод круглого воздуховода 45° из нержавеющей стали марки AISI316, толщиной δ=1,0 Ø400 S=0,56 м2 | 4: шт; 5: 2
523 | ТЦ_19.1.01.00_78_7814801080_15.05.2024_02 Аналог ТССЦ-301-6214 16,82/16,48=2% | Врезка Ø400 из нержавеющей стали марки AISI316 в прямоугольный воздуховод S=0,38 м2 | 4: шт; 5: 10
524 | ТЕР20-01-002-10 | Прокладка воздуховодов из листовой оцинкованной стали и алюминия класса П (плотные) толщиной: 0,7 мм, периметром от 1100 до 1600 мм // прим. толщ. 1,0 мм | 4: 100 м2 поверхности воздуховодов; 5: 0.1954
| 101-1522 | Электроды диаметром: 5 мм Э42А | 4: т; 5: 0,00039 0,0000762
| 101-1703 | Прокладки резиновые (пластина техническая прессованная) | 4: кг; 5: 7,58 1,481132
| 101-1714 | Болты с гайками и шайбами строительные | 4: т; 5: 0,011 0,0021494
| 101-2493 | Лента липкая изоляционная на поликасиновом компаунде марки ЛСЭПЛ, шириной 20-30 мм, толщиной от 0,14 до 0,19 мм | 4: кг; 5: 8,2 1,60228
| 101-2501 | Лента полиэтиленовая с липким слоем: марка А | 4: кг; 5: 1,58 0,308732
П,Н | 101-9430 | Сетки в рамках | 4: м2; 5: 0 0
Н | 301-9066 | Воздуховоды металлические | 4: м2; 5: 100 19,54
П,Н | 301-9110 | Дроссель-клапаны в патрубке | 4: шт.; 5: 0 0
П,Н | 301-9240 | Крепления | 4: кг; 5: 0 0
П,Н | 301-9640 | Заглушки питометражных лючков | 4: шт.; 5: 0 0
525 | ТЦ_19.1.01.00_78_7814801080_15.05.2024_02 Аналог ТССЦ-301-8765 1552,07/1520,86=2% | Воздуховод из нержавеющей стали марки AISI316, толщиной δ=1,0 500х250 | 4: м; 5: 13
526 | ТЦ_19.1.01.08_78_7814801080_25.03.2024_01 Аналог ТССЦ-301-7878 11,74/11,50=2% | Заглушка прямоугольная из нержавеющей стали марки AISI316, толщиной δ=1,0 500х250 | 4: шт; 5: 2
527 | ТЦ_19.1.01.00_78_7814801080_15.05.2024_02 Аналог ТССЦ-103-1642 875,84/857,39=2% | Переход прямоугольного сечения 500х250/500х400 l=0,3м из нержавеющей стали марки AISI316, толщиной δ=1,0 S=0,67 м2 | 4: шт; 5: 2
528 | ТЕР20-01-002-11 | Прокладка воздуховодов из листовой оцинкованной стали и алюминия класса П (плотные) толщиной: 0,7 мм, периметром до 2400 мм // прим. толщ. 1,0 мм | 4: 100 м2 поверхности воздуховодов; 5: 1.0625
| 101-1522 | Электроды диаметром: 5 мм Э42А | 4: т; 5: 0,00033 0,0003506
| 101-1703 | Прокладки резиновые (пластина техническая прессованная) | 4: кг; 5: 9,91 10,529375
| 101-1714 | Болты с гайками и шайбами строительные | 4: т; 5: 0,008 0,0085
| 101-2501 | Лента полиэтиленовая с липким слоем: марка А | 4: кг; 5: 7,08 7,5225
П,Н | 101-9430 | Сетки в рамках | 4: м2; 5: 0 0
Н | 301-9066 | Воздуховоды металлические | 4: м2; 5: 100 106,25
П,Н | 301-9110 | Дроссель-клапаны в патрубке | 4: шт.; 5: 0 0
П,Н | 301-9240 | Крепления | 4: кг; 5: 0 0
П,Н | 301-9640 | Заглушки питометражных лючков | 4: шт.; 5: 0 0
529 | ТЦ_19.1.01.00_78_7814801080_15.05.2024_02 Аналог ТССЦ-301-8765 1552,07/1520,86=2% | Воздуховод из нержавеющей стали марки AISI316, толщиной δ=1,0 500х400 | 4: м; 5: 14
530 | ТЦ_19.1.01.00_78_7814801080_15.05.2024_02 Аналог ТССЦ-301-8765 1552,07/1520,86=2% | Воздуховод из нержавеющей стали марки AISI316, толщиной δ=1,0 600х500 | 4: м; 5: 24
531 | ТЦ_19.1.01.00_78_7814801080_15.05.2024_02 Аналог ТССЦ-301-8765 1552,07/1520,86=2% | Воздуховод из нержавеющей стали марки AISI316, толщиной δ=1,0 600х600 | 4: м; 5: 7
532 | ТЦ_19.1.01.00_78_7814801080_15.05.2024_02 Аналог ТССЦ-507-0817 245,47/240,64=2% | Утка из нержавеющей стали марки AISI316, толщиной δ=1,0 смещение 0,8м, l=1,2м 500х600 S=3,1 м2 | bar: 4 to 5
533 | ТЦ_19.1.01.00_78_7814801080_15.05.2024_02 Аналог ТССЦ-507-0817 245,47/240,64=2% | Утка из нержавеющей стали марки AISI316, толщиной δ=1,0 смещение 0,9м, l=1,4м 600х500 S=3,62 м2 | bar: 4 to 5
534 | ТЦ_19.1.01.00_78_7814801080_15.05.2024_02 Аналог ТССЦ-507-0817 245,47/240,64=2% | Отвод прямоугольного воздуховода 90° из нержавеющей стали марки AISI316, толщиной δ=1,0 500х600 S=1,52 м2 | bar: 4 to 5
535 | ТЦ_19.1.01.00_78_7814801080_15.05.2024_02 Аналог ТССЦ-103-1642 875,84/857,39=2% | Переход прямоугольного сечения 500х400/500х600 l=0,3м из нержавеющей стали марки AISI316, толщиной δ=1,0 S=0,82 м2 | bar: 4 to 5
536 | ТЦ_19.1.01.00_78_7814801080_15.05.2024_02 Аналог ТССЦ-103-1642 875,84/857,39=2% | Переход прямоугольного сечения 500х400/600х500 l=0,3м из нержавеющей стали марки AISI316, толщиной δ=1,0 S=0,81 м2 | bar: 4 to 5
537 | ТЦ_19.1.01.00_78_7814801080_15.05.2024_02 Аналог ТССЦ-103-1642 875,84/857,39=2% | Переход прямоугольного сечения 500х600/600х600 l=0,3м из нержавеющей стали марки AISI316, толщиной δ=1,0 S=0,92 м2 | bar: 4 to 5
538 | ТЦ_19.1.01.00_78_7814801080_15.05.2024_02 Аналог ТССЦ-301-6214 16,82/16,48=2% | Врезка 600х500 из нержавеющей стали марки AISI316 в прямоугольный воздуховод S=0,66 м2 | bar: 4 to 5
539 | ТЕР20-01-002-12 | Прокладка воздуховодов из листовой оцинкованной стали и алюминия класса П (плотные) толщиной: 0,7 мм, периметром до 3200 мм // прим. толщ.1,0 мм | 4: 100 м2 поверхности воздуховодов; 5: 0.9127
| 101-1522 | Электроды диаметром: 5 мм Э42А | 4: т; 5: 0,00033 0,0003012
| 101-1703 | Прокладки резиновые (пластина техническая прессованная) | 4: кг; 5: 9,09 8,296443
| 101-1714 | Болты с гайками и шайбами строительные | 4: т; 5: 0,006 0,0054762
| 101-2501 | Лента полиэтиленовая с липким слоем: марка А | 4: кг; 5: 7,95 7,255965
П,Н | 101-9430 | Сетки в рамках | 4: м2; 5: 0 0
Н | 301-9066 | Воздуховоды металлические | 4: м2; 5: 100 91,27
П,Н | 301-9110 | Дроссель-клапаны в патрубке | 4: шт.; 5: 0 0
П,Н | 301-9240 | Крепления | 4: кг; 5: 0 0
П,Н | 301-9640 | Заглушки питометражных лючков | 4: шт.; 5: 0 0
540 | ТЦ_19.1.01.00_78_7814801080_15.05.2024_02 Аналог ТССЦ-301-8765 1552,07/1520,86=2% | Воздуховод из нержавеющей стали марки AISI316, толщиной δ=1,0 800х600 | 4: м; 5: 11.5
541 | ТЦ_19.1.01.00_78_7814801080_15.05.2024_02 Аналог ТССЦ-301-8765 1552,07/1520,86=2% | Воздуховод из нержавеющей стали марки AISI316, толщиной δ=1,0 1000х500 | 4: м; 5: 15
542 | ТЦ_19.1.01.00_78_7814801080_15.05.2024_02 Аналог ТССЦ-507-0817 245,47/240,64=2% | Утка из нержавеющей стали марки AISI316, толщиной δ=1,0 смещение 0,7м, l=1,25м 800х600 S=4,07 м2 | bar: 4 to 5
543 | ТЦ_19.1.01.00_78_7814801080_15.05.2024_02 Аналог ТССЦ-507-0817 245,47/240,64=2% | Отвод прямоугольного воздуховода 90° из нержавеющей стали марки AISI316, толщиной δ=1,0 600х800 S=2,15 м2 | bar: 4 to 5
544 | ТЦ_19.1.01.00_78_7814801080_15.05.2024_02 Аналог ТССЦ-507-0817 245,47/240,64=2% | Отвод прямоугольного воздуховода 90° из нержавеющей стали марки AISI316, толщиной δ=1,0 500х1000 S=2,07 м2 | bar: 4 to 5
545 | ТЦ_19.1.01.00_78_7814801080_15.05.2024_02 Аналог ТССЦ-507-0817 245,47/240,64=2% | Отвод прямоугольного воздуховода 90° из нержавеющей стали марки AISI316, толщиной δ=1,0 1000х500 S=3,25 м2 | bar: 4 to 5
546 | ТЦ_19.1.01.00_78_7814801080_15.05.2024_02 Аналог ТССЦ-103-1642 875,84/857,39=2% | Переход прямоугольного сечения 600х600/600х800 l=0,3м из нержавеющей стали марки AISI316, толщиной δ=1,0 S=1,06 м2 | bar: 4 to 5
547 | ТЦ_19.1.01.00_78_7814801080_15.05.2024_02 Аналог ТССЦ-103-1642 875,84/857,39=2% | Переход прямоугольного сечения 600х800/500х1000 l=0,4 м из нержавеющей стали марки AISI316, толщиной δ=1,0 S=1,47 м2 | bar: 4 to 5
548 | ТЕР20-01-002-13 | Прокладка воздуховодов из листовой оцинкованной стали и алюминия класса П (плотные) толщиной: 0,7 мм, периметром до 3600 мм // прим. толщ. 1,0 мм | 4: 100 м2 поверхности воздуховодов; 5: 0.1155
| 101-1522 | Электроды диаметром: 5 мм Э42А | 4: т; 5: 0,00033 0,0000381
| 101-1703 | Прокладки резиновые (пластина техническая прессованная) | 4: кг; 5: 9,91 1,144605
| 101-1714 | Болты с гайками и шайбами строительные | 4: т; 5: 0,0098 0,0011319
| 101-2501 | Лента полиэтиленовая с липким слоем: марка А | 4: кг; 5: 8,38 0,96789
П,Н | 101-9430 | Сетки в рамках | 4: м2; 5: 0 0
Н | 301-9066 | Воздуховоды металлические | 4: м2; 5: 100 11,55
П,Н | 301-9110 | Дроссель-клапаны в патрубке | 4: шт.; 5: 0 0
П,Н | 301-9240 | Крепления | 4: кг; 5: 0 0
П,Н | 301-9640 | Заглушки питометражных лючков | 4: шт.; 5: 0 0
549 | ТЦ_19.1.01.00_78_7814801080_15.05.2024_02 Аналог ТССЦ-301-8765 1552,07/1520,86=2% | Воздуховод из нержавеющей стали марки AISI316, толщиной δ=1,0 1250х400 | 4: м; 5: 2.5
550 | ТЦ_19.1.01.00_78_7814801080_15.05.2024_02 Аналог ТССЦ-507-0817 245,47/240,64=2% | Отвод прямоугольного воздуховода 90° из нержавеющей стали марки AISI316, толщиной δ=1,0 400х1250 S=2,01 м2 | bar: 4 to 5
551 | ТЦ_19.1.01.00_78_7814801080_15.05.2024_02 Аналог ТССЦ-103-1642 875,84/857,39=2% | Переход прямоугольного сечения 500х1000/400х1250 l=0,3 м из нержавеющей стали марки AISI316, толщиной δ=1,0 S=1,29 м2 | bar: 4 to 5
552 | ТЕР20-01-001-13 | Прокладка воздуховодов из листовой, оцинкованной стали и алюминия класса Н (нормальные) толщиной: 0,7 мм, периметром до 3600 мм // прим. толщ. 1,0 мм | 4: 100 м2 поверхности воздуховодов; 5: 0.0374
| 101-0605 | Мастика герметизирующая нетвердеющая: «Гэлан» | 4: т; 5: 0,00167 0,0000625
| 101-1522 | Электроды диаметром: 5 мм Э42А | 4: т; 5: 0,00033 0,0000123
| 101-1703 | Прокладки резиновые (пластина техническая прессованная) | 4: кг; 5: 9,91 0,370634
| 101-1714 | Болты с гайками и шайбами строительные | 4: т; 5: 0,0098 0,0003665
П,Н | 101-9430 | Сетки в рамках | 4: м2; 5: 0 0
Н | 301-9066 | Воздуховоды металлические | 4: м2; 5: 100 3,74
П,Н | 301-9110 | Дроссель-клапаны в патрубке | 4: шт.; 5: 0 0
П,Н | 301-9240 | Крепления | 4: кг; 5: 0 0
П,Н | 301-9640 | Заглушки питометражных лючков | 4: шт.; 5: 0 0
| 509-0989 | Шнур асбестовый общего назначения марки: ШАОН диаметром 8-10 мм | 4: т; 5: 0,0011 0,0000411
553 | ТЦ_19.1.01.00_78_7814801080_15.05.2024_02 Аналог ТССЦ-301-8765 1552,07/1520,86=2% | Воздуховод класса герметичности «В» из нержавеющей стали, толщиной δ=1,0 1000х700 | 4: м; 5: 0.5
554 | ТЦ_19.1.01.00_78_7814801080_15.05.2024_02 Аналог ТССЦ-301-6214 16,82/16,48=2% | Врезка 1000х700 из оцинкованной стали в прямоугольный воздуховод S=1,02 м2 | 4: шт; 5: 2
555 | ТССЦ-301-1819 | Крепления для воздуховодов оцинкованные (подвески СТД, подвески регулируемые СТД, тяги, хомуты, кронштейны, траверсы, ленты, шпильки, профили) | 4: т; 5: 0.46
556 | ТЕР26-01-009-01 | Изоляция трубопроводов: матами минераловатными марок 75, 100, плитами минераловатными на синтетическом связующем марки 75 // прим. | 4: 1 м3 изоляции; 5: 0.08
| 101-0811 | Проволока стальная низкоуглеродистая разного назначения оцинкованная диаметром: 1,1 мм | 4: т; 5: 0,00053 0,0000424
| 101-0812 | Проволока стальная низкоуглеродистая разного назначения оцинкованная диаметром: 1,6 мм | 4: т; 5: 0,00101 0,0000808
| 101-1821 | Винты самонарезающие: оцинкованные, размером 4-12 мм ГОСТ 10621-80 | 4: т; 5: 0,00004 0,0000032
| 101-1876 | Сталь листовая оцинкованная толщиной листа: 0,8 мм | 4: т; 5: 0,0265 0,00212
| 104-0077 | Стеклопластик рулонный марки: РСТ-А-Л-В | 4: 1000 м2; 5: 0,002204 0,0001763
557 | ТЦ_14.2.02.06_16_1661033039_29.12.2023_02 Аналог ТССЦ-104-3270 126,39/123,84=2% | Теплоизоляционное покрытие, толщина 40 мм PRO-VENT-40-1НФ кашированный | 4: м3; 5: 0.08
558 | ТЦ_14.2.02.06_16_1661033039_29.12.2023_02 Аналог ТССЦ-101-2420 9,00/8,79=2% | Лента стальная монтажная BOS-SOLID | 4: м; 5: 10
559 | ТЕР26-02-007-01 | Огнезащитное покрытие металлоконструкций воздуховодов приточно-вытяжных систем комплексной огнезащитой «ЩИТ-1В» с пределом огнестойкости: 2,0 часа // прим. | 4: 100 м2 обрабатываемой поверхности; 5: 0.045
| 101-0540 | Лента стальная упаковочная, мягкая, нормальной точности 0,7х20-50 мм | 4: т; 5: 0,064 0,00288
| 101-1757 | Ветошь | 4: кг; 5: 10 0,45
| 101-2472 | Растворитель марки: № 646 | 4: т; 5: 0,013 0,000585
| 411-0001 | Вода | 4: м3; 5: 0,01 0,00045
560 | ТЦ_14.2.02.00_78_7802836674_15.05.2024_02 Аналог ТССЦ-101-5654 216,51/212,25=2% | Огнезащитное покрытие, толщина 5 мм PRO-МБОР-VENT-5-1БТ | 4: м2; 5: 4.5
561 | ТЦ_14.2.02.06_16_1661033039_29.12.2023_02 Аналог ТССЦ-101-5654 216,51/212,25=2% | Скотч алюминиевый 50мм BOS-Master | bar: 4 to 5
562 | ТЦ_14.2.02.06_16_1661033039_29.12.2023_02 Аналог ТССЦ-101-5654 216,51/212,25=2% | Материал для заделки отверстий и огнезащиты креплений, 13 мм PRO-МБОР-VENT | 4: м2; 5: 0.5
563 | ТЦ_14.2.02.11_50_5041207010_27.03.2024_01 Аналог ТССЦ-101-5654 216,51/212,25=2% | Состав термостойкий клеящий "ПЛАЗАС", толщиной 0,5 мм | 4: кг; 5: 4
564 | ТЦ_14.5.01.10_77_7734657410_15.01.2024_02 Аналог ТССЦ-101-5654 216,51/212,25=2% | Огнестойкая монтажная пена ОГНЕЗА EI240 | bar: 4 to 5
565 | ТЦ_14.5.01.11_77_7734657410_15.01.2024_02 Аналог ТССЦ-101-5654 216,51/212,25=2% | Огнезащитный терморасширяющийся герметик ОГНЕЗА-ГТ | bar: 4 to 5
П3.1, П3.2
566 | ТЕР20-01-001-11 | Прокладка воздуховодов из листовой, оцинкованной стали и алюминия класса Н (нормальные) толщиной: 0,7 мм, периметром до 2400 мм // прим. толщ. 0,8 мм | 4: 100 м2 поверхности воздуховодов; 5: 0.202
| 101-0605 | Мастика герметизирующая нетвердеющая: «Гэлан» | 4: т; 5: 0,00269 0,0005434
| 101-1522 | Электроды диаметром: 5 мм Э42А | 4: т; 5: 0,00033 0,0000667
| 101-1703 | Прокладки резиновые (пластина техническая прессованная) | 4: кг; 5: 9,91 2,00182
| 101-1714 | Болты с гайками и шайбами строительные | 4: т; 5: 0,008 0,001616
П,Н | 101-9430 | Сетки в рамках | 4: м2; 5: 0 0
Н | 301-9066 | Воздуховоды металлические | 4: м2; 5: 100 20,2
П,Н | 301-9110 | Дроссель-клапаны в патрубке | 4: шт.; 5: 0 0
П,Н | 301-9240 | Крепления | 4: кг; 5: 0 0
П,Н | 301-9640 | Заглушки питометражных лючков | 4: шт.; 5: 0 0
| 509-0989 | Шнур асбестовый общего назначения марки: ШАОН диаметром 8-10 мм | 4: т; 5: 0,0011 0,0002222
567 | ТЦ_19.1.01.00_78_7814801080_15.05.2024_02 Аналог ТССЦ-301-8765 1552,07/1520,86=2% | Воздуховод из оцинкованной стали δ=0,8 600х600 | 4: м; 5: 5
568 | ТЦ_19.1.01.00_78_7814801080_15.05.2024_02 Аналог ТССЦ-301-8765 1552,07/1520,86=2% | Воздуховод из оцинкованной стали δ=0,8 900х500 | 4: м; 5: 0.5
569 | ТЦ_19.1.01.08_78_7814801080_25.03.2024_01 Аналог ТССЦ-301-7878 11,74/11,50=2% | Заглушка прямоугольная из оцинкованной стали δ=0,8 600х600 | 4: шт; 5: 2
570 | ТЦ_19.1.01.00_78_7814801080_15.05.2024_02 Аналог ТССЦ-507-0817 245,47/240,64=2% | Отвод прямоугольного воздуховода 90° из оцинкованной стали, толщиной δ=0,8 600х600 S=1,84 м2 | 4: шт; 5: 2
571 | ТЦ_19.1.01.00_78_7814801080_15.05.2024_02 Аналог ТССЦ-301-6214 16,82/16,48=2% | Врезка 600х600 из оцинкованной стали в прямоугольный воздуховод S=0,72 м2 | 4: шт; 5: 2
572 | ТЦ_19.1.01.00_78_7814801080_15.05.2024_02 Аналог ТССЦ-301-6214 16,82/16,48=2% | Врезка 900х500 из оцинкованной стали в прямоугольный воздуховод S=0,84 м2 | 4: шт; 5: 2
573 | ТЕР20-01-001-12 | Прокладка воздуховодов из листовой, оцинкованной стали и алюминия класса Н (нормальные) толщиной: 0,7 мм, периметром до 3200 мм // прим. толщ. 1,0 мм | 4: 100 м2 поверхности воздуховодов; 5: 0.49
| 101-0605 | Мастика герметизирующая нетвердеющая: «Гэлан» | 4: т; 5: 0,0024 0,001176
| 101-1522 | Электроды диаметром: 5 мм Э42А | 4: т; 5: 0,00033 0,0001617
| 101-1703 | Прокладки резиновые (пластина техническая прессованная) | 4: кг; 5: 9,09 4,4541
| 101-1714 | Болты с гайками и шайбами строительные | 4: т; 5: 0,006 0,00294
П,Н | 101-9430 | Сетки в рамках | 4: м2; 5: 0 0
Н | 301-9066 | Воздуховоды металлические | 4: м2; 5: 100 49
П,Н | 301-9110 | Дроссель-клапаны в патрубке | 4: шт.; 5: 0 0
П,Н | 301-9240 | Крепления | 4: кг; 5: 0 0
П,Н | 301-9640 | Заглушки питометражных лючков | 4: шт.; 5: 0 0
| 509-0989 | Шнур асбестовый общего назначения марки: ШАОН диаметром 8-10 мм | 4: т; 5: 0,0011 0,000539
574 | ТЦ_19.1.01.00_78_7814801080_15.05.2024_02 Аналог ТССЦ-301-8765 1552,07/1520,86=2% | Воздуховод класса герметичности «В» из оцинкованной стали δ=1,0 800х600 | 4: м; 5: 17.5
575 | ТЦ_19.1.01.08_78_7814801080_25.03.2024_01 Аналог ТССЦ-301-7878 11,74/11,50=2% | Заглушка прямоугольная из оцинкованной стали δ=0,8 600х800 | bar: 4 to 5
576 | ТЕР20-01-002-11 | Прокладка воздуховодов из листовой оцинкованной стали и алюминия класса П (плотные) толщиной: 0,7 мм, периметром до 2400 мм // прим. толщ. 1,0 мм | 4: 100 м2 поверхности воздуховодов; 5: 0.2278
| 101-1522 | Электроды диаметром: 5 мм Э42А | 4: т; 5: 0,00033 0,0000752
| 101-1703 | Прокладки резиновые (пластина техническая прессованная) | 4: кг; 5: 9,91 2,257498
| 101-1714 | Болты с гайками и шайбами строительные | 4: т; 5: 0,008 0,0018224
| 101-2501 | Лента полиэтиленовая с липким слоем: марка А | 4: кг; 5: 7,08 1,612824
П,Н | 101-9430 | Сетки в рамках | 4: м2; 5: 0 0
Н | 301-9066 | Воздуховоды металлические | 4: м2; 5: 100 22,78
П,Н | 301-9110 | Дроссель-клапаны в патрубке | 4: шт.; 5: 0 0
П,Н | 301-9240 | Крепления | 4: кг; 5: 0 0
П,Н | 301-9640 | Заглушки питометражных лючков | 4: шт.; 5: 0 0
577 | ТЦ_19.1.01.00_78_7814801080_15.05.2024_02 Аналог ТССЦ-301-8765 1552,07/1520,86=2% | Воздуховод из нержавеющей стали марки AISI316, толщиной δ=1,0 600х600 | 4: м; 5: 3
578 | ТЦ_19.1.01.00_78_7814801080_15.05.2024_02 Аналог ТССЦ-301-8765 1552,07/1520,86=2% | Воздуховод из нержавеющей стали марки AISI316, толщиной δ=1,0 700х400 | 4: м; 5: 5
579 | ТЦ_19.1.01.08_78_7814801080_25.03.2024_01 Аналог ТССЦ-301-7878 11,74/11,50=2% | Заглушка прямоугольная из нержавеющей стали марки AISI316, толщиной δ=1,0 700х400 | 4: шт; 5: 2
580 | ТЦ_19.1.01.00_78_7814801080_15.05.2024_02 Аналог ТССЦ-103-1642 875,84/857,39=2% | Переход прямоугольного сечения 400х700/600х700 l=0,3м из нержавеющей стали марки AISI316, толщиной δ=1,0 S=0,98 м2 | bar: 4 to 5
581 | ТЦ_19.1.01.00_78_7814801080_15.05.2024_02 Аналог ТССЦ-301-6214 16,82/16,48=2% | Врезка 600х600 из нержавеющей стали марки AISI316 в прямоугольный воздуховод S=0,72 м2 | 4: шт; 5: 5
582 | ТЕР20-01-002-12 | Прокладка воздуховодов из листовой оцинкованной стали и алюминия класса П (плотные) толщиной: 0,7 мм, периметром до 3200 мм // прим. толщ. 1,0мм | 4: 100 м2 поверхности воздуховодов; 5: 0.6788
| 101-1522 | Электроды диаметром: 5 мм Э42А | 4: т; 5: 0,00033 0,000224
| 101-1703 | Прокладки резиновые (пластина техническая прессованная) | 4: кг; 5: 9,09 6,170292
| 101-1714 | Болты с гайками и шайбами строительные | 4: т; 5: 0,006 0,0040728
| 101-2501 | Лента полиэтиленовая с липким слоем: марка А | 4: кг; 5: 7,95 5,39646
П,Н | 101-9430 | Сетки в рамках | 4: м2; 5: 0 0
Н | 301-9066 | Воздуховоды металлические | 4: м2; 5: 100 67,88
П,Н | 301-9110 | Дроссель-клапаны в патрубке | 4: шт.; 5: 0 0
П,Н | 301-9240 | Крепления | 4: кг; 5: 0 0
П,Н | 301-9640 | Заглушки питометражных лючков | 4: шт.; 5: 0 0
583 | ТЦ_19.1.01.00_78_7814801080_15.05.2024_02 Аналог ТССЦ-301-8765 1552,07/1520,86=2% | Воздуховод из нержавеющей стали марки AISI316, толщиной δ=1,0 700х600 | 4: м; 5: 4
584 | ТЦ_19.1.01.00_78_7814801080_15.05.2024_02 Аналог ТССЦ-301-8765 1552,07/1520,86=2% | Воздуховод из нержавеющей стали марки AISI316, толщиной δ=1,0 800х600 | 4: м; 5: 15
585 | ТЦ_19.1.01.00_78_7814801080_15.05.2024_02 Аналог ТССЦ-301-8765 1552,07/1520,86=2% | Воздуховод класса герметичности «В» из нержавеющей стали, толщиной δ=1,0 900х500 | 4: м; 5: 0.5
586 | ТЦ_19.1.01.00_78_7814801080_15.05.2024_02 Аналог ТССЦ-507-0817 245,47/240,64=2% | Утка из нержавеющей стали марки AISI316, толщиной δ=1,0 смещение 0,35м, l=0,8м 600х800 S=2,61 м2 | bar: 4 to 5
587 | ТЦ_19.1.01.00_78_7814801080_15.05.2024_02 Аналог ТССЦ-507-0817 245,47/240,64=2% | Утка из нержавеющей стали марки AISI316, толщиной δ=1,0 смещение 0,8 м, l=1,35 м 800х600 S=4,41 м2 | bar: 4 to 5
588 | ТЦ_19.1.01.00_78_7814801080_15.05.2024_02 Аналог ТССЦ-507-0817 245,47/240,64=2% | Отвод прямоугольного воздуховода 90° из нержавеющей стали марки AISI316, толщиной δ=1,0 600х800 S=2,15 м2 | 4: шт; 5: 2
589 | ТЦ_19.1.01.00_78_7814801080_15.05.2024_02 Аналог ТССЦ-103-1642 875,84/857,39=2% | Переход прямоугольного сечения 600х700/600х800 l=0,3м из нержавеющей стали марки AISI316, толщиной δ=1,0 S=1,08 м2 | bar: 4 to 5
590 | ТЦ_19.1.01.00_78_7814801080_15.05.2024_02 Аналог ТССЦ-301-6214 16,82/16,48=2% | Врезка 900х500 из нержавеющей стали марки AISI316 в прямоугольный воздуховод S=0,84 м2 | 4: шт; 5: 2
591 | ТЕР20-01-002-13 | Прокладка воздуховодов из листовой оцинкованной стали и алюминия класса П (плотные) толщиной: 0,7 мм, периметром до 3600 мм // прим. толщ.1,0 мм | 4: 100 м2 поверхности воздуховодов; 5: 0.2239
| 101-1522 | Электроды диаметром: 5 мм Э42А | 4: т; 5: 0,00033 0,0000739
| 101-1703 | Прокладки резиновые (пластина техническая прессованная) | 4: кг; 5: 9,91 2,218849
| 101-1714 | Болты с гайками и шайбами строительные | 4: т; 5: 0,0098 0,0021942
| 101-2501 | Лента полиэтиленовая с липким слоем: марка А | 4: кг; 5: 8,38 1,876282
П,Н | 101-9430 | Сетки в рамках | 4: м2; 5: 0 0
Н | 301-9066 | Воздуховоды металлические | 4: м2; 5: 100 22,39
П,Н | 301-9110 | Дроссель-клапаны в патрубке | 4: шт.; 5: 0 0
П,Н | 301-9240 | Крепления | 4: кг; 5: 0 0
П,Н | 301-9640 | Заглушки питометражных лючков | 4: шт.; 5: 0 0
592 | ТЦ_19.1.01.00_78_7814801080_15.05.2024_02 Аналог ТССЦ-301-8765 1552,07/1520,86=2% | Воздуховод класса герметичности «В» из нержавеющей стали, толщиной δ=1,0 1000х800 | 4: м; 5: 1.5
593 | ТЦ_19.1.01.00_78_7814801080_15.05.2024_02 Аналог ТССЦ-301-8765 1552,07/1520,86=2% | Воздуховод класса герметичности «В» из нержавеющей стали, толщиной δ=1,0 1250х600 | 4: м; 5: 3.4
594 | ТЦ_19.1.01.08_78_7814801080_25.03.2024_01 Аналог ТССЦ-301-7878 11,74/11,50=2% | Заглушка прямоугольная из оцинкованной стали δ=0,8 1250х600 | 4: шт; 5: 2
595 | ТЦ_19.1.01.00_78_7814801080_15.05.2024_02 Аналог ТССЦ-507-0817 245,47/240,64=2% | Отвод прямоугольного воздуховода 90° из нержавеющей стали марки AISI316, толщиной δ=1,0 800х1000 S=3,33 м2 | bar: 4 to 5
596 | ТЦ_19.1.01.00_78_7814801080_15.05.2024_02 Аналог ТССЦ-301-6214 16,82/16,48=2% | Врезка 800х1000 из нержавеющей стали марки AISI316 в прямоугольный воздуховод S=1,08 м2 | bar: 4 to 5
597 | ТССЦ-301-1819 | Крепления для воздуховодов оцинкованные (подвески СТД, подвески регулируемые СТД, тяги, хомуты, кронштейны, траверсы, ленты, шпильки, профили) | 4: т; 5: 0.28
598 | ТЕР26-01-009-01 | Изоляция трубопроводов: матами минераловатными марок 75, 100, плитами минераловатными на синтетическом связующем марки 75 // прим. | 4: 1 м3 изоляции; 5: 0.8
| 101-0811 | Проволока стальная низкоуглеродистая разного назначения оцинкованная диаметром: 1,1 мм | 4: т; 5: 0,00053 0,000424
| 101-0812 | Проволока стальная низкоуглеродистая разного назначения оцинкованная диаметром: 1,6 мм | 4: т; 5: 0,00101 0,000808
| 101-1821 | Винты самонарезающие: оцинкованные, размером 4-12 мм ГОСТ 10621-80 | 4: т; 5: 0,00004 0,000032
| 101-1876 | Сталь листовая оцинкованная толщиной листа: 0,8 мм | 4: т; 5: 0,0265 0,0212
| 104-0077 | Стеклопластик рулонный марки: РСТ-А-Л-В | 4: 1000 м2; 5: 0,002204 0,0017632
599 | ТЦ_14.2.02.06_16_1661033039_29.12.2023_02 Аналог ТССЦ-104-3270 126,39/123,84=2% | Теплоизоляционное покрытие, толщина 40 мм PRO-VENT-40-1НФ кашированный | 4: м3; 5: 0.8
600 | ТЦ_14.2.02.06_16_1661033039_29.12.2023_02 Аналог ТССЦ-101-2420 9,00/8,79=2% | Лента стальная монтажная BOS-SOLID | 4: м; 5: 70
601 | ТЕР26-02-007-01 | Огнезащитное покрытие металлоконструкций воздуховодов приточно-вытяжных систем комплексной огнезащитой «ЩИТ-1В» с пределом огнестойкости: 2,0 часа // прим. | 4: 100 м2 обрабатываемой поверхности; 5: 0.45
| 101-0540 | Лента стальная упаковочная, мягкая, нормальной точности 0,7х20-50 мм | 4: т; 5: 0,064 0,0288
| 101-1757 | Ветошь | 4: кг; 5: 10 4,5
| 101-2472 | Растворитель марки: № 646 | 4: т; 5: 0,013 0,00585
| 411-0001 | Вода | 4: м3; 5: 0,01 0,0045
602 | ТЦ_14.2.02.00_78_7802836674_15.05.2024_02 Аналог ТССЦ-101-5654 216,51/212,25=2% | Огнезащитное покрытие, толщина 5 мм PRO-МБОР-VENT-5-1БТ | 4: м2; 5: 45
603 | ТЦ_14.2.02.06_16_1661033039_29.12.2023_02 Аналог ТССЦ-101-5654 216,51/212,25=2% | Скотч алюминиевый 50мм BOS-Master | 4: шт; 5: 2
604 | ТЦ_14.2.02.06_16_1661033039_29.12.2023_02 Аналог ТССЦ-101-5654 216,51/212,25=2% | Материал для заделки отверстий и огнезащиты креплений, 13 мм PRO-МБОР-VENT | 4: м2; 5: 0.5
605 | ТЦ_14.2.02.11_50_5041207010_27.03.2024_01 Аналог ТССЦ-101-5654 216,51/212,25=2% | Состав термостойкий клеящий "ПЛАЗАС", толщиной 0,5 мм | 4: кг; 5: 30
606 | ТЦ_14.5.01.10_77_7734657410_15.01.2024_02 Аналог ТССЦ-101-5654 216,51/212,25=2% | Огнестойкая монтажная пена ОГНЕЗА EI240 | bar: 4 to 5
607 | ТЦ_14.5.01.11_77_7734657410_15.01.2024_02 Аналог ТССЦ-101-5654 216,51/212,25=2% | Огнезащитный терморасширяющийся герметик ОГНЕЗА-ГТ | bar: 4 to 5
П4
608 | ТЕР20-01-001-01 | Прокладка воздуховодов из листовой, оцинкованной стали и алюминия класса Н (нормальные) толщиной: 0,5 мм, диаметром до 200 мм | 4: 100 м2 поверхности воздуховодов; 5: 0.0414
| 101-0605 | Мастика герметизирующая нетвердеющая: «Гэлан» | 4: т; 5: 0,00501 0,0002074
| 101-1522 | Электроды диаметром: 5 мм Э42А | 4: т; 5: 0,00045 0,0000186
| 101-1703 | Прокладки резиновые (пластина техническая прессованная) | 4: кг; 5: 8 0,3312
| 101-1714 | Болты с гайками и шайбами строительные | 4: т; 5: 0,015 0,000621
П,Н | 101-9430 | Сетки в рамках | 4: м2; 5: 0 0
Н | 301-9066 | Воздуховоды металлические | 4: м2; 5: 100 4,14
П,Н | 301-9110 | Дроссель-клапаны в патрубке | 4: шт.; 5: 0 0
П,Н | 301-9240 | Крепления | 4: кг; 5: 0 0
П,Н | 301-9520 | Шиберы | 4: шт.; 5: 0 0
П,Н | 301-9640 | Заглушки питометражных лючков | 4: шт.; 5: 0 0
| 509-0989 | Шнур асбестовый общего назначения марки: ШАОН диаметром 8-10 мм | 4: т; 5: 0,00089 0,0000368
609 | ТЦ_19.1.01.00_78_7814801080_15.05.2024_02 Аналог ТССЦ-301-8765 1552,07/1520,86=2% | Воздуховод из оцинкованной стали δ=0,5 Ø100 | 4: м; 5: 10
610 | ТЦ_19.1.01.08_78_7814801080_25.03.2024_01 Аналог ТССЦ-301-7878 11,74/11,50=2% | Заглушка круглая из оцинкованной стали δ=0,5 Ø100 | bar: 4 to 5
611 | ТЦ_19.1.01.00_78_7814801080_15.05.2024_02 Аналог ТССЦ-507-0817 245,47/240,64=2% | Отвод круглого воздуховода 90° δ=0,5 Ø125 S=0,14 м2 | 4: шт; 5: 6
612 | ТЦ_19.1.01.00_78_7814801080_15.05.2024_02 Аналог ТССЦ-103-1279 1210,87/1185,57=2% | Тройник круглого воздуховода δ=0,5 Ø100/ Ø100 S=0,16 м2 | bar: 4 to 5
613 | ТЕР20-01-002-01 | Прокладка воздуховодов из листовой оцинкованной стали и алюминия класса П (плотные) толщиной: 0,5 мм, диаметром до 200 мм | 4: 100 м2 поверхности воздуховодов; 5: 0.00157
| 101-1522 | Электроды диаметром: 5 мм Э42А | 4: т; 5: 0,00045 0,0000007
| 101-1703 | Прокладки резиновые (пластина техническая прессованная) | 4: кг; 5: 8 0,01256
| 101-1714 | Болты с гайками и шайбами строительные | 4: т; 5: 0,015 0,0000236
| 101-2493 | Лента липкая изоляционная на поликасиновом компаунде марки ЛСЭПЛ, шириной 20-30 мм, толщиной от 0,14 до 0,19 мм | 4: кг; 5: 14,7 0,023079
| 101-2501 | Лента полиэтиленовая с липким слоем: марка А | 4: кг; 5: 2,66 0,0041762
П,Н | 101-9430 | Сетки в рамках | 4: м2; 5: 0 0
Н | 301-9066 | Воздуховоды металлические | 4: м2; 5: 100 0,157
П,Н | 301-9110 | Дроссель-клапаны в патрубке | 4: шт.; 5: 0 0
П,Н | 301-9240 | Крепления | 4: кг; 5: 0 0
П,Н | 301-9520 | Шиберы | 4: шт.; 5: 0 0
П,Н | 301-9640 | Заглушки питометражных лючков | 4: шт.; 5: 0 0
614 | ТЦ_19.1.01.00_78_7814801080_15.05.2024_02 Аналог ТССЦ-301-8765 1552,07/1520,86=2% | Воздуховод из нержавеющей стали марки AISI316, толщиной δ=1,0 Ø100 | 4: м; 5: 0.5
615 | ТССЦ-301-1819 | Крепления для воздуховодов оцинкованные (подвески СТД, подвески регулируемые СТД, тяги, хомуты, кронштейны, траверсы, ленты, шпильки, профили) | 4: т; 5: 0.01
616 | ТЕР26-01-009-01 | Изоляция трубопроводов: матами минераловатными марок 75, 100, плитами минераловатными на синтетическом связующем марки 75 // прим. | 4: 1 м3 изоляции; 5: 0.04
| 101-0811 | Проволока стальная низкоуглеродистая разного назначения оцинкованная диаметром: 1,1 мм | 4: т; 5: 0,00053 0,0000212
| 101-0812 | Проволока стальная низкоуглеродистая разного назначения оцинкованная диаметром: 1,6 мм | 4: т; 5: 0,00101 0,0000404
| 101-1821 | Винты самонарезающие: оцинкованные, размером 4-12 мм ГОСТ 10621-80 | 4: т; 5: 0,00004 0,0000016
| 101-1876 | Сталь листовая оцинкованная толщиной листа: 0,8 мм | 4: т; 5: 0,0265 0,00106
| 104-0077 | Стеклопластик рулонный марки: РСТ-А-Л-В | 4: 1000 м2; 5: 0,002204 0,0000882
617 | ТЦ_14.2.02.06_16_1661033039_29.12.2023_02 Аналог ТССЦ-104-3270 126,39/123,84=2% | Теплоизоляционное покрытие, толщина 40 мм PRO-VENT-40-1НФ кашированный | 4: м3; 5: 0.04
618 | ТЦ_14.2.02.06_16_1661033039_29.12.2023_02 Аналог ТССЦ-101-2420 9,00/8,79=2% | Лента стальная монтажная BOS-SOLID | 4: м; 5: 5
В1
619 | ТЕР20-01-001-01 | Прокладка воздуховодов из листовой, оцинкованной стали и алюминия класса Н (нормальные) толщиной: 0,5 мм, диаметром до 200 мм | 4: 100 м2 поверхности воздуховодов; 5: 0.2965
| 101-0605 | Мастика герметизирующая нетвердеющая: «Гэлан» | 4: т; 5: 0,00501 0,0014855
| 101-1522 | Электроды диаметром: 5 мм Э42А | 4: т; 5: 0,00045 0,0001334
| 101-1703 | Прокладки резиновые (пластина техническая прессованная) | 4: кг; 5: 8 2,372
| 101-1714 | Болты с гайками и шайбами строительные | 4: т; 5: 0,015 0,0044475
П,Н | 101-9430 | Сетки в рамках | 4: м2; 5: 0 0
Н | 301-9066 | Воздуховоды металлические | 4: м2; 5: 100 29,65
П,Н | 301-9110 | Дроссель-клапаны в патрубке | 4: шт.; 5: 0 0
П,Н | 301-9240 | Крепления | 4: кг; 5: 0 0
П,Н | 301-9520 | Шиберы | 4: шт.; 5: 0 0
П,Н | 301-9640 | Заглушки питометражных лючков | 4: шт.; 5: 0 0
| 509-0989 | Шнур асбестовый общего назначения марки: ШАОН диаметром 8-10 мм | 4: т; 5: 0,00089 0,0002639
620 | ТЦ_19.1.01.00_78_7814801080_15.05.2024_02 Аналог ТССЦ-301-8765 1552,07/1520,86=2% | Воздуховод из оцинкованной стали δ=0,5 Ø100 | 4: м; 5: 4
621 | ТЦ_19.1.01.00_78_7814801080_15.05.2024_02 Аналог ТССЦ-301-8765 1552,07/1520,86=2% | Воздуховод из оцинкованной стали δ=0,5 Ø125 | 4: м; 5: 18
622 | ТЦ_19.1.01.00_78_7814801080_15.05.2024_02 Аналог ТССЦ-301-8765 1552,07/1520,86=2% | Воздуховод из оцинкованной стали δ=0,5 Ø160 | 4: м; 5: 12
623 | ТЦ_19.1.01.00_78_7814801080_15.05.2024_02 Аналог ТССЦ-301-8765 1552,07/1520,86=2% | Воздуховод из оцинкованной стали δ=0,5 Ø200 | 4: м; 5: 14
624 | ТЦ_19.1.01.08_78_7814801080_25.03.2024_01 Аналог ТССЦ-301-7878 11,74/11,50=2% | Заглушка круглая из оцинкованной стали δ=0,5 Ø100 | bar: 4 to 5
625 | ТЦ_19.1.01.08_78_7814801080_25.03.2024_01 Аналог ТССЦ-301-7878 11,74/11,50=2% | Заглушка круглая из оцинкованной стали δ=0,5 Ø125 | 4: шт; 5: 3
626 | ТЦ_19.1.01.08_78_7814801080_25.03.2024_01 Аналог ТССЦ-301-7878 11,74/11,50=2% | Заглушка круглая из оцинкованной стали δ=0,5 Ø160 | bar: 4 to 5
627 | ТЦ_19.1.01.00_78_7814801080_15.05.2024_02 Аналог ТССЦ-507-0817 245,47/240,64=2% | Утка из оцинкованной стали, толщиной δ= 0,5 смещение 0,15м, l=0,35м Ø100 S=0,12 м2 | bar: 4 to 5
628 | ТЦ_19.1.01.00_78_7814801080_15.05.2024_02 Аналог ТССЦ-507-0817 245,47/240,64=2% | Утка из оцинкованной стали, толщиной δ=0,5 смещение 0,2м, l=0,4м Ø125 S=0,18 м2 | bar: 4 to 5
629 | ТЦ_19.1.01.00_78_7814801080_15.05.2024_02 Аналог ТССЦ-507-0817 245,47/240,64=2% | Утка из оцинкованной стали, толщиной δ=0,5 смещение 0,35м, l=0,7м Ø200 S=0,49 м2 | bar: 4 to 5
630 | ТЦ_19.1.01.00_78_7814801080_15.05.2024_02 Аналог ТССЦ-507-0817 245,47/240,64=2% | Отвод круглого воздуховода 45° δ=0,5 Ø100 S=0,07 м2 | bar: 4 to 5
631 | ТЦ_19.1.01.00_78_7814801080_15.05.2024_02 Аналог ТССЦ-507-0817 245,47/240,64=2% | Отвод круглого воздуховода 45° δ=0,5 Ø125 S=0,09 м2 | bar: 4 to 5
632 | ТЦ_19.1.01.00_78_7814801080_15.05.2024_02 Аналог ТССЦ-507-0817 245,47/240,64=2% | Отвод круглого воздуховода 90° δ=0,5 Ø125 S=0,14 м2 | 4: шт; 5: 6
633 | ТЦ_19.1.01.00_78_7814801080_15.05.2024_02 Аналог ТССЦ-507-0817 245,47/240,64=2% | Отвод круглого воздуховода 90° δ=0,5 Ø160 S=0,21 м2 | 4: шт; 5: 3
634 | ТЦ_19.1.01.00_78_7814801080_15.05.2024_02 Аналог ТССЦ-507-0817 245,47/240,64=2% | Отвод круглого воздуховода 90° δ=0,5 Ø200 S=0,30 м2 | 4: шт; 5: 4
635 | ТЦ_19.1.01.00_78_7814801080_15.05.2024_02 Аналог ТССЦ-103-1642 875,84/857,39=2% | Переход круглого сечения Ø100/ Ø160 l=0,3м из оцинкованной стали δ=0,5 S=0,16 м2 | bar: 4 to 5
636 | ТЦ_19.1.01.00_78_7814801080_15.05.2024_02 Аналог ТССЦ-103-1642 875,84/857,39=2% | Переход круглого сечения Ø125/ Ø200 l=0,3м из оцинкованной стали δ=0,5 S=0,21 м2 | bar: 4 to 5
637 | ТЦ_19.1.01.00_78_7814801080_15.05.2024_02 Аналог ТССЦ-103-1642 875,84/857,39=2% | Переход круглого сечения Ø160/ Ø200 l=0,3м из оцинкованной стали δ=0,5 S=0,23 м2 | 4: шт; 5: 3
638 | ТЦ_19.1.01.00_78_7814801080_15.05.2024_02 Аналог ТССЦ-301-6214 16,82/16,48=2% | Врезка Ø100 в круглый воздуховод Ø125 S=0,09 м2 | 4: шт; 5: 2
639 | ТЦ_19.1.01.00_78_7814801080_15.05.2024_02 Аналог ТССЦ-301-6214 16,82/16,48=2% | Врезка Ø125 в круглый воздуховод Ø160 S=0,12 м2 | bar: 4 to 5
640 | ТЦ_19.1.01.00_78_7814801080_15.05.2024_02 Аналог ТССЦ-301-6214 16,82/16,48=2% | Врезка Ø125 в круглый воздуховод Ø250 S=0,12 м2 | bar: 4 to 5
641 | ТЦ_19.1.01.00_78_7814801080_15.05.2024_02 Аналог ТССЦ-301-6214 16,82/16,48=2% | Врезка 200х100 в круглый воздуховод Ø250 S=0,18 м2 | bar: 4 to 5
642 | ТЦ_19.1.01.00_78_7814801080_15.05.2024_02 Аналог ТССЦ-103-1279 1210,87/1185,57=2% | Тройник круглого воздуховода δ=0,5 Ø100/ Ø100 S=0,16 м2 | bar: 4 to 5
643 | ТЦ_19.1.01.00_78_7814801080_15.05.2024_02 Аналог ТССЦ-103-1279 1210,87/1185,57=2% | Тройник круглого воздуховода δ=0,5 Ø125/ Ø125 S=0,20 м2 | bar: 4 to 5
644 | ТЦ_19.1.01.00_78_7814801080_15.05.2024_02 Аналог ТССЦ-103-1279 1210,87/1185,57=2% | Тройник круглого воздуховода δ=0,5 Ø160/ Ø160 S=0,25 м2 | bar: 4 to 5
645 | ТЦ_19.1.01.00_78_7814801080_15.05.2024_02 Аналог ТССЦ-103-1279 1210,87/1185,57=2% | Тройник круглого воздуховода δ=0,5 Ø200/ Ø200 S=0,31 м2 | 4: шт; 5: 2
646 | ТЕР20-01-001-04 | Прокладка воздуховодов из листовой, оцинкованной стали и алюминия класса Н (нормальные) толщиной: 0,6 мм, диаметром до 250 мм | 4: 100 м2 поверхности воздуховодов; 5: 0.083
| 101-0605 | Мастика герметизирующая нетвердеющая: «Гэлан» | 4: т; 5: 0,00501 0,0004158
| 101-1522 | Электроды диаметром: 5 мм Э42А | 4: т; 5: 0,00045 0,0000374
| 101-1703 | Прокладки резиновые (пластина техническая прессованная) | 4: кг; 5: 8 0,664
| 101-1714 | Болты с гайками и шайбами строительные | 4: т; 5: 0,015 0,001245
П,Н | 101-9430 | Сетки в рамках | 4: м2; 5: 0 0
Н | 301-9066 | Воздуховоды металлические | 4: м2; 5: 100 8,3
П,Н | 301-9110 | Дроссель-клапаны в патрубке | 4: шт.; 5: 0 0
П,Н | 301-9240 | Крепления | 4: кг; 5: 0 0
П,Н | 301-9520 | Шиберы | 4: шт.; 5: 0 0
П,Н | 301-9640 | Заглушки питометражных лючков | 4: шт.; 5: 0 0
| 509-0989 | Шнур асбестовый общего назначения марки: ШАОН диаметром 8-10 мм | 4: т; 5: 0,00089 0,0000739
647 | ТЦ_19.1.01.00_78_7814801080_15.05.2024_02 Аналог ТССЦ-301-8765 1552,07/1520,86=2% | Воздуховод из оцинкованной стали δ=0,6 Ø250 | 4: м; 5: 6.5
648 | ТЦ_19.1.01.00_78_7814801080_15.05.2024_02 Аналог ТССЦ-507-0817 245,47/240,64=2% | Отвод круглого воздуховода 90° δ=0,5 Ø250 S=0,43 м2 | 4: шт; 5: 2
649 | ТЦ_19.1.01.00_78_7814801080_15.05.2024_02 Аналог ТССЦ-103-1642 875,84/857,39=2% | Переход круглого сечения Ø125/ Ø250 l=0,3м из оцинкованной стали δ=0,6 S=0,24 м2 | 4: шт; 5: 2
650 | ТЦ_19.1.01.00_78_7814801080_15.05.2024_02 Аналог ТССЦ-103-1642 875,84/857,39=2% | Переход круглого сечения Ø160/ Ø250 l=0,3м из оцинкованной стали δ=0,6 S=0,26 м2 | 4: шт; 5: 2
651 | ТЦ_19.1.01.00_78_7814801080_15.05.2024_02 Аналог ТССЦ-103-1642 875,84/857,39=2% | Переход круглого сечения Ø200/ Ø250 l=0,3м из оцинкованной стали δ=0,6 S=0,28 м2 | 4: шт; 5: 2
652 | ТЦ_19.1.01.00_78_7814801080_15.05.2024_02 Аналог ТССЦ-103-1279 1210,87/1185,57=2% | Тройник круглого воздуховода δ=0,6 Ø200/ Ø200 S=0,39 м2 | 4: шт; 5: 2
653 | ТЕР20-01-002-04 | Прокладка воздуховодов из листовой оцинкованной стали и алюминия класса П (плотные) толщиной: 0,6 мм, диаметром до 250 мм // прим. толщ.1,0 мм | 4: 100 м2 поверхности воздуховодов; 5: 0.0715
| 101-1522 | Электроды диаметром: 5 мм Э42А | 4: т; 5: 0,00045 0,0000322
| 101-1703 | Прокладки резиновые (пластина техническая прессованная) | 4: кг; 5: 8 0,572
| 101-1714 | Болты с гайками и шайбами строительные | 4: т; 5: 0,015 0,0010725
| 101-2493 | Лента липкая изоляционная на поликасиновом компаунде марки ЛСЭПЛ, шириной 20-30 мм, толщиной от 0,14 до 0,19 мм | 4: кг; 5: 14,7 1,05105
| 101-2501 | Лента полиэтиленовая с липким слоем: марка А | 4: кг; 5: 2,66 0,19019
П,Н | 101-9430 | Сетки в рамках | 4: м2; 5: 0 0
Н | 301-9066 | Воздуховоды металлические | 4: м2; 5: 100 7,15
П,Н | 301-9110 | Дроссель-клапаны в патрубке | 4: шт.; 5: 0 0
П,Н | 301-9240 | Крепления | 4: кг; 5: 0 0
П,Н | 301-9520 | Шиберы | 4: шт.; 5: 0 0
П,Н | 301-9640 | Заглушки питометражных лючков | 4: шт.; 5: 0 0
654 | ТЦ_19.1.01.00_78_7814801080_15.05.2024_02 Аналог ТССЦ-301-8765 1552,07/1520,86=2% | Воздуховод класса герметичности «В» из нержавеющей стали марки AISI316, толщиной δ=1,5 Ø250мм | 4: м; 5: 7
655 | ТЦ_19.1.01.00_78_7814801080_15.05.2024_02 Аналог ТССЦ-507-0817 245,47/240,64=2% | Отвод круглого воздуховода 90° из нержавеющей стали марки AISI316, толщиной δ=1,5 Ø250 S=0,43 м2 | 4: шт; 5: 3
656 | ТЦ_19.1.01.00_78_7814801080_15.05.2024_02 Аналог ТССЦ-103-1642 875,84/857,39=2% | Переход круглого сечения Ø250/ Ø315 l=0,3м из нержавеющей стали марки AISI316, толщиной δ=1,0 S=0,36 м2 | bar: 4 to 5
657 | ТССЦ-301-1819 | Крепления для воздуховодов оцинкованные (подвески СТД, подвески регулируемые СТД, тяги, хомуты, кронштейны, траверсы, ленты, шпильки, профили) | 4: т; 5: 0.05
658 | ТЕР26-01-009-01 | Изоляция трубопроводов: матами минераловатными марок 75, 100, плитами минераловатными на синтетическом связующем марки 75 // прим. | 4: 1 м3 изоляции; 5: 0.18
| 101-0811 | Проволока стальная низкоуглеродистая разного назначения оцинкованная диаметром: 1,1 мм | 4: т; 5: 0,00053 0,0000954
| 101-0812 | Проволока стальная низкоуглеродистая разного назначения оцинкованная диаметром: 1,6 мм | 4: т; 5: 0,00101 0,0001818
| 101-1821 | Винты самонарезающие: оцинкованные, размером 4-12 мм ГОСТ 10621-80 | 4: т; 5: 0,00004 0,0000072
| 101-1876 | Сталь листовая оцинкованная толщиной листа: 0,8 мм | 4: т; 5: 0,0265 0,00477
| 104-0077 | Стеклопластик рулонный марки: РСТ-А-Л-В | 4: 1000 м2; 5: 0,002204 0,0003967
659 | ТЦ_14.2.02.06_16_1661033039_29.12.2023_02 Аналог ТССЦ-104-3270 126,39/123,84=2% | Теплоизоляционное покрытие, толщина 40 мм PRO-VENT-40-1НФ кашированный | 4: м3; 5: 0.18
660 | ТЦ_14.2.02.06_16_1661033039_29.12.2023_02 Аналог ТССЦ-101-2420 9,00/8,79=2% | Лента стальная монтажная BOS-SOLID | 4: м; 5: 15
661 | ТЦ_14.2.02.06_16_1661033039_29.12.2023_02 Аналог ТССЦ-101-5654 216,51/212,25=2% | Скотч алюминиевый 50мм BOS-Master | bar: 4 to 5
662 | ТЦ_14.2.02.06_16_1661033039_29.12.2023_02 Аналог ТССЦ-101-5654 216,51/212,25=2% | Покровный слой для огнезащитного покрытия BOS-PROTECTION Ф | 4: м2; 5: 6
663 | ТЦ_14.2.02.06_16_1661033039_29.12.2023_02 Аналог ТССЦ-101-5654 216,51/212,25=2% | Материал для заделки отверстий и огнезащиты креплений, 13 мм PRO-МБОР-VENT | 4: м2; 5: 0.5
664 | ТЦ_14.2.02.11_50_5041207010_27.03.2024_01 Аналог ТССЦ-101-5654 216,51/212,25=2% | Состав термостойкий клеящий "ПЛАЗАС", толщиной 0,5 мм | 4: кг; 5: 1.5
665 | ТЦ_14.5.01.10_77_7734657410_15.01.2024_02 Аналог ТССЦ-101-5654 216,51/212,25=2% | Огнестойкая монтажная пена ОГНЕЗА EI240 | bar: 4 to 5
666 | ТЦ_14.5.01.11_77_7734657410_15.01.2024_02 Аналог ТССЦ-101-5654 216,51/212,25=2% | Огнезащитный терморасширяющийся герметик ОГНЕЗА-ГТ | bar: 4 to 5
В2
667 | ТЕР20-01-001-01 | Прокладка воздуховодов из листовой, оцинкованной стали и алюминия класса Н (нормальные) толщиной: 0,5 мм, диаметром до 200 мм | 4: 100 м2 поверхности воздуховодов; 5: 0.0995
| 101-0605 | Мастика герметизирующая нетвердеющая: «Гэлан» | 4: т; 5: 0,00501 0,0004985
| 101-1522 | Электроды диаметром: 5 мм Э42А | 4: т; 5: 0,00045 0,0000448
| 101-1703 | Прокладки резиновые (пластина техническая прессованная) | 4: кг; 5: 8 0,796
| 101-1714 | Болты с гайками и шайбами строительные | 4: т; 5: 0,015 0,0014925
П,Н | 101-9430 | Сетки в рамках | 4: м2; 5: 0 0
Н | 301-9066 | Воздуховоды металлические | 4: м2; 5: 100 9,95
П,Н | 301-9110 | Дроссель-клапаны в патрубке | 4: шт.; 5: 0 0
П,Н | 301-9240 | Крепления | 4: кг; 5: 0 0
П,Н | 301-9520 | Шиберы | 4: шт.; 5: 0 0
П,Н | 301-9640 | Заглушки питометражных лючков | 4: шт.; 5: 0 0
| 509-0989 | Шнур асбестовый общего назначения марки: ШАОН диаметром 8-10 мм | 4: т; 5: 0,00089 0,0000886
668 | ТЦ_19.1.01.00_78_7814801080_15.05.2024_02 Аналог ТССЦ-301-8765 1552,07/1520,86=2% | Воздуховод из оцинкованной стали δ=0,5 Ø100 | 4: м; 5: 25
669 | ТЦ_19.1.01.00_78_7814801080_15.05.2024_02 Аналог ТССЦ-301-8765 1552,07/1520,86=2% | Воздуховод из оцинкованной стали δ=0,5 Ø200 | bar: 4 to 5
670 | ТЦ_19.1.01.08_78_7814801080_25.03.2024_01 Аналог ТССЦ-301-7878 11,74/11,50=2% | Заглушка круглая из оцинкованной стали δ=0,5 Ø100 | 4: шт; 5: 2
671 | ТЦ_19.1.01.00_78_7814801080_15.05.2024_02 Аналог ТССЦ-507-0817 245,47/240,64=2% | Отвод круглого воздуховода 90° δ=0,5 Ø100 S=0,10 м2 | 4: шт; 5: 5
672 | ТЦ_19.1.01.00_78_7814801080_15.05.2024_02 Аналог ТССЦ-507-0817 245,47/240,64=2% | Отвод круглого воздуховода 90° δ=0,5 Ø200 S=0,30 м2 | bar: 4 to 5
673 | ТЦ_19.1.01.00_78_7814801080_15.05.2024_02 Аналог ТССЦ-103-1642 875,84/857,39=2% | Переход круглого сечения Ø100/ Ø200 l=0,3м из оцинкованной стали δ=0,5 S=0,19 м2 | bar: 4 to 5
674 | ТЦ_19.1.01.00_78_7814801080_15.05.2024_02 Аналог ТССЦ-103-1279 1210,87/1185,57=2% | Тройник круглого воздуховода δ=0,5 Ø100/ Ø100 S=0,16 м2 | 4: шт; 5: 3
675 | ТЕР20-01-002-01 | Прокладка воздуховодов из листовой оцинкованной стали и алюминия класса П (плотные) толщиной: 0,5 мм, диаметром до 200 мм // прим. толщ. 1,0 мм | 4: 100 м2 поверхности воздуховодов; 5: 0.0226
| 101-1522 | Электроды диаметром: 5 мм Э42А | 4: т; 5: 0,00045 0,0000102
| 101-1703 | Прокладки резиновые (пластина техническая прессованная) | 4: кг; 5: 8 0,1808
| 101-1714 | Болты с гайками и шайбами строительные | 4: т; 5: 0,015 0,000339
| 101-2493 | Лента липкая изоляционная на поликасиновом компаунде марки ЛСЭПЛ, шириной 20-30 мм, толщиной от 0,14 до 0,19 мм | 4: кг; 5: 14,7 0,33222
| 101-2501 | Лента полиэтиленовая с липким слоем: марка А | 4: кг; 5: 2,66 0,060116
П,Н | 101-9430 | Сетки в рамках | 4: м2; 5: 0 0
Н | 301-9066 | Воздуховоды металлические | 4: м2; 5: 100 2,26
П,Н | 301-9110 | Дроссель-клапаны в патрубке | 4: шт.; 5: 0 0
П,Н | 301-9240 | Крепления | 4: кг; 5: 0 0
П,Н | 301-9520 | Шиберы | 4: шт.; 5: 0 0
П,Н | 301-9640 | Заглушки питометражных лючков | 4: шт.; 5: 0 0
676 | ТЦ_19.1.01.00_78_7814801080_15.05.2024_02 Аналог ТССЦ-301-8765 1552,07/1520,86=2% | Воздуховод класса герметичности «В» из нержавеющей стали марки AISI316, толщиной δ=1,0 Ø125 | 4: м; 5: 4.5
677 | ТЦ_19.1.01.00_78_7814801080_15.05.2024_02 Аналог ТССЦ-507-0817 245,47/240,64=2% | Отвод круглого воздуховода 90° из нержавеющей стали марки AISI316, толщиной δ=1,0 Ø125 S=0,14 м2 | 4: шт; 5: 2
678 | ТЦ_19.1.01.00_78_7814801080_15.05.2024_02 Аналог ТССЦ-103-1642 875,84/857,39=2% | Переход круглого сечения Ø125/ Ø200 l=0,3м из нержавеющей стали марки AISI316, толщиной δ=1,0 S=0,21 м2 | bar: 4 to 5
Кондиционирование
679 | ТССЦ-301-1819 | Крепления для воздуховодов оцинкованные (подвески СТД, подвески регулируемые СТД, тяги, хомуты, кронштейны, траверсы, ленты, шпильки, профили) | 4: т; 5: 0.01
680 | ТЕР26-01-009-01 | Изоляция трубопроводов: матами минераловатными марок 75, 100, плитами минераловатными на синтетическом связующем марки 75 // прим. | 4: 1 м3 изоляции; 5: 0.08
| 101-0811 | Проволока стальная низкоуглеродистая разного назначения оцинкованная диаметром: 1,1 мм | 4: т; 5: 0,00053 0,0000424
| 101-0812 | Проволока стальная низкоуглеродистая разного назначения оцинкованная диаметром: 1,6 мм | 4: т; 5: 0,00101 0,0000808
| 101-1821 | Винты самонарезающие: оцинкованные, размером 4-12 мм ГОСТ 10621-80 | 4: т; 5: 0,00004 0,0000032
| 101-1876 | Сталь листовая оцинкованная толщиной листа: 0,8 мм | 4: т; 5: 0,0265 0,00212
| 104-0077 | Стеклопластик рулонный марки: РСТ-А-Л-В | 4: 1000 м2; 5: 0,002204 0,0001763
681 | ТЦ_14.2.02.06_16_1661033039_29.12.2023_02 Аналог ТССЦ-104-3270 126,39/123,84=2% | Теплоизоляционное покрытие, толщина 40 мм PRO-VENT-40-1НФ кашированный | 4: м3; 5: 0.08
682 | ТЦ_14.2.02.06_16_1661033039_29.12.2023_02 Аналог ТССЦ-101-2420 9,00/8,79=2% | Лента стальная монтажная BOS-SOLID | 4: м; 5: 7
683 | ТЦ_14.2.02.06_16_1661033039_29.12.2023_02 Аналог ТССЦ-101-5654 216,51/212,25=2% | Скотч алюминиевый 50мм BOS-Master | bar: 4 to 5
684 | ТЦ_14.2.02.06_16_1661033039_29.12.2023_02 Аналог ТССЦ-101-5654 216,51/212,25=2% | Покровный слой для огнезащитного покрытия BOS-PROTECTION Ф | 4: м2; 5: 3.5
685 | ТЦ_14.2.02.06_16_1661033039_29.12.2023_02 Аналог ТССЦ-101-5654 216,51/212,25=2% | Материал для заделки отверстий и огнезащиты креплений, 13 мм PRO-МБОР-VENT | 4: м2; 5: 0.5
686 | ТЦ_14.2.02.11_50_5041207010_27.03.2024_01 Аналог ТССЦ-101-5654 216,51/212,25=2% | Состав термостойкий клеящий "ПЛАЗАС", толщиной 0,5 мм | 4: кг; 5: 1.5
687 | ТЦ_14.5.01.10_77_7734657410_15.01.2024_02 Аналог ТССЦ-101-5654 216,51/212,25=2% | Огнестойкая монтажная пена ОГНЕЗА EI240 | bar: 4 to 5
688 | ТЦ_14.5.01.11_77_7734657410_15.01.2024_02 Аналог ТССЦ-101-5654 216,51/212,25=2% | Огнезащитный терморасширяющийся герметик ОГНЕЗА-ГТ | bar: 4 to 5
В3
689 | ТЕР20-01-001-01 | Прокладка воздуховодов из листовой, оцинкованной стали и алюминия класса Н (нормальные) толщиной: 0,5 мм, диаметром до 200 мм | 4: 100 м2 поверхности воздуховодов; 5: 0.0079
| 101-0605 | Мастика герметизирующая нетвердеющая: «Гэлан» | 4: т; 5: 0,00501 0,0000396
| 101-1522 | Электроды диаметром: 5 мм Э42А | 4: т; 5: 0,00045 0,0000036
| 101-1703 | Прокладки резиновые (пластина техническая прессованная) | 4: кг; 5: 8 0,0632
| 101-1714 | Болты с гайками и шайбами строительные | 4: т; 5: 0,015 0,0001185
П,Н | 101-9430 | Сетки в рамках | 4: м2; 5: 0 0
Н | 301-9066 | Воздуховоды металлические | 4: м2; 5: 100 0,79
П,Н | 301-9110 | Дроссель-клапаны в патрубке | 4: шт.; 5: 0 0
П,Н | 301-9240 | Крепления | 4: кг; 5: 0 0
П,Н | 301-9520 | Шиберы | 4: шт.; 5: 0 0
П,Н | 301-9640 | Заглушки питометражных лючков | 4: шт.; 5: 0 0
| 509-0989 | Шнур асбестовый общего назначения марки: ШАОН диаметром 8-10 мм | 4: т; 5: 0,00089 0,000007
690 | ТЦ_19.1.01.00_78_7814801080_15.05.2024_02 Аналог ТССЦ-301-8765 1552,07/1520,86=2% | Воздуховод из оцинкованной стали δ=0,5 Ø100 | 4: м; 5: 2
691 | ТЦ_19.1.01.08_78_7814801080_25.03.2024_01 Аналог ТССЦ-301-7878 11,74/11,50=2% | Заглушка круглая из оцинкованной стали δ=0,5 Ø100 | 4: шт; 5: 2
692 | ТЦ_19.1.01.00_78_7814801080_15.05.2024_02 Аналог ТССЦ-103-1279 1210,87/1185,57=2% | Тройник круглого воздуховода δ=0,5 Ø100/ Ø100 S=0,16 м2 | bar: 4 to 5
693 | ТЕР20-01-002-01 | Прокладка воздуховодов из листовой оцинкованной стали и алюминия класса П (плотные) толщиной: 0,5 мм, диаметром до 200 мм // прим. толщ. 1,0 мм | 4: 100 м2 поверхности воздуховодов; 5: 0.0026
| 101-1522 | Электроды диаметром: 5 мм Э42А | 4: т; 5: 0,00045 0,0000012
| 101-1703 | Прокладки резиновые (пластина техническая прессованная) | 4: кг; 5: 8 0,0208
| 101-1714 | Болты с гайками и шайбами строительные | 4: т; 5: 0,015 0,000039
| 101-2493 | Лента липкая изоляционная на поликасиновом компаунде марки ЛСЭПЛ, шириной 20-30 мм, толщиной от 0,14 до 0,19 мм | 4: кг; 5: 14,7 0,03822
| 101-2501 | Лента полиэтиленовая с липким слоем: марка А | 4: кг; 5: 2,66 0,006916
П,Н | 101-9430 | Сетки в рамках | 4: м2; 5: 0 0
Н | 301-9066 | Воздуховоды металлические | 4: м2; 5: 100 0,26
П,Н | 301-9110 | Дроссель-клапаны в патрубке | 4: шт.; 5: 0 0
П,Н | 301-9240 | Крепления | 4: кг; 5: 0 0
П,Н | 301-9520 | Шиберы | 4: шт.; 5: 0 0
П,Н | 301-9640 | Заглушки питометражных лючков | 4: шт.; 5: 0 0
694 | ТЦ_19.1.01.00_78_7814801080_15.05.2024_02 Аналог ТССЦ-301-8765 1552,07/1520,86=2% | Воздуховод класса герметичности «В» из нержавеющей стали марки AISI316, толщиной δ=1,0 Ø100 | 4: м; 5: 0.5
695 | ТЦ_19.1.01.00_78_7814801080_15.05.2024_02 Аналог ТССЦ-507-0817 245,47/240,64=2% | Отвод круглого воздуховода 90° из нержавеющей стали марки AISI316, толщиной δ=1,0 Ø100 S=0,10 м2 | bar: 4 to 5
696 | ТССЦ-301-1819 | Крепления для воздуховодов оцинкованные (подвески СТД, подвески регулируемые СТД, тяги, хомуты, кронштейны, траверсы, ленты, шпильки, профили) | 4: т; 5: 0.005
В4.1
697 | ТЕР20-01-002-06 | Прокладка воздуховодов из листовой оцинкованной стали и алюминия класса П (плотные) толщиной: 0,6 мм, диаметром до 450 мм // прим. толщ. 1,0 мм | 4: 100 м2 поверхности воздуховодов; 5: 0.2607
| 101-1522 | Электроды диаметром: 5 мм Э42А | 4: т; 5: 0,00039 0,0001017
| 101-1703 | Прокладки резиновые (пластина техническая прессованная) | 4: кг; 5: 7,58 1,976106
| 101-1714 | Болты с гайками и шайбами строительные | 4: т; 5: 0,011 0,0028677
| 101-2493 | Лента липкая изоляционная на поликасиновом компаунде марки ЛСЭПЛ, шириной 20-30 мм, толщиной от 0,14 до 0,19 мм | 4: кг; 5: 8,2 2,13774
| 101-2501 | Лента полиэтиленовая с липким слоем: марка А | 4: кг; 5: 1,58 0,411906
П,Н | 101-9430 | Сетки в рамках | 4: м2; 5: 0 0
Н | 301-9066 | Воздуховоды металлические | 4: м2; 5: 100 26,07
П,Н | 301-9110 | Дроссель-клапаны в патрубке | 4: шт.; 5: 0 0
П,Н | 301-9240 | Крепления | 4: кг; 5: 0 0
П,Н | 301-9520 | Шиберы | 4: шт.; 5: 0 0
П,Н | 301-9640 | Заглушки питометражных лючков | 4: шт.; 5: 0 0
698 | ТЦ_19.1.01.00_78_7814801080_15.05.2024_02 Аналог ТССЦ-301-8765 1552,07/1520,86=2% | Воздуховод из нержавеющей стали марки AISI316, толщиной δ=1,0 Ø400 | 4: м; 5: 7.5
699 | ТЦ_19.1.01.00_78_7814801080_15.05.2024_02 Аналог ТССЦ-507-0817 245,47/240,64=2% | Утка из нержавеющей стали марки AISI316, толщиной δ=1,0 смещение 0,55 м, l=1,0м Ø400 S=1,43 м2 | bar: 4 to 5
700 | ТЦ_19.1.01.00_78_7814801080_15.05.2024_02 Аналог ТССЦ-507-0817 245,47/240,64=2% | Отвод круглого воздуховода 90° из нержавеющей стали марки AISI316, толщиной δ=1,0 Ø400 S=0,99 м2 | 4: шт; 5: 3
701 | ТЦ_19.1.01.00_78_7814801080_15.05.2024_02 Аналог ТССЦ-103-1642 875,84/857,39=2% | Переход Ø400/700х400 l=0,5м из нержавеющей стали марки AISI316, толщиной δ=1,0 S=1,08 м2 | 4: шт; 5: 3
702 | ТЦ_19.1.01.00_78_7814801080_15.05.2024_02 Аналог ТССЦ-103-1642 875,84/857,39=2% | Переход Ø400/800х600 l=0,5м из нержавеющей стали марки AISI316, толщиной δ=1,0 S=1,29 м2 | 4: шт; 5: 3
703 | ТЦ_19.1.01.00_78_7814801080_15.05.2024_02 Аналог ТССЦ-301-6214 16,82/16,48=2% | Врезка Ø400 из нержавеющей стали марки AISI316 в прямоугольный воздуховод S=0,38 м2 | 4: шт; 5: 6
704 | ТЕР20-01-002-10 | Прокладка воздуховодов из листовой оцинкованной стали и алюминия класса П (плотные) толщиной: 0,7 мм, периметром от 1100 до 1600 мм // прим. толщ. 1,0 мм | 4: 100 м2 поверхности воздуховодов; 5: 0.024
| 101-1522 | Электроды диаметром: 5 мм Э42А | 4: т; 5: 0,00039 0,0000094
| 101-1703 | Прокладки резиновые (пластина техническая прессованная) | 4: кг; 5: 7,58 0,18192
| 101-1714 | Болты с гайками и шайбами строительные | 4: т; 5: 0,011 0,000264
| 101-2493 | Лента липкая изоляционная на поликасиновом компаунде марки ЛСЭПЛ, шириной 20-30 мм, толщиной от 0,14 до 0,19 мм | 4: кг; 5: 8,2 0,1968
| 101-2501 | Лента полиэтиленовая с липким слоем: марка А | 4: кг; 5: 1,58 0,03792
П,Н | 101-9430 | Сетки в рамках | 4: м2; 5: 0 0
Н | 301-9066 | Воздуховоды металлические | 4: м2; 5: 100 2,4
П,Н | 301-9110 | Дроссель-клапаны в патрубке | 4: шт.; 5: 0 0
П,Н | 301-9240 | Крепления | 4: кг; 5: 0 0
П,Н | 301-9640 | Заглушки питометражных лючков | 4: шт.; 5: 0 0
705 | ТЦ_19.1.01.00_78_7814801080_15.05.2024_02 Аналог ТССЦ-301-8765 1552,07/1520,86=2% | Воздуховод из нержавеющей стали марки AISI316, толщиной δ=1,0 500х300 | 4: м; 5: 1.5
706 | ТЕР20-01-002-11 | Прокладка воздуховодов из листовой оцинкованной стали и алюминия класса П (плотные) толщиной: 0,7 мм, периметром до 2400 мм | 4: 100 м2 поверхности воздуховодов; 5: 0.1308
| 101-1522 | Электроды диаметром: 5 мм Э42А | 4: т; 5: 0,00033 0,0000432
| 101-1703 | Прокладки резиновые (пластина техническая прессованная) | 4: кг; 5: 9,91 1,296228
| 101-1714 | Болты с гайками и шайбами строительные | 4: т; 5: 0,008 0,0010464
| 101-2501 | Лента полиэтиленовая с липким слоем: марка А | 4: кг; 5: 7,08 0,926064
П,Н | 101-9430 | Сетки в рамках | 4: м2; 5: 0 0
Н | 301-9066 | Воздуховоды металлические | 4: м2; 5: 100 13,08
П,Н | 301-9110 | Дроссель-клапаны в патрубке | 4: шт.; 5: 0 0
П,Н | 301-9240 | Крепления | 4: кг; 5: 0 0
П,Н | 301-9640 | Заглушки питометражных лючков | 4: шт.; 5: 0 0
707 | ТЦ_19.1.01.00_78_7814801080_15.05.2024_02 Аналог ТССЦ-301-8765 1552,07/1520,86=2% | Воздуховод из нержавеющей стали марки AISI316, толщиной δ=1,0 400х700 | 4: м; 5: 3
708 | ТЦ_19.1.01.00_78_7814801080_15.05.2024_02 Аналог ТССЦ-301-8765 1552,07/1520,86=2% | Воздуховод из нержавеющей стали марки AISI316, толщиной δ=1,0 500х600 | 4: м; 5: 2.5
709 | ТЦ_19.1.01.08_78_7814801080_25.03.2024_01 Аналог ТССЦ-301-7878 11,74/11,50=2% | Заглушка прямоугольная из нержавеющей стали марки AISI316, толщиной δ=1,0 700х400 | 4: шт; 5: 3
710 | ТЦ_19.1.01.00_78_7814801080_15.05.2024_02 Аналог ТССЦ-103-1642 875,84/857,39=2% | Переход прямоугольного сечения 500х300/500х600 l=0,4м из нержавеющей стали марки AISI316, толщиной δ=1,0 S=0,98 м2 | bar: 4 to 5
711 | ТЕР20-01-002-12 | Прокладка воздуховодов из листовой оцинкованной стали и алюминия класса П (плотные) толщиной: 0,7 мм, периметром до 3200 мм // прим. толщ.1,0 мм | 4: 100 м2 поверхности воздуховодов; 5: 1.7366
| 101-1522 | Электроды диаметром: 5 мм Э42А | 4: т; 5: 0,00033 0,0005731
| 101-1703 | Прокладки резиновые (пластина техническая прессованная) | 4: кг; 5: 9,09 15,785694
| 101-1714 | Болты с гайками и шайбами строительные | 4: т; 5: 0,006 0,0104196
| 101-2501 | Лента полиэтиленовая с липким слоем: марка А | 4: кг; 5: 7,95 13,80597
П,Н | 101-9430 | Сетки в рамках | 4: м2; 5: 0 0
Н | 301-9066 | Воздуховоды металлические | 4: м2; 5: 100 173,66
П,Н | 301-9110 | Дроссель-клапаны в патрубке | 4: шт.; 5: 0 0
П,Н | 301-9240 | Крепления | 4: кг; 5: 0 0
П,Н | 301-9640 | Заглушки питометражных лючков | 4: шт.; 5: 0 0
712 | ТЦ_19.1.01.00_78_7814801080_15.05.2024_02 Аналог ТССЦ-301-8765 1552,07/1520,86=2% | Воздуховод из нержавеющей стали марки AISI316, толщиной δ=1,0 500х1000 | 4: м; 5: 25
713 | ТЦ_19.1.01.00_78_7814801080_15.05.2024_02 Аналог ТССЦ-301-8765 1552,07/1520,86=2% | Воздуховод из нержавеющей стали марки AISI316, толщиной δ=1,0 600х800 | 4: м; 5: 5
714 | ТЦ_19.1.01.00_78_7814801080_15.05.2024_02 Аналог ТССЦ-301-8765 1552,07/1520,86=2% | Воздуховод класса герметичности «В» из нержавеющей стали, толщиной δ=1,0 600х800 | 4: м; 5: 19
715 | ТЦ_19.1.01.00_78_7814801080_15.05.2024_02 Аналог ТССЦ-301-8765 1552,07/1520,86=2% | Воздуховод класса герметичности «В» из нержавеющей стали марки AISI316, толщиной δ=1,0 500х1000 | 4: м; 5: 3.5
716 | ТЦ_19.1.01.08_78_7814801080_25.03.2024_01 Аналог ТССЦ-301-7878 11,74/11,50=2% | Заглушка прямоугольная из нержавеющей стали марки AISI316, толщиной δ=1,0 500х300 | bar: 4 to 5
717 | ТЦ_19.1.01.08_78_7814801080_25.03.2024_01 Аналог ТССЦ-301-7878 11,74/11,50=2% | Заглушка прямоугольная из нержавеющей стали марки AISI316, толщиной δ=1,0 800х600 | bar: 4 to 5
718 | ТЦ_19.1.01.00_78_7814801080_15.05.2024_02 Аналог ТССЦ-301-7878 11,74/11,50=2% | Заглушка прямоугольная из нержавеющей стали марки AISI316, толщиной δ=1,0 1000х500 | bar: 4 to 5
719 | ТЦ_19.1.01.00_78_7814801080_15.05.2024_02 Аналог ТССЦ-507-0817 245,47/240,64=2% | Утка из нержавеющей стали марки AISI316, толщиной δ=1,0 смещение 0,6м, l=1,25м 1000х500 S=4,32 м2 | bar: 4 to 5
720 | ТЦ_19.1.01.00_78_7814801080_15.05.2024_02 Аналог ТССЦ-507-0817 245,47/240,64=2% | Отвод прямоугольного воздуховода 90° из нержавеющей стали марки AISI316, толщиной δ=1,0 600х800 S=2,15 м2 | 4: шт; 5: 3
721 | ТЦ_19.1.01.00_78_7814801080_15.05.2024_02 Аналог ТССЦ-507-0817 245,47/240,64=2% | Отвод прямоугольного воздуховода 90° из нержавеющей стали марки AISI316, толщиной δ=1,0 800х600 S=2,59 м2 | bar: 4 to 5
722 | ТЦ_19.1.01.00_78_7814801080_15.05.2024_02 Аналог ТССЦ-103-1642 875,84/857,39=2% | Переход прямоугольного сечения 500х600/500х1000 l=0,5м из нержавеющей стали марки AISI316, толщиной δ=1,0 S=1,60 м2 | bar: 4 to 5
723 | ТЦ_19.1.01.00_78_7814801080_15.05.2024_02 Аналог ТССЦ-301-6214 16,82/16,48=2% | Врезка 600х800 из нержавеющей стали марки AISI316 в прямоугольный воздуховод S=0,84 м2 | 4: шт; 5: 5
724 | ТЦ_19.1.01.00_78_7814801080_15.05.2024_02 Аналог ТССЦ-301-6214 16,82/16,48=2% | Врезка 1000х500 из нержавеющей стали марки AISI316 в прямоугольный воздуховод S=0,90 м2 | 4: шт; 5: 2
725 | ТЕР20-01-002-14 | Прокладка воздуховодов из листовой оцинкованной стали и алюминия класса П (плотные) толщиной: 0,7 мм, периметром 4000 мм // прим. толщ. 1,0 мм | 4: 100 м2 поверхности воздуховодов; 5: 0.0413
| 101-1522 | Электроды диаметром: 5 мм Э42А | 4: т; 5: 0,00029 0,000012
| 101-1703 | Прокладки резиновые (пластина техническая прессованная) | 4: кг; 5: 9,91 0,409283
| 101-1714 | Болты с гайками и шайбами строительные | 4: т; 5: 0,007 0,0002891
| 101-2501 | Лента полиэтиленовая с липким слоем: марка А | 4: кг; 5: 6,99 0,288687
П,Н | 101-9430 | Сетки в рамках | 4: м2; 5: 0 0
Н | 301-9066 | Воздуховоды металлические | 4: м2; 5: 100 4,13
П,Н | 301-9110 | Дроссель-клапаны в патрубке | 4: шт.; 5: 0 0
П,Н | 301-9240 | Крепления | 4: кг; 5: 0 0
П,Н | 301-9640 | Заглушки питометражных лючков | 4: шт.; 5: 0 0
726 | ТЦ_19.1.01.00_78_7814801080_15.05.2024_02 Аналог ТССЦ-301-8765 1552,07/1520,86=2% | Воздуховод из нержавеющей стали марки AISI316, толщиной δ=1,0 1000х1000 | 4: м; 5: 0.5
727 | ТЦ_19.1.01.00_78_7814801080_15.05.2024_02 Аналог ТССЦ-103-1642 875,84/857,39=2% | Переход прямоугольного сечения 600х800/1000х1000 l=0,5м из нержавеющей стали марки AISI316, толщиной δ=1,0 S=2,13 м2 | bar: 4 to 5
728 | ТЕР20-01-002-15 | Прокладка воздуховодов из листовой оцинкованной стали и алюминия класса П (плотные) толщиной: 0,9 мм, периметром 3700, 4100- 4500 мм // прим. толщ. 1,0 мм | 4: 100 м2 поверхности воздуховодов; 5: 0.0484
| 101-1522 | Электроды диаметром: 5 мм Э42А | 4: т; 5: 0,00029 0,000014
| 101-1703 | Прокладки резиновые (пластина техническая прессованная) | 4: кг; 5: 9,91 0,479644
| 101-1714 | Болты с гайками и шайбами строительные | 4: т; 5: 0,0098 0,0004743
| 101-2501 | Лента полиэтиленовая с липким слоем: марка А | 4: кг; 5: 6,99 0,338316
П,Н | 101-9430 | Сетки в рамках | 4: м2; 5: 0 0
Н | 301-9066 | Воздуховоды металлические | 4: м2; 5: 100 4,84
П,Н | 301-9110 | Дроссель-клапаны в патрубке | 4: шт.; 5: 0 0
П,Н | 301-9240 | Крепления | 4: кг; 5: 0 0
П,Н | 301-9640 | Заглушки питометражных лючков | 4: шт.; 5: 0 0
729 | ТЦ_19.1.01.00_78_7814801080_15.05.2024_02 Аналог ТССЦ-301-8765 1552,07/1520,86=2% | Воздуховод из нержавеющей стали марки AISI316, толщиной δ=1,0 1000х1200 | 4: м; 5: 1.1
730 | ТЦ_19.1.01.00_78_7814801080_15.05.2024_02 Аналог ТССЦ-301-7878 11,74/11,50=2% | Заглушка прямоугольная из нержавеющей стали марки AISI316, толщиной δ=1,0 1000х1200 | 4: шт; 5: 2
731 | ТЕР20-01-002-08 | Прокладка воздуховодов из листовой оцинкованной стали и алюминия класса П (плотные) толщиной: 0,7 мм, диаметром до 800 мм // прим. толщ. 1,5 мм | 4: 100 м2 поверхности воздуховодов; 5: 0.26262
| 101-1522 | Электроды диаметром: 5 мм Э42А | 4: т; 5: 0,00033 0,0000867
| 101-1703 | Прокладки резиновые (пластина техническая прессованная) | 4: кг; 5: 9,91 2,6025642
| 101-1714 | Болты с гайками и шайбами строительные | 4: т; 5: 0,008 0,002101
| 101-2501 | Лента полиэтиленовая с липким слоем: марка А | 4: кг; 5: 7,08 1,8593496
П,Н | 101-9430 | Сетки в рамках | 4: м2; 5: 0 0
Н | 301-9066 | Воздуховоды металлические | 4: м2; 5: 100 26,262
П,Н | 301-9110 | Дроссель-клапаны в патрубке | 4: шт.; 5: 0 0
П,Н | 301-9240 | Крепления | 4: кг; 5: 0 0
П,Н | 301-9520 | Шиберы | 4: шт.; 5: 0 0
П,Н | 301-9640 | Заглушки питометражных лючков | 4: шт.; 5: 0 0
732 | ТЦ_19.1.01.00_78_7814801080_15.05.2024_02 Аналог ТССЦ-301-8765 1552,07/1520,86=2% | Воздуховод класса герметичности «В» из нержавеющей стали марки AISI316, толщиной δ=1,5 Ø800 | 4: м; 5: 6
733 | ТЦ_19.1.01.00_78_7814801080_15.05.2024_02 Аналог ТССЦ-507-0817 245,47/240,64=2% | Отвод круглого воздуховода 90° из нержавеющей стали марки AISI316, толщиной δ=1,5 Ø800 S=3,56 м2 | 4: шт; 5: 2
734 | ТЦ_19.1.01.00_78_7814801080_15.05.2024_02 Аналог ТССЦ-103-1642 875,84/857,39=2% | Переход Ø800/500х1000 l=0,5м из нержавеющей стали марки AISI316, толщиной =1,5 S=1,68 м2 | bar: 4 to 5
735 | ТЦ_19.1.01.00_78_7814801080_15.05.2024_02 Аналог ТССЦ-103-1642 875,84/857,39=2% | Переход круглого сечения Ø800/ Ø1250 l=0,6м из нержавеющей стали марки AISI316, толщиной δ=1,5 S=2,39 м2 | bar: 4 to 5
736 | ТССЦ-301-1819 | Крепления для воздуховодов оцинкованные (подвески СТД, подвески регулируемые СТД, тяги, хомуты, кронштейны, траверсы, ленты, шпильки, профили) | 4: т; 5: 0.4
737 | ТЕР26-01-009-01 | Изоляция трубопроводов: матами минераловатными марок 75, 100, плитами минераловатными на синтетическом связующем марки 75 // прим. | 4: 1 м3 изоляции; 5: 1.2
| 101-0811 | Проволока стальная низкоуглеродистая разного назначения оцинкованная диаметром: 1,1 мм | 4: т; 5: 0,00053 0,000636
| 101-0812 | Проволока стальная низкоуглеродистая разного назначения оцинкованная диаметром: 1,6 мм | 4: т; 5: 0,00101 0,001212
| 101-1821 | Винты самонарезающие: оцинкованные, размером 4-12 мм ГОСТ 10621-80 | 4: т; 5: 0,00004 0,000048
| 101-1876 | Сталь листовая оцинкованная толщиной листа: 0,8 мм | 4: т; 5: 0,0265 0,0318
| 104-0077 | Стеклопластик рулонный марки: РСТ-А-Л-В | 4: 1000 м2; 5: 0,002204 0,0026448
738 | ТЦ_14.2.02.06_16_1661033039_29.12.2023_02 Аналог ТССЦ-104-3270 126,39/123,84=2% | Теплоизоляционное покрытие, толщина 40 мм PRO-VENT-40-1НФ кашированный | 4: м3; 5: 1.2
739 | ТЦ_14.2.02.06_16_1661033039_29.12.2023_02 Аналог ТССЦ-101-5654 216,51/212,25=2% | Скотч алюминиевый 50мм BOS-Master | 4: шт; 5: 2
740 | ТЦ_14.2.02.06_16_1661033039_29.12.2023_02 Аналог ТССЦ-101-2420 9,00/8,79=2% | Лента стальная монтажная BOS-SOLID | 4: м; 5: 65
741 | ТЕР26-02-007-01 | Огнезащитное покрытие металлоконструкций воздуховодов приточно-вытяжных систем комплексной огнезащитой «ЩИТ-1В» с пределом огнестойкости: 2,0 часа // прим. | 4: 100 м2 обрабатываемой поверхности; 5: 0.48
| 101-0540 | Лента стальная упаковочная, мягкая, нормальной точности 0,7х20-50 мм | 4: т; 5: 0,064 0,03072
| 101-1757 | Ветошь | 4: кг; 5: 10 4,8
| 101-2472 | Растворитель марки: № 646 | 4: т; 5: 0,013 0,00624
| 411-0001 | Вода | 4: м3; 5: 0,01 0,0048
742 | ТЦ_14.2.02.00_78_7802836674_15.05.2024_02 Аналог ТССЦ-101-5654 216,51/212,25=2% | Огнезащитное покрытие, толщина 5 мм PRO-МБОР-VENT-5-1БТ | 4: м2; 5: 48
743 | ТЦ_14.2.02.06_16_1661033039_29.12.2023_02 Аналог ТССЦ-101-5654 216,51/212,25=2% | Материал для заделки отверстий и огнезащиты креплений, 13 мм PRO-МБОР-VENT | 4: м2; 5: 4
744 | ТЦ_14.2.02.06_16_1661033039_29.12.2023_02 Аналог ТССЦ-101-5654 216,51/212,25=2% | Покровный слой для огнезащитного покрытия BOS-PROTECTION Ф | 4: м2; 5: 35
745 | ТЦ_14.2.02.11_50_5041207010_27.03.2024_01 Аналог ТССЦ-101-5654 216,51/212,25=2% | Состав термостойкий клеящий "ПЛАЗАС", толщиной 0,5 мм | 4: кг; 5: 45
746 | ТЦ_14.5.01.10_77_7734657410_15.01.2024_02 Аналог ТССЦ-101-5654 216,51/212,25=2% | Огнестойкая монтажная пена ОГНЕЗА EI240 | 4: шт; 5: 2
747 | ТЦ_14.5.01.11_77_7734657410_15.01.2024_02 Аналог ТССЦ-101-5654 216,51/212,25=2% | Огнезащитный терморасширяющийся герметик ОГНЕЗА-ГТ | 4: кг; 5: 2
В4.2
748 | ТЕР20-01-002-06 | Прокладка воздуховодов из листовой оцинкованной стали и алюминия класса П (плотные) толщиной: 0,6 мм, диаметром до 450 мм // прим. толщ. 1,0 мм | 4: 100 м2 поверхности воздуховодов; 5: 0.32446
| 101-1522 | Электроды диаметром: 5 мм Э42А | 4: т; 5: 0,00039 0,0001265
| 101-1703 | Прокладки резиновые (пластина техническая прессованная) | 4: кг; 5: 7,58 2,4594068
| 101-1714 | Болты с гайками и шайбами строительные | 4: т; 5: 0,011 0,0035691
| 101-2493 | Лента липкая изоляционная на поликасиновом компаунде марки ЛСЭПЛ, шириной 20-30 мм, толщиной от 0,14 до 0,19 мм | 4: кг; 5: 8,2 2,660572
| 101-2501 | Лента полиэтиленовая с липким слоем: марка А | 4: кг; 5: 1,58 0,5126468
П,Н | 101-9430 | Сетки в рамках | 4: м2; 5: 0 0
Н | 301-9066 | Воздуховоды металлические | 4: м2; 5: 100 32,446
П,Н | 301-9110 | Дроссель-клапаны в патрубке | 4: шт.; 5: 0 0
П,Н | 301-9240 | Крепления | 4: кг; 5: 0 0
П,Н | 301-9520 | Шиберы | 4: шт.; 5: 0 0
П,Н | 301-9640 | Заглушки питометражных лючков | 4: шт.; 5: 0 0
749 | ТЦ_19.1.01.00_78_7814801080_15.05.2024_02 Аналог ТССЦ-301-8765 1552,07/1520,86=2% | Воздуховод из нержавеющей стали марки AISI316, толщиной δ=1,0 Ø400 | 4: м; 5: 11
750 | ТЦ_19.1.01.00_78_7814801080_15.05.2024_02 Аналог ТССЦ-507-0817 245,47/240,64=2% | Утка из нержавеющей стали марки AISI316, толщиной δ=1,0 смещение 0,55 м, l=1,0м Ø400 S=1,43 м2 | 4: шт; 5: 3
751 | ТЦ_19.1.01.00_78_7814801080_15.05.2024_02 Аналог ТССЦ-507-0817 245,47/240,64=2% | Отвод круглого воздуховода 90° из нержавеющей стали марки AISI316, толщиной δ=1,0 Ø400 S=0,99 м2 | 4: шт; 5: 5
752 | ТЦ_19.1.01.00_78_7814801080_15.05.2024_02 Аналог ТССЦ-103-1642 875,84/857,39=2% | Переход Ø400/700х400 l=0,5м из нержавеющей стали марки AISI316, толщиной δ=1,0 S=1,08 м2 | 4: шт; 5: 3
753 | ТЦ_19.1.01.00_78_7814801080_15.05.2024_02 Аналог ТССЦ-103-1642 875,84/857,39=2% | Переход Ø400/800х600 l=0,5м из нержавеющей стали марки AISI316, толщиной δ=1,0 S=1,29 м2 | 4: шт; 5: 3
754 | ТЦ_19.1.01.00_78_7814801080_15.05.2024_02 Аналог ТССЦ-301-6214 16,82/16,48=2% | Врезка Ø400 из нержавеющей стали марки AISI316 в прямоугольный воздуховод S=0,38 м2 | 4: шт; 5: 6
755 | ТЕР20-01-002-11 | Прокладка воздуховодов из листовой оцинкованной стали и алюминия класса П (плотные) толщиной: 0,7 мм, периметром до 2400 мм | 4: 100 м2 поверхности воздуховодов; 5: 0.0978
| 101-1522 | Электроды диаметром: 5 мм Э42А | 4: т; 5: 0,00033 0,0000323
| 101-1703 | Прокладки резиновые (пластина техническая прессованная) | 4: кг; 5: 9,91 0,969198
| 101-1714 | Болты с гайками и шайбами строительные | 4: т; 5: 0,008 0,0007824
| 101-2501 | Лента полиэтиленовая с липким слоем: марка А | 4: кг; 5: 7,08 0,692424
П,Н | 101-9430 | Сетки в рамках | 4: м2; 5: 0 0
Н | 301-9066 | Воздуховоды металлические | 4: м2; 5: 100 9,78
П,Н | 301-9110 | Дроссель-клапаны в патрубке | 4: шт.; 5: 0 0
П,Н | 301-9240 | Крепления | 4: кг; 5: 0 0
П,Н | 301-9640 | Заглушки питометражных лючков | 4: шт.; 5: 0 0
756 | ТЦ_19.1.01.00_78_7814801080_15.05.2024_02 Аналог ТССЦ-301-8765 1552,07/1520,86=2% | Воздуховод из нержавеющей стали марки AISI316, толщиной δ=1,0 400х700 | 4: м; 5: 3
757 | ТЦ_23.8.04.06_78_7814801080_15.05.2024_02 Аналог ТССЦ-301-8765 1552,07/1520,86=2% | Воздуховод из нержавеющей стали марки AISI316, толщиной δ=1,0 500х600 | bar: 4 to 5
758 | ТЦ_19.1.01.00_78_7814801080_15.05.2024_02 Аналог ТССЦ-103-1642 875,84/857,39=2% | Переход прямоугольного сечения 500х300/500х600 l=0,4м из нержавеющей стали марки AISI316, толщиной δ=1,0 S=0,98 м2 | bar: 4 to 5
759 | ТЦ_19.1.01.08_78_7814801080_25.03.2024_01 Аналог ТССЦ-301-7878 11,74/11,50=2% | Заглушка прямоугольная из нержавеющей стали марки AISI316, толщиной δ=1,0 700х400 | 4: шт; 5: 3
760 | ТЕР20-01-002-10 | Прокладка воздуховодов из листовой оцинкованной стали и алюминия класса П (плотные) толщиной: 0,7 мм, периметром от 1100 до 1600 мм | 4: 100 м2 поверхности воздуховодов; 5: 0.024
| 101-1522 | Электроды диаметром: 5 мм Э42А | 4: т; 5: 0,00039 0,0000094
| 101-1703 | Прокладки резиновые (пластина техническая прессованная) | 4: кг; 5: 7,58 0,18192
| 101-1714 | Болты с гайками и шайбами строительные | 4: т; 5: 0,011 0,000264
| 101-2493 | Лента липкая изоляционная на поликасиновом компаунде марки ЛСЭПЛ, шириной 20-30 мм, толщиной от 0,14 до 0,19 мм | 4: кг; 5: 8,2 0,1968
| 101-2501 | Лента полиэтиленовая с липким слоем: марка А | 4: кг; 5: 1,58 0,03792
П,Н | 101-9430 | Сетки в рамках | 4: м2; 5: 0 0
Н | 301-9066 | Воздуховоды металлические | 4: м2; 5: 100 2,4
П,Н | 301-9110 | Дроссель-клапаны в патрубке | 4: шт.; 5: 0 0
П,Н | 301-9240 | Крепления | 4: кг; 5: 0 0
П,Н | 301-9640 | Заглушки питометражных лючков | 4: шт.; 5: 0 0
761 | ТЦ_19.1.01.00_78_7814801080_15.05.2024_02 Аналог ТССЦ-301-8765 1552,07/1520,86=2% | Воздуховод из нержавеющей стали марки AISI316, толщиной δ=1,0 500х300 | 4: м; 5: 1.5
762 | ТЦ_19.1.01.08_78_7814801080_25.03.2024_01 Аналог ТССЦ-301-7878 11,74/11,50=2% | Заглушка прямоугольная из нержавеющей стали марки AISI316, толщиной δ=1,0 500х300 | bar: 4 to 5
763 | ТЕР20-01-002-12 | Прокладка воздуховодов из листовой оцинкованной стали и алюминия класса П (плотные) толщиной: 0,7 мм, периметром до 3200 мм // прим. толщ.1,0 мм | 4: 100 м2 поверхности воздуховодов; 5: 0.8088
| 101-1522 | Электроды диаметром: 5 мм Э42А | 4: т; 5: 0,00033 0,0002669
| 101-1703 | Прокладки резиновые (пластина техническая прессованная) | 4: кг; 5: 9,09 7,351992
| 101-1714 | Болты с гайками и шайбами строительные | 4: т; 5: 0,006 0,0048528
| 101-2501 | Лента полиэтиленовая с липким слоем: марка А | 4: кг; 5: 7,95 6,42996
П,Н | 101-9430 | Сетки в рамках | 4: м2; 5: 0 0
Н | 301-9066 | Воздуховоды металлические | 4: м2; 5: 100 80,88
П,Н | 301-9110 | Дроссель-клапаны в патрубке | 4: шт.; 5: 0 0
П,Н | 301-9240 | Крепления | 4: кг; 5: 0 0
П,Н | 301-9640 | Заглушки питометражных лючков | 4: шт.; 5: 0 0
764 | ТЦ_19.1.01.00_78_7814801080_15.05.2024_02 Аналог ТССЦ-301-8765 1552,07/1520,86=2% | Воздуховод из нержавеющей стали марки AISI316, толщиной δ=1,0 500х1000 | 4: м; 5: 14
765 | ТЦ_19.1.01.00_78_7814801080_15.05.2024_02 Аналог ТССЦ-301-8765 1552,07/1520,86=2% | Воздуховод класса герметичности «В» из нержавеющей стали марки AISI316, толщиной δ=1,0 1000х500 | 4: м; 5: 5.5
766 | ТЦ_19.1.01.08_78_7814801080_25.03.2024_01 Аналог ТССЦ-301-7878 11,74/11,50=2% | Заглушка прямоугольная из нержавеющей стали марки AISI316, толщиной δ=1,0 1000х500 | bar: 4 to 5
767 | ТЦ_19.1.01.00_78_7814801080_15.05.2024_02 Аналог ТССЦ-507-0817 245,47/240,64=2% | Отвод прямоугольного воздуховода 90° из нержавеющей сталимарки AISI316, толщиной δ=1,0 500х1000 S=2,07 м2 | 4: шт; 5: 4
768 | ТЦ_19.1.01.00_78_7814801080_15.05.2024_02 Аналог ТССЦ-507-0817 245,47/240,64=2% | Отвод прямоугольного воздуховода 90° из нержавеющей сталимарки AISI316, толщиной δ=1,0 1000х500 S=3,25 м2 | 4: шт; 5: 2
769 | ТЦ_19.1.01.00_78_7814801080_15.05.2024_02 Аналог ТССЦ-301-6214 16,82/16,48=2% | Врезка 600х800 из нержавеющей стали марки AISI316 в прямоугольный воздуховод S=0,84 м2 | 4: шт; 5: 5
770 | ТЦ_19.1.01.00_78_7814801080_15.05.2024_02 Аналог ТССЦ-301-6214 16,82/16,48=2% | Врезка 1000х500 из нержавеющей стали марки AISI316 в прямоугольный воздуховод S=0,90 м2 | 4: шт; 5: 2
771 | ТЦ_19.1.01.00_78_7814801080_15.05.2024_02 Аналог ТССЦ-103-1642 875,84/857,39=2% | Переход прямоугольного сечения 500х600/500х1000 l=0,5м из нержавеющей стали марки AISI316, толщиной δ=1,0 S=1,60 м2 | bar: 4 to 5
772 | ТЕР20-01-002-14 | Прокладка воздуховодов из листовой оцинкованной стали и алюминия класса П (плотные) толщиной: 0,7 мм, периметром 4000 мм // прим. толщ. 1,0 мм | 4: 100 м2 поверхности воздуховодов; 5: 0.032
| 101-1522 | Электроды диаметром: 5 мм Э42А | 4: т; 5: 0,00029 0,0000093
| 101-1703 | Прокладки резиновые (пластина техническая прессованная) | 4: кг; 5: 9,91 0,31712
| 101-1714 | Болты с гайками и шайбами строительные | 4: т; 5: 0,007 0,000224
| 101-2501 | Лента полиэтиленовая с липким слоем: марка А | 4: кг; 5: 6,99 0,22368
П,Н | 101-9430 | Сетки в рамках | 4: м2; 5: 0 0
Н | 301-9066 | Воздуховоды металлические | 4: м2; 5: 100 3,2
П,Н | 301-9110 | Дроссель-клапаны в патрубке | 4: шт.; 5: 0 0
П,Н | 301-9240 | Крепления | 4: кг; 5: 0 0
П,Н | 301-9640 | Заглушки питометражных лючков | 4: шт.; 5: 0 0
773 | ТЦ_19.1.01.00_78_7814801080_15.05.2024_02 Аналог ТССЦ-301-8765 1552,07/1520,86=2% | Воздуховод из нержавеющей стали марки AISI316, толщиной δ=1,0 1000х1000 | 4: м; 5: 0.5
774 | ТЦ_19.1.01.00_78_7814801080_15.05.2024_02 Аналог ТССЦ-301-6214 16,82/16,48=2% | Врезка 1000х1000 из нержавеющей стали марки AISI316 в прямоугольный воздуховод S=1,20 м2 | bar: 4 to 5
775 | ТЕР20-01-002-13 | Прокладка воздуховодов из листовой оцинкованной стали и алюминия класса П (плотные) толщиной: 0,7 мм, периметром до 3600 мм | 4: 100 м2 поверхности воздуховодов; 5: 0.3072
| 101-1522 | Электроды диаметром: 5 мм Э42А | 4: т; 5: 0,00033 0,0001014
| 101-1703 | Прокладки резиновые (пластина техническая прессованная) | 4: кг; 5: 9,91 3,044352
| 101-1714 | Болты с гайками и шайбами строительные | 4: т; 5: 0,0098 0,0030106
| 101-2501 | Лента полиэтиленовая с липким слоем: марка А | 4: кг; 5: 8,38 2,574336
П,Н | 101-9430 | Сетки в рамках | 4: м2; 5: 0 0
Н | 301-9066 | Воздуховоды металлические | 4: м2; 5: 100 30,72
П,Н | 301-9110 | Дроссель-клапаны в патрубке | 4: шт.; 5: 0 0
П,Н | 301-9240 | Крепления | 4: кг; 5: 0 0
П,Н | 301-9640 | Заглушки питометражных лючков | 4: шт.; 5: 0 0
776 | ТЦ_19.1.01.00_78_7814801080_15.05.2024_02 Аналог ТССЦ-301-8765 1552,07/1520,86=2% | Воздуховод из нержавеющей стали марки AISI316, толщиной δ=1,0 1240х400 | 4: м; 5: 3
777 | ТЦ_19.1.01.00_78_7814801080_15.05.2024_02 Аналог ТССЦ-301-8765 1552,07/1520,86=2% | Воздуховод из нержавеющей стали марки AISI316, толщиной δ=1,0 1240х500 | 4: м; 5: 2.5
778 | ТЦ_19.1.01.08_78_7814801080_25.03.2024_01 Аналог ТССЦ-301-7878 11,74/11,50=2% | Заглушка прямоугольная из нержавеющей стали марки AISI316, толщиной δ=1,0 1240х500 | bar: 4 to 5
779 | ТЦ_19.1.01.00_78_7814801080_15.05.2024_02 Аналог ТССЦ-507-0817 245,47/240,64=2% | Отвод прямоугольного воздуховода 90° из нержавеющей стали марки AISI316, толщиной δ=1,0 400х1250 S=2,01 м2 | bar: 4 to 5
780 | ТЦ_19.1.01.00_78_7814801080_15.05.2024_02 Аналог ТССЦ-507-0817 245,47/240,64=2% | Отвод прямоугольного воздуховода 90° из нержавеющей стали марки AISI316, толщиной δ=1,0 500х1250 S=2,41 м2 | bar: 4 to 5
781 | ТЦ_19.1.01.00_78_7814801080_15.05.2024_02 Аналог ТССЦ-103-1642 875,84/857,39=2% | Переход прямоугольного сечения 1000х500/1250х400 l=0,3м из нержавеющей стали марки AISI316, толщиной δ=1,0 S=1,91 м2 | 4: шт; 5: 2
782 | ТЦ_19.1.01.00_78_7814801080_15.05.2024_02 Аналог ТССЦ-103-1642 875,84/857,39=2% | Переход прямоугольного сечения 1000х500/1250х500 l=0,3м из нержавеющей стали марки AISI316, толщиной δ=1,0 S=1,97 м2 | 4: шт; 5: 2
783 | ТЕР20-01-002-08 | Прокладка воздуховодов из листовой оцинкованной стали и алюминия класса П (плотные) толщиной: 0,7 мм, диаметром до 800 мм // прим. толщ. 1,5 мм | 4: 100 м2 поверхности воздуховодов; 5: 0.64972
| 101-1522 | Электроды диаметром: 5 мм Э42А | 4: т; 5: 0,00033 0,0002144
| 101-1703 | Прокладки резиновые (пластина техническая прессованная) | 4: кг; 5: 9,91 6,4387252
| 101-1714 | Болты с гайками и шайбами строительные | 4: т; 5: 0,008 0,0051978
| 101-2501 | Лента полиэтиленовая с липким слоем: марка А | 4: кг; 5: 7,08 4,6000176
П,Н | 101-9430 | Сетки в рамках | 4: м2; 5: 0 0
Н | 301-9066 | Воздуховоды металлические | 4: м2; 5: 100 64,972
П,Н | 301-9110 | Дроссель-клапаны в патрубке | 4: шт.; 5: 0 0
П,Н | 301-9240 | Крепления | 4: кг; 5: 0 0
П,Н | 301-9520 | Шиберы | 4: шт.; 5: 0 0
П,Н | 301-9640 | Заглушки питометражных лючков | 4: шт.; 5: 0 0
784 | ТЦ_19.1.01.00_78_7814801080_15.05.2024_02 Аналог ТССЦ-301-8765 1552,07/1520,86=2% | Воздуховод класса герметичности «В» из нержавеющей стали марки AISI316, толщиной δ=1,5 Ø800 | 4: м; 5: 16
785 | ТЦ_19.1.01.00_78_7814801080_15.05.2024_02 Аналог ТССЦ-507-0817 245,47/240,64=2% | Отвод круглого воздуховода 45° из нержавеющей стали марки AISI316, толщиной δ=1,5 Ø800 S=1,91 м2 | bar: 4 to 5
786 | ТЦ_19.1.01.00_78_7814801080_15.05.2024_02 Аналог ТССЦ-507-0817 245,47/240,64=2% | Отвод круглого воздуховода 90° из нержавеющей стали марки AISI316, толщиной δ=1,5 Ø800 S=3,56 м2 | 4: шт; 5: 3
787 | ТЦ_19.1.01.00_78_7814801080_15.05.2024_02 Аналог ТССЦ-103-1642 875,84/857,39=2% | Переход Ø800/500х1000 l=0,5м из нержавеющей стали марки AISI316, толщиной =1,5 S=1,68 м2 | bar: 4 to 5
788 | ТЦ_19.1.01.00_78_7814801080_15.05.2024_02 Аналог ТССЦ-103-1642 875,84/857,39=2% | Переход круглого сечения Ø800/ Ø1250 l=0,6м из нержавеющей стали марки AISI316, толщиной δ=1,5 S=2,39 м2 | bar: 4 to 5
789 | ТЦ_19.1.01.00_78_7814801080_15.05.2024_02 Аналог ТССЦ-507-0817 245,47/240,64=2% | Утка из нержавеющей стали марки AISI316, толщиной δ=1,5 смещение 1,6м, l=1,55м Ø800 S=5,6 м2 | bar: 4 to 5
790 | ТЦ_19.1.01.00_78_7814801080_15.05.2024_02 Аналог ТССЦ-301-6214 16,82/16,48=2% | Врезка 600х800 из нержавеющей стали марки AISI316 в прямоугольный воздуховод S=0,84 м2 | 4: шт; 5: 3
791 | ТССЦ-301-1819 | Крепления для воздуховодов оцинкованные (подвески СТД, подвески регулируемые СТД, тяги, хомуты, кронштейны, траверсы, ленты, шпильки, профили) | 4: т; 5: 0.4
792 | ТЕР26-01-009-01 | Изоляция трубопроводов: матами минераловатными марок 75, 100, плитами минераловатными на синтетическом связующем марки 75 // прим. | 4: 1 м3 изоляции; 5: 2.4
| 101-0811 | Проволока стальная низкоуглеродистая разного назначения оцинкованная диаметром: 1,1 мм | 4: т; 5: 0,00053 0,001272
| 101-0812 | Проволока стальная низкоуглеродистая разного назначения оцинкованная диаметром: 1,6 мм | 4: т; 5: 0,00101 0,002424
| 101-1821 | Винты самонарезающие: оцинкованные, размером 4-12 мм ГОСТ 10621-80 | 4: т; 5: 0,00004 0,000096
| 101-1876 | Сталь листовая оцинкованная толщиной листа: 0,8 мм | 4: т; 5: 0,0265 0,0636
| 104-0077 | Стеклопластик рулонный марки: РСТ-А-Л-В | 4: 1000 м2; 5: 0,002204 0,0052896
793 | ТЦ_14.2.02.06_16_1661033039_29.12.2023_02 Аналог ТССЦ-104-3270 126,39/123,84=2% | Теплоизоляционное покрытие, толщина 40 мм PRO-VENT-40-1НФ кашированный | 4: м3; 5: 2.4
794 | ТЦ_14.2.02.06_16_1661033039_29.12.2023_02 Аналог ТССЦ-101-5654 216,51/212,25=2% | Скотч алюминиевый 50мм BOS-Master | 4: шт; 5: 3
795 | ТЦ_14.2.02.06_16_1661033039_29.12.2023_02 Аналог ТССЦ-101-2420 9,00/8,79=2% | Лента стальная монтажная BOS-SOLID | 4: м; 5: 50
796 | ТЕР26-02-007-01 | Огнезащитное покрытие металлоконструкций воздуховодов приточно-вытяжных систем комплексной огнезащитой «ЩИТ-1В» с пределом огнестойкости: 2,0 часа // прим. | 4: 100 м2 обрабатываемой поверхности; 5: 0.045
| 101-0540 | Лента стальная упаковочная, мягкая, нормальной точности 0,7х20-50 мм | 4: т; 5: 0,064 0,00288
| 101-1757 | Ветошь | 4: кг; 5: 10 0,45
| 101-2472 | Растворитель марки: № 646 | 4: т; 5: 0,013 0,000585
| 411-0001 | Вода | 4: м3; 5: 0,01 0,00045
797 | ТЦ_14.2.02.00_78_7802836674_15.05.2024_02 Аналог ТССЦ-101-5654 216,51/212,25=2% | Огнезащитное покрытие, толщина 5 мм PRO-МБОР-VENT-5-1БТ | 4: м2; 5: 4.5
798 | ТЦ_14.2.02.06_16_1661033039_29.12.2023_02 Аналог ТССЦ-101-5654 216,51/212,25=2% | Материал для заделки отверстий и огнезащиты креплений, 13 мм PRO-МБОР-VENT | 4: м2; 5: 0.5
799 | ТЦ_14.2.02.06_16_1661033039_29.12.2023_02 Аналог ТССЦ-101-5654 216,51/212,25=2% | Покровный слой для огнезащитного покрытия BOS-PROTECTION Ф | 4: м2; 5: 135
800 | ТЦ_14.2.02.11_50_5041207010_27.03.2024_01 Аналог ТССЦ-101-5654 216,51/212,25=2% | Состав термостойкий клеящий "ПЛАЗАС", толщиной 0,5 мм | 4: кг; 5: 4
801 | ТЦ_14.5.01.10_77_7734657410_15.01.2024_02 Аналог ТССЦ-101-5654 216,51/212,25=2% | Огнестойкая монтажная пена ОГНЕЗА EI240 | bar: 4 to 5
802 | ТЦ_14.5.01.11_77_7734657410_15.01.2024_02 Аналог ТССЦ-101-5654 216,51/212,25=2% | Огнезащитный терморасширяющийся герметик ОГНЕЗА-ГТ | bar: 4 to 5
В5.1, В5.2
803 | ТЕР20-01-002-12 | Прокладка воздуховодов из листовой оцинкованной стали и алюминия класса П (плотные) толщиной: 0,7 мм, периметром до 3200 мм | 4: 100 м2 поверхности воздуховодов; 5: 0.382
| 101-1522 | Электроды диаметром: 5 мм Э42А | 4: т; 5: 0,00033 0,0001261
| 101-1703 | Прокладки резиновые (пластина техническая прессованная) | 4: кг; 5: 9,09 3,47238
| 101-1714 | Болты с гайками и шайбами строительные | 4: т; 5: 0,006 0,002292
| 101-2501 | Лента полиэтиленовая с липким слоем: марка А | 4: кг; 5: 7,95 3,0369
П,Н | 101-9430 | Сетки в рамках | 4: м2; 5: 0 0
Н | 301-9066 | Воздуховоды металлические | 4: м2; 5: 100 38,2
П,Н | 301-9110 | Дроссель-клапаны в патрубке | 4: шт.; 5: 0 0
П,Н | 301-9240 | Крепления | 4: кг; 5: 0 0
П,Н | 301-9640 | Заглушки питометражных лючков | 4: шт.; 5: 0 0
804 | ТЦ_19.1.01.00_78_7814801080_15.05.2024_02 Аналог ТССЦ-301-8765 1552,07/1520,86=2% | Воздуховод класса герметичности «В» из нержавеющей стали марки AISI316, толщиной δ=1,0 800х800 | 4: м; 5: 11
805 | ТЦ_19.1.01.00_78_7814801080_15.05.2024_02 Аналог ТССЦ-103-1642 875,84/857,39=2% | Переход прямоугольного сечения 800х800/1000х1000 l=0,3м из нержавеющей стали марки AISI316, толщиной δ=1,0 S=1,50 м2 | 4: шт; 5: 2
806 | ТССЦ-301-1819 | Крепления для воздуховодов оцинкованные (подвески СТД, подвески регулируемые СТД, тяги, хомуты, кронштейны, траверсы, ленты, шпильки, профили) | 4: т; 5: 0.06
807 | ТЕР26-02-007-01 | Огнезащитное покрытие металлоконструкций воздуховодов приточно-вытяжных систем комплексной огнезащитой «ЩИТ-1В» с пределом огнестойкости: 2,0 часа // прим. | 4: 100 м2 обрабатываемой поверхности; 5: 0.26
| 101-0540 | Лента стальная упаковочная, мягкая, нормальной точности 0,7х20-50 мм | 4: т; 5: 0,064 0,01664
| 101-1757 | Ветошь | 4: кг; 5: 10 2,6
| 101-2472 | Растворитель марки: № 646 | 4: т; 5: 0,013 0,00338
| 411-0001 | Вода | 4: м3; 5: 0,01 0,0026
808 | ТЦ_14.2.02.00_78_7802836674_15.05.2024_02 Аналог ТССЦ-101-5654 216,51/212,25=2% | Огнезащитное покрытие, толщина 5 мм PRO-МБОР-VENT-5-1БТ | 4: м2; 5: 26
809 | ТЦ_14.2.02.06_16_1661033039_29.12.2023_02 Аналог ТССЦ-101-5654 216,51/212,25=2% | Материал для заделки отверстий и огнезащиты креплений, 13 мм PRO-МБОР-VENT | 4: м2; 5: 9
810 | ТЦ_14.2.02.06_16_1661033039_29.12.2023_02 Аналог ТССЦ-101-5654 216,51/212,25=2% | Покровный слой для огнезащитного покрытия BOS-PROTECTION Ф | 4: м2; 5: 135
811 | ТЦ_14.2.02.11_50_5041207010_27.03.2024_01 Аналог ТССЦ-101-5654 216,51/212,25=2% | Состав термостойкий клеящий "ПЛАЗАС", толщиной 0,5 мм | 4: кг; 5: 25.2
812 | ТЦ_14.5.01.10_77_7734657410_15.01.2024_02 Аналог ТССЦ-101-5654 216,51/212,25=2% | Огнестойкая монтажная пена ОГНЕЗА EI240 | bar: 4 to 5
813 | ТЦ_14.5.01.11_77_7734657410_15.01.2024_02 Аналог ТССЦ-101-5654 216,51/212,25=2% | Огнезащитный терморасширяющийся герметик ОГНЕЗА-ГТ | 4: кг; 5: 2
814 | ТЦ_14.2.02.06_16_1661033039_29.12.2023_02 Аналог ТССЦ-101-5654 216,51/212,25=2% | Скотч алюминиевый 50мм BOS-Master | bar: 4 to 5
815 | ТЦ_14.2.02.06_16_1661033039_29.12.2023_02 Аналог ТССЦ-101-2420 9,00/8,79=2% | Лента стальная монтажная BOS-SOLID | 4: м; 5: 150
В6
816 | ТЕР20-01-001-01 | Прокладка воздуховодов из листовой, оцинкованной стали и алюминия класса Н (нормальные) толщиной: 0,5 мм, диаметром до 200 мм | 4: 100 м2 поверхности воздуховодов; 5: 0.0145
| 101-0605 | Мастика герметизирующая нетвердеющая: «Гэлан» | 4: т; 5: 0,00501 0,0000726
| 101-1522 | Электроды диаметром: 5 мм Э42А | 4: т; 5: 0,00045 0,0000065
| 101-1703 | Прокладки резиновые (пластина техническая прессованная) | 4: кг; 5: 8 0,116
| 101-1714 | Болты с гайками и шайбами строительные | 4: т; 5: 0,015 0,0002175
П,Н | 101-9430 | Сетки в рамках | 4: м2; 5: 0 0
Н | 301-9066 | Воздуховоды металлические | 4: м2; 5: 100 1,45
П,Н | 301-9110 | Дроссель-клапаны в патрубке | 4: шт.; 5: 0 0
П,Н | 301-9240 | Крепления | 4: кг; 5: 0 0
П,Н | 301-9520 | Шиберы | 4: шт.; 5: 0 0
П,Н | 301-9640 | Заглушки питометражных лючков | 4: шт.; 5: 0 0
| 509-0989 | Шнур асбестовый общего назначения марки: ШАОН диаметром 8-10 мм | 4: т; 5: 0,00089 0,0000129
817 | ТЦ_19.1.01.00_78_7814801080_15.05.2024_02 Аналог ТССЦ-301-8765 1552,07/1520,86=2% | Воздуховод из оцинкованной стали δ=0,5 Ø160 | 4: м; 5: 1.5
818 | ТЦ_19.1.01.00_78_7814801080_15.05.2024_02 Аналог ТССЦ-301-8765 1552,07/1520,86=2% | Воздуховод из оцинкованной стали δ=0,5 Ø200 | 4: м; 5: 0.5
819 | ТЦ_19.1.01.08_78_7814801080_25.03.2024_01 Аналог ТССЦ-301-7878 11,74/11,50=2% | Заглушка круглая из оцинкованной стали δ=0,5 Ø200 | bar: 4 to 5
820 | ТЦ_19.1.01.00_78_7814801080_15.05.2024_02 Аналог ТССЦ-103-1642 875,84/857,39=2% | Переход круглого сечения Ø160/ Ø200 l=0,3 м из оцинкованной стали δ=0,5 S=0,23 м2 | bar: 4 to 5
821 | ТЦ_19.1.01.00_78_7814801080_15.05.2024_02 Аналог ТССЦ-301-6214 16,82/16,48=2% | Врезка Ø160 в круглый воздуховод Ø200 S=0,15 м2 | bar: 4 to 5
822 | ТЕР20-01-002-01 | Прокладка воздуховодов из листовой оцинкованной стали и алюминия класса П (плотные) толщиной: 0,5 мм, диаметром до 200 мм // прим. толщ. 1,0 мм | 4: 100 м2 поверхности воздуховодов; 5: 0.00724
| 101-1522 | Электроды диаметром: 5 мм Э42А | 4: т; 5: 0,00045 0,0000033
| 101-1703 | Прокладки резиновые (пластина техническая прессованная) | 4: кг; 5: 8 0,05792
| 101-1714 | Болты с гайками и шайбами строительные | 4: т; 5: 0,015 0,0001086
| 101-2493 | Лента липкая изоляционная на поликасиновом компаунде марки ЛСЭПЛ, шириной 20-30 мм, толщиной от 0,14 до 0,19 мм | 4: кг; 5: 14,7 0,106428
| 101-2501 | Лента полиэтиленовая с липким слоем: марка А | 4: кг; 5: 2,66 0,0192584
П,Н | 101-9430 | Сетки в рамках | 4: м2; 5: 0 0
Н | 301-9066 | Воздуховоды металлические | 4: м2; 5: 100 0,724
П,Н | 301-9110 | Дроссель-клапаны в патрубке | 4: шт.; 5: 0 0
П,Н | 301-9240 | Крепления | 4: кг; 5: 0 0
П,Н | 301-9520 | Шиберы | 4: шт.; 5: 0 0
П,Н | 301-9640 | Заглушки питометражных лючков | 4: шт.; 5: 0 0
823 | ТЦ_19.1.01.00_78_7814801080_15.05.2024_02 Аналог ТССЦ-301-8765 1552,07/1520,86=2% | Воздуховод класса герметичности «В» из нержавеющей стали марки AISI316, толщиной δ=1,0 Ø200 | 4: м; 5: 0.5
824 | ТЦ_19.1.01.00_78_7814801080_15.05.2024_02 Аналог ТССЦ-507-0817 245,47/240,64=2% | Отвод круглого воздуховода 45° из нержавеющей стали марки AISI316, толщиной δ=1,0 Ø200 S=0,18 м2 | bar: 4 to 5
825 | ТЦ_19.1.01.00_78_7814801080_15.05.2024_02 Аналог ТССЦ-103-1642 875,84/857,39=2% | Переход круглого сечения Ø160/ Ø200 l=0,3м из нержавеющей стали марки AISI316, толщиной δ=1,0 S=0,23 м2 | bar: 4 to 5
826 | ТССЦ-301-1819 | Крепления для воздуховодов оцинкованные (подвески СТД, подвески регулируемые СТД, тяги, хомуты, кронштейны, траверсы, ленты, шпильки, профили) | 4: т; 5: 0.005
827 | ТЕР26-01-009-01 | Изоляция трубопроводов: матами минераловатными марок 75, 100, плитами минераловатными на синтетическом связующем марки 75 // прим. | 4: 1 м3 изоляции; 5: 0.02
| 101-0811 | Проволока стальная низкоуглеродистая разного назначения оцинкованная диаметром: 1,1 мм | 4: т; 5: 0,00053 0,0000106
| 101-0812 | Проволока стальная низкоуглеродистая разного назначения оцинкованная диаметром: 1,6 мм | 4: т; 5: 0,00101 0,0000202
| 101-1821 | Винты самонарезающие: оцинкованные, размером 4-12 мм ГОСТ 10621-80 | 4: т; 5: 0,00004 0,0000008
| 101-1876 | Сталь листовая оцинкованная толщиной листа: 0,8 мм | 4: т; 5: 0,0265 0,00053
| 104-0077 | Стеклопластик рулонный марки: РСТ-А-Л-В | 4: 1000 м2; 5: 0,002204 0,0000441
828 | ТЦ_14.2.02.06_16_1661033039_29.12.2023_02 Аналог ТССЦ-104-3270 126,39/123,84=2% | Теплоизоляционное покрытие, толщина 40 мм PRO-VENT-40-1НФ кашированный | 4: м3; 5: 0.02
829 | ТЦ_14.2.02.06_16_1661033039_29.12.2023_02 Аналог ТССЦ-101-2420 9,00/8,79=2% | Лента стальная монтажная BOS-SOLID | 4: м; 5: 2
В7
830 | ТЕР20-01-001-01 | Прокладка воздуховодов из листовой, оцинкованной стали и алюминия класса Н (нормальные) толщиной: 0,5 мм, диаметром до 200 мм | 4: 100 м2 поверхности воздуховодов; 5: 0.0094
| 101-0605 | Мастика герметизирующая нетвердеющая: «Гэлан» | 4: т; 5: 0,00501 0,0000471
| 101-1522 | Электроды диаметром: 5 мм Э42А | 4: т; 5: 0,00045 0,0000042
| 101-1703 | Прокладки резиновые (пластина техническая прессованная) | 4: кг; 5: 8 0,0752
| 101-1714 | Болты с гайками и шайбами строительные | 4: т; 5: 0,015 0,000141
П,Н | 101-9430 | Сетки в рамках | 4: м2; 5: 0 0
Н | 301-9066 | Воздуховоды металлические | 4: м2; 5: 100 0,94
П,Н | 301-9110 | Дроссель-клапаны в патрубке | 4: шт.; 5: 0 0
П,Н | 301-9240 | Крепления | 4: кг; 5: 0 0
П,Н | 301-9520 | Шиберы | 4: шт.; 5: 0 0
П,Н | 301-9640 | Заглушки питометражных лючков | 4: шт.; 5: 0 0
| 509-0989 | Шнур асбестовый общего назначения марки: ШАОН диаметром 8-10 мм | 4: т; 5: 0,00089 0,0000084
831 | ТЦ_19.1.01.00_78_7814801080_15.05.2024_02 Аналог ТССЦ-301-8765 1552,07/1520,86=2% | Воздуховод из оцинкованной стали δ=0,5 Ø200 | 4: м; 5: 1.5
832 | ТЕР20-01-001-04 | Прокладка воздуховодов из листовой, оцинкованной стали и алюминия класса Н (нормальные) толщиной: 0,6 мм, диаметром до 250 мм | 4: 100 м2 поверхности воздуховодов; 5: 0.0086
| 101-0605 | Мастика герметизирующая нетвердеющая: «Гэлан» | 4: т; 5: 0,00501 0,0000431
| 101-1522 | Электроды диаметром: 5 мм Э42А | 4: т; 5: 0,00045 0,0000039
| 101-1703 | Прокладки резиновые (пластина техническая прессованная) | 4: кг; 5: 8 0,0688
| 101-1714 | Болты с гайками и шайбами строительные | 4: т; 5: 0,015 0,000129
П,Н | 101-9430 | Сетки в рамках | 4: м2; 5: 0 0
Н | 301-9066 | Воздуховоды металлические | 4: м2; 5: 100 0,86
П,Н | 301-9110 | Дроссель-клапаны в патрубке | 4: шт.; 5: 0 0
П,Н | 301-9240 | Крепления | 4: кг; 5: 0 0
П,Н | 301-9520 | Шиберы | 4: шт.; 5: 0 0
П,Н | 301-9640 | Заглушки питометражных лючков | 4: шт.; 5: 0 0
| 509-0989 | Шнур асбестовый общего назначения марки: ШАОН диаметром 8-10 мм | 4: т; 5: 0,00089 0,0000077
833 | ТЦ_19.1.01.00_78_7814801080_15.05.2024_02 Аналог ТССЦ-301-8765 1552,07/1520,86=2% | Воздуховод из оцинкованной стали δ=0,6 Ø250 | 4: м; 5: 0.5
834 | ТЦ_19.1.01.08_78_7814801080_25.03.2024_01 Аналог ТССЦ-301-7878 11,74/11,50=2% | Заглушка круглая из оцинкованной стали δ=0,6 Ø200 | bar: 4 to 5
835 | ТЦ_19.1.01.00_78_7814801080_15.05.2024_02 Аналог ТССЦ-103-1642 875,84/857,39=2% | Переход круглого сечения Ø200/ Ø250 l=0,3м из оцинкованной стали δ=0,6 S=0,28 м2 | bar: 4 to 5
836 | ТЦ_19.1.01.00_78_7814801080_15.05.2024_02 Аналог ТССЦ-301-6214 16,82/16,48=2% | Врезка Ø200 в круглый воздуховод Ø250 S=0,19 м2 | bar: 4 to 5
837 | ТЕР20-01-002-04 | Прокладка воздуховодов из листовой оцинкованной стали и алюминия класса П (плотные) толщиной: 0,6 мм, диаметром до 250 мм | 4: 100 м2 поверхности воздуховодов; 5: 0.0087
| 101-1522 | Электроды диаметром: 5 мм Э42А | 4: т; 5: 0,00045 0,0000039
| 101-1703 | Прокладки резиновые (пластина техническая прессованная) | 4: кг; 5: 8 0,0696
| 101-1714 | Болты с гайками и шайбами строительные | 4: т; 5: 0,015 0,0001305
| 101-2493 | Лента липкая изоляционная на поликасиновом компаунде марки ЛСЭПЛ, шириной 20-30 мм, толщиной от 0,14 до 0,19 мм | 4: кг; 5: 14,7 0,12789
| 101-2501 | Лента полиэтиленовая с липким слоем: марка А | 4: кг; 5: 2,66 0,023142
П,Н | 101-9430 | Сетки в рамках | 4: м2; 5: 0 0
Н | 301-9066 | Воздуховоды металлические | 4: м2; 5: 100 0,87
П,Н | 301-9110 | Дроссель-клапаны в патрубке | 4: шт.; 5: 0 0
П,Н | 301-9240 | Крепления | 4: кг; 5: 0 0
П,Н | 301-9520 | Шиберы | 4: шт.; 5: 0 0
П,Н | 301-9640 | Заглушки питометражных лючков | 4: шт.; 5: 0 0
838 | ТЦ_19.1.01.00_78_7814801080_15.05.2024_02 Аналог ТССЦ-301-8765 1552,07/1520,86=2% | Воздуховод класса герметичности «В» из нержавеющей стали марки AISI316, толщиной δ=1,0 Ø250 | 4: м; 5: 0.5
839 | ТЦ_19.1.01.00_78_7814801080_15.05.2024_02 Аналог ТССЦ-507-0817 245,47/240,64=2% | Отвод круглого воздуховода 45° из нержавеющей стали марки AISI316, толщиной δ=1,0 Ø250 S=0,26 м2 | bar: 4 to 5
840 | ТЦ_19.1.01.00_78_7814801080_15.05.2024_02 Аналог ТССЦ-103-1642 875,84/857,39=2% | Переход круглого сечения Ø100/ Ø250 l=0,3м из нержавеющей стали марки AISI316, толщиной δ=1,0 S=0,22 м2 | bar: 4 to 5
841 | ТССЦ-301-1819 | Крепления для воздуховодов оцинкованные (подвески СТД, подвески регулируемые СТД, тяги, хомуты, кронштейны, траверсы, ленты, шпильки, профили) | 4: т; 5: 0.005
842 | ТЕР26-01-009-01 | Изоляция трубопроводов: матами минераловатными марок 75, 100, плитами минераловатными на синтетическом связующем марки 75 // прим. | 4: 1 м3 изоляции; 5: 0.02
| 101-0811 | Проволока стальная низкоуглеродистая разного назначения оцинкованная диаметром: 1,1 мм | 4: т; 5: 0,00053 0,0000106
| 101-0812 | Проволока стальная низкоуглеродистая разного назначения оцинкованная диаметром: 1,6 мм | 4: т; 5: 0,00101 0,0000202
| 101-1821 | Винты самонарезающие: оцинкованные, размером 4-12 мм ГОСТ 10621-80 | 4: т; 5: 0,00004 0,0000008
| 101-1876 | Сталь листовая оцинкованная толщиной листа: 0,8 мм | 4: т; 5: 0,0265 0,00053
| 104-0077 | Стеклопластик рулонный марки: РСТ-А-Л-В | 4: 1000 м2; 5: 0,002204 0,0000441
843 | ТЦ_14.2.02.06_16_1661033039_29.12.2023_02 Аналог ТССЦ-104-3270 126,39/123,84=2% | Теплоизоляционное покрытие, толщина 40 мм PRO-VENT-40-1НФ кашированный | 4: м3; 5: 0.02
844 | ТЦ_14.2.02.06_16_1661033039_29.12.2023_02 Аналог ТССЦ-101-2420 9,00/8,79=2% | Лента стальная монтажная BOS-SOLID | 4: м; 5: 2
В8.1 ÷ В8.4
845 | ТЕР20-01-002-08 | Прокладка воздуховодов из листовой оцинкованной стали и алюминия класса П (плотные) толщиной: 0,7 мм, диаметром до 800 мм | 4: 100 м2 поверхности воздуховодов; 5: 0.14264
| 101-1522 | Электроды диаметром: 5 мм Э42А | 4: т; 5: 0,00033 0,0000471
| 101-1703 | Прокладки резиновые (пластина техническая прессованная) | 4: кг; 5: 9,91 1,4135624
| 101-1714 | Болты с гайками и шайбами строительные | 4: т; 5: 0,008 0,0011411
| 101-2501 | Лента полиэтиленовая с липким слоем: марка А | 4: кг; 5: 7,08 1,0098912
П,Н | 101-9430 | Сетки в рамках | 4: м2; 5: 0 0
Н | 301-9066 | Воздуховоды металлические | 4: м2; 5: 100 14,264
П,Н | 301-9110 | Дроссель-клапаны в патрубке | 4: шт.; 5: 0 0
П,Н | 301-9240 | Крепления | 4: кг; 5: 0 0
П,Н | 301-9520 | Шиберы | 4: шт.; 5: 0 0
П,Н | 301-9640 | Заглушки питометражных лючков | 4: шт.; 5: 0 0
846 | ТЦ_19.1.01.00_78_7814801080_15.05.2024_02 Аналог ТССЦ-301-8765 1552,07/1520,86=2% | Воздуховод из нержавеющей стали марки AISI316, толщиной δ=1,0 Ø800 | 4: м; 5: 2
847 | ТЦ_19.1.01.00_78_7814801080_15.05.2024_02 Аналог ТССЦ-103-1642 875,84/857,39=2% | Переход Ø800/850х850 l=0,3м из нержавеющей стали марки AISI316, толщиной δ=1,0 S=1,09 м2 | 4: шт; 5: 4
848 | ТЦ_19.1.01.00_78_7814801080_15.05.2024_02 Аналог ТССЦ-103-1642 875,84/857,39=2% | Переход Ø800/1000х1000 l=0,3м из нержавеющей стали марки AISI316, толщиной δ=1,0 S=1,22 м2 | 4: шт; 5: 4
849 | ТССЦ-301-1819 | Крепления для воздуховодов оцинкованные (подвески СТД, подвески регулируемые СТД, тяги, хомуты, кронштейны, траверсы, ленты, шпильки, профили) | 4: т; 5: 0.025
ДВ1.1, ДВ1.2
850 | ТЕР20-01-002-12 | Прокладка воздуховодов из листовой оцинкованной стали и алюминия класса П (плотные) толщиной: 0,7 мм, периметром до 3200 мм // прим. толщ. 1,0 мм | 4: 100 м2 поверхности воздуховодов; 5: 0.2394
| 101-1522 | Электроды диаметром: 5 мм Э42А | 4: т; 5: 0,00033 0,000079
| 101-1703 | Прокладки резиновые (пластина техническая прессованная) | 4: кг; 5: 9,09 2,176146
| 101-1714 | Болты с гайками и шайбами строительные | 4: т; 5: 0,006 0,0014364
| 101-2501 | Лента полиэтиленовая с липким слоем: марка А | 4: кг; 5: 7,95 1,90323
П,Н | 101-9430 | Сетки в рамках | 4: м2; 5: 0 0
Н | 301-9066 | Воздуховоды металлические | 4: м2; 5: 100 23,94
П,Н | 301-9110 | Дроссель-клапаны в патрубке | 4: шт.; 5: 0 0
П,Н | 301-9240 | Крепления | 4: кг; 5: 0 0
П,Н | 301-9640 | Заглушки питометражных лючков | 4: шт.; 5: 0 0
851 | ТЦ_19.1.01.00_78_7814801080_15.05.2024_02 Аналог ТССЦ-301-8765 1552,07/1520,86=2% | Воздуховод класса герметичности «В» из нержавеющей стали марки AISI316, толщиной δ=1,0 800х800 | 4: м; 5: 5
852 | ТЦ_19.1.01.00_78_7814801080_15.05.2024_02 Аналог ТССЦ-507-0817 245,47/240,64=2% | Отвод прямоугольного воздуховода 90° из нержавеющей стали марки AISI316, толщиной δ=1,0 800х800 S=2,96 м2 | 4: шт; 5: 2
853 | ТЦ_19.1.01.00_78_7814801080_15.05.2024_02 Аналог ТССЦ-103-1642 875,84/857,39=2% | Переход Ø710/800х800 l=0,3м из нержавеющей стали марки AISI316, толщиной δ=1,0 S=1,01 м2 | 4: шт; 5: 2
854 | ТЕР20-01-002-18 | Прокладка воздуховодов из листовой оцинкованной стали и алюминия класса П (плотные) толщиной: 1,0 мм, диаметром от 900 до 1000 мм // прим. толщ. 1,5 мм | 4: 100 м2 поверхности воздуховодов; 5: 0.2848
| 101-1522 | Электроды диаметром: 5 мм Э42А | 4: т; 5: 0,00033 0,000094
| 101-1703 | Прокладки резиновые (пластина техническая прессованная) | 4: кг; 5: 9,09 2,588832
| 101-1714 | Болты с гайками и шайбами строительные | 4: т; 5: 0,006 0,0017088
| 101-2501 | Лента полиэтиленовая с липким слоем: марка А | 4: кг; 5: 7,95 2,26416
П,Н | 101-9430 | Сетки в рамках | 4: м2; 5: 0 0
Н | 301-9066 | Воздуховоды металлические | 4: м2; 5: 100 28,48
П,Н | 301-9110 | Дроссель-клапаны в патрубке | 4: шт.; 5: 0 0
П,Н | 301-9240 | Крепления | 4: кг; 5: 0 0
П,Н | 301-9640 | Заглушки питометражных лючков | 4: шт.; 5: 0 0
855 | ТЦ_19.1.01.00_78_7814801080_15.05.2024_02 Аналог ТССЦ-301-8765 1552,07/1520,86=2% | Воздуховод класса герметичности «В» из нержавеющей стали марки AISI316, толщиной δ=1,5 Ø1000 | 4: м; 5: 8
856 | ТЦ_19.1.01.00_78_7814801080_15.05.2024_02 Аналог ТССЦ-103-1642 875,84/857,39=2% | Переход Ø1000/815х460 l=0,5м из нержавеющей стали марки AISI316, толщиной δ=1,5 S=1,68 м2 | 4: шт; 5: 2
857 | ТССЦ-301-1819 | Крепления для воздуховодов оцинкованные (подвески СТД, подвески регулируемые СТД, тяги, хомуты, кронштейны, траверсы, ленты, шпильки, профили) | 4: т; 5: 0.1
ДП1
858 | ТЕР20-01-002-11 | Прокладка воздуховодов из листовой оцинкованной стали и алюминия класса П (плотные) толщиной: 0,7 мм, периметром до 2400 мм // прим. толщ. 1,0 мм | 4: 100 м2 поверхности воздуховодов; 5: 0.0532
| 101-1522 | Электроды диаметром: 5 мм Э42А | 4: т; 5: 0,00033 0,0000176
| 101-1703 | Прокладки резиновые (пластина техническая прессованная) | 4: кг; 5: 9,91 0,527212
| 101-1714 | Болты с гайками и шайбами строительные | 4: т; 5: 0,008 0,0004256
| 101-2501 | Лента полиэтиленовая с липким слоем: марка А | 4: кг; 5: 7,08 0,376656
П,Н | 101-9430 | Сетки в рамках | 4: м2; 5: 0 0
Н | 301-9066 | Воздуховоды металлические | 4: м2; 5: 100 5,32
П,Н | 301-9110 | Дроссель-клапаны в патрубке | 4: шт.; 5: 0 0
П,Н | 301-9240 | Крепления | 4: кг; 5: 0 0
П,Н | 301-9640 | Заглушки питометражных лючков | 4: шт.; 5: 0 0
859 | ТЦ_19.1.01.00_78_7814801080_15.05.2024_02 Аналог ТССЦ-301-8765 1552,07/1520,86=2% | Воздуховод класса герметичности «В» из нержавеющей стали марки AISI316, толщиной δ=1,0 500х500 | bar: 4 to 5
860 | ТЦ_19.1.01.00_78_7814801080_15.05.2024_02 Аналог ТССЦ-301-8765 1552,07/1520,86=2% | Воздуховод класса герметичности «В» из нержавеющей стали марки AISI316, толщиной δ=1,0 600х600 | 4: м; 5: 0.5
861 | ТЦ_19.1.01.00_78_7814801080_15.05.2024_02 Аналог ТССЦ-103-1642 875,84/857,39=2% | Переход прямоугольного сечения 500х500/600х600 l=0,3м из нержавеющей стали марки AISI316, толщиной δ=1,0 S=0,89 м2 | bar: 4 to 5
862 | ТЦ_19.1.01.00_78_7814801080_15.05.2024_02 Аналог ТССЦ-103-1642 875,84/857,39=2% | Переход прямоугольного сечения 500х500/600х800 l=0,4м из нержавеющей стали марки AISI316, толщиной δ=1,0 S=1,23 м2 | bar: 4 to 5
863 | ТЕР20-01-002-12 | Прокладка воздуховодов из листовой оцинкованной стали и алюминия класса П (плотные) толщиной: 0,7 мм, периметром до 3200 мм // прим. толщ. 1,0 мм | 4: 100 м2 поверхности воздуховодов; 5: 0.5955
| 101-1522 | Электроды диаметром: 5 мм Э42А | 4: т; 5: 0,00033 0,0001965
| 101-1703 | Прокладки резиновые (пластина техническая прессованная) | 4: кг; 5: 9,09 5,413095
| 101-1714 | Болты с гайками и шайбами строительные | 4: т; 5: 0,006 0,003573
| 101-2501 | Лента полиэтиленовая с липким слоем: марка А | 4: кг; 5: 7,95 4,734225
П,Н | 101-9430 | Сетки в рамках | 4: м2; 5: 0 0
Н | 301-9066 | Воздуховоды металлические | 4: м2; 5: 100 59,55
П,Н | 301-9110 | Дроссель-клапаны в патрубке | 4: шт.; 5: 0 0
П,Н | 301-9240 | Крепления | 4: кг; 5: 0 0
П,Н | 301-9640 | Заглушки питометражных лючков | 4: шт.; 5: 0 0
864 | ТЦ_19.1.01.00_78_7814801080_15.05.2024_02 Аналог ТССЦ-301-8765 1552,07/1520,86=2% | Воздуховод класса герметичности «В» из нержавеющей стали марки AISI316, толщиной δ=1,0 700х700 | bar: 4 to 5
865 | ТЦ_19.1.01.00_78_7814801080_15.05.2024_02 Аналог ТССЦ-301-8765 1552,07/1520,86=2% | Воздуховод класса герметичности «В» из нержавеющей стали марки AISI316, толщиной δ=1,0 600х800 | 4: м; 5: 18
866 | ТЦ_19.1.01.00_78_7814801080_15.05.2024_02 Аналог ТССЦ-301-8765 1552,07/1520,86=2% | Воздуховод класса герметичности «В» из нержавеющей стали марки AISI316, толщиной δ=1,0 700х1000 | 4: м; 5: 0.5
867 | ТЦ_19.1.01.08_78_7814801080_25.03.2024_01 Аналог ТССЦ-301-7878 11,74/11,50=2% | Заглушка прямоугольная из нержавеющей стали марки AISI316, толщиной δ=1,0 600х800 | bar: 4 to 5
868 | ТЦ_19.1.01.00_78_7814801080_15.05.2024_02 Аналог ТССЦ-103-1642 875,84/857,39=2% | Переход прямоугольного сечения 500х700/700х1000 l=0,3м из нержавеющей стали марки AISI316, толщиной δ=1,0 S=1,23 м2 | bar: 4 to 5
869 | ТЦ_19.1.01.00_78_7814801080_15.05.2024_02 Аналог ТССЦ-301-6214 16,82/16,48=2% | Врезка 500х700 из нержавеющей стали марки AISI316 в прямоугольный воздуховод S=0,72 м2 | bar: 4 to 5
870 | ТЦ_19.1.01.00_78_7814801080_15.05.2024_02 Аналог ТССЦ-301-6214 16,82/16,48=2% | Врезка 700х700 из нержавеющей стали марки AISI316 в прямоугольный воздуховод S=0,84 м2 | 4: шт; 5: 2
871 | ТЦ_19.1.01.00_78_7814801080_15.05.2024_02 Аналог ТССЦ-301-6214 16,82/16,48=2% | Врезка 700х1000 из нержавеющей стали марки AISI316 в прямоугольный воздуховод S=1,02 м2 | bar: 4 to 5
872 | ТЕР20-01-002-15 | Прокладка воздуховодов из листовой оцинкованной стали и алюминия класса П (плотные) толщиной: 0,9 мм, периметром 3700, 4100- 4500 мм // прим. толщ. 1,0 мм | 4: 100 м2 поверхности воздуховодов; 5: 0.023
| 101-1522 | Электроды диаметром: 5 мм Э42А | 4: т; 5: 0,00029 0,0000067
| 101-1703 | Прокладки резиновые (пластина техническая прессованная) | 4: кг; 5: 9,91 0,22793
| 101-1714 | Болты с гайками и шайбами строительные | 4: т; 5: 0,0098 0,0002254
| 101-2501 | Лента полиэтиленовая с липким слоем: марка А | 4: кг; 5: 6,99 0,16077
П,Н | 101-9430 | Сетки в рамках | 4: м2; 5: 0 0
Н | 301-9066 | Воздуховоды металлические | 4: м2; 5: 100 2,3
П,Н | 301-9110 | Дроссель-клапаны в патрубке | 4: шт.; 5: 0 0
П,Н | 301-9240 | Крепления | 4: кг; 5: 0 0
П,Н | 301-9640 | Заглушки питометражных лючков | 4: шт.; 5: 0 0
873 | ТЦ_19.1.01.00_78_7814801080_15.05.2024_02 Аналог ТССЦ-301-8765 1552,07/1520,86=2% | Воздуховод класса герметичности «В» из нержавеющей стали марки AISI316, толщиной δ=1,0 1100х1200 | 4: м; 5: 0.5
874 | ТССЦ-301-1819 | Крепления для воздуховодов оцинкованные (подвески СТД, подвески регулируемые СТД, тяги, хомуты, кронштейны, траверсы, ленты, шпильки, профили) | 4: т; 5: 0.11
875 | ТЕР26-02-007-01 | Огнезащитное покрытие металлоконструкций воздуховодов приточно-вытяжных систем комплексной огнезащитой «ЩИТ-1В» с пределом огнестойкости: 2,0 часа // прим. | 4: 100 м2 обрабатываемой поверхности; 5: 0.6
| 101-0540 | Лента стальная упаковочная, мягкая, нормальной точности 0,7х20-50 мм | 4: т; 5: 0,064 0,0384
| 101-1757 | Ветошь | 4: кг; 5: 10 6
| 101-2472 | Растворитель марки: № 646 | 4: т; 5: 0,013 0,0078
| 411-0001 | Вода | 4: м3; 5: 0,01 0,006
876 | ТЦ_14.2.02.00_78_7802836674_15.05.2024_02 Аналог ТССЦ-101-5654 216,51/212,25=2% | Огнезащитное покрытие, толщина 5 мм PRO-МБОР-VENT-5-1БТ | 4: м2; 5: 60
877 | ТЦ_14.2.02.06_16_1661033039_29.12.2023_02 Аналог ТССЦ-101-5654 216,51/212,25=2% | Материал для заделки отверстий и огнезащиты креплений, 13 мм PRO-МБОР-VENT | 4: м2; 5: 1.5
878 | ТЦ_14.2.02.11_50_5041207010_27.03.2024_01 Аналог ТССЦ-101-5654 216,51/212,25=2% | Состав термостойкий клеящий "ПЛАЗАС", толщиной 0,5 мм | 4: кг; 5: 65
879 | ТЦ_14.5.01.10_77_7734657410_15.01.2024_02 Аналог ТССЦ-101-5654 216,51/212,25=2% | Огнестойкая монтажная пена ОГНЕЗА EI240 | 4: шт; 5: 2
880 | ТЦ_14.5.01.11_77_7734657410_15.01.2024_02 Аналог ТССЦ-101-5654 216,51/212,25=2% | Огнезащитный терморасширяющийся герметик ОГНЕЗА-ГТ | 4: кг; 5: 2
881 | ТЦ_14.2.02.06_16_1661033039_29.12.2023_02 Аналог ТССЦ-101-5654 216,51/212,25=2% | Скотч алюминиевый 50мм BOS-Master | 4: шт; 5: 3
882 | ТЦ_14.2.02.06_16_1661033039_29.12.2023_02 Аналог ТССЦ-101-2420 9,00/8,79=2% | Лента стальная монтажная BOS-SOLID | 4: м; 5: 120
ДП2
883 | ТЕР20-01-002-12 | Прокладка воздуховодов из листовой оцинкованной стали и алюминия класса П (плотные) толщиной: 0,7 мм, периметром до 3200 мм // прим. толщ. 1,0 мм | 4: 100 м2 поверхности воздуховодов; 5: 0.1171
| 101-1522 | Электроды диаметром: 5 мм Э42А | 4: т; 5: 0,00033 0,0000386
| 101-1703 | Прокладки резиновые (пластина техническая прессованная) | 4: кг; 5: 9,09 1,064439
| 101-1714 | Болты с гайками и шайбами строительные | 4: т; 5: 0,006 0,0007026
| 101-2501 | Лента полиэтиленовая с липким слоем: марка А | 4: кг; 5: 7,95 0,930945
П,Н | 101-9430 | Сетки в рамках | 4: м2; 5: 0 0
Н | 301-9066 | Воздуховоды металлические | 4: м2; 5: 100 11,71
П,Н | 301-9110 | Дроссель-клапаны в патрубке | 4: шт.; 5: 0 0
П,Н | 301-9240 | Крепления | 4: кг; 5: 0 0
П,Н | 301-9640 | Заглушки питометражных лючков | 4: шт.; 5: 0 0
884 | ТЦ_19.1.01.00_78_7814801080_15.05.2024_02 Аналог ТССЦ-301-8765 1552,07/1520,86=2% | Воздуховод класса герметичности «В» из нержавеющей стали марки AISI316, толщиной δ=1,0 800х800 | 4: м; 5: 3
885 | ТЦ_19.1.01.00_78_7814801080_15.05.2024_02 Аналог ТССЦ-103-1642 875,84/857,39=2% | Переход прямоугольного сечения 800х800/1200х600 l=0,5м из нержавеющей стали марки AISI316, толщиной δ=1,0 S=2,11 м2 | bar: 4 to 5
886 | ТЕР20-01-002-13 | Прокладка воздуховодов из листовой оцинкованной стали и алюминия класса П (плотные) толщиной: 0,7 мм, периметром до 3600 мм | 4: 100 м2 поверхности воздуховодов; 5: 0.684
| 101-1522 | Электроды диаметром: 5 мм Э42А | 4: т; 5: 0,00033 0,0002257
| 101-1703 | Прокладки резиновые (пластина техническая прессованная) | 4: кг; 5: 9,91 6,77844
| 101-1714 | Болты с гайками и шайбами строительные | 4: т; 5: 0,0098 0,0067032
| 101-2501 | Лента полиэтиленовая с липким слоем: марка А | 4: кг; 5: 8,38 5,73192
П,Н | 101-9430 | Сетки в рамках | 4: м2; 5: 0 0
Н | 301-9066 | Воздуховоды металлические | 4: м2; 5: 100 68,4
П,Н | 301-9110 | Дроссель-клапаны в патрубке | 4: шт.; 5: 0 0
П,Н | 301-9240 | Крепления | 4: кг; 5: 0 0
П,Н | 301-9640 | Заглушки питометражных лючков | 4: шт.; 5: 0 0
887 | ТЦ_19.1.01.00_78_7814801080_15.05.2024_02 Аналог ТССЦ-301-8765 1552,07/1520,86=2% | Воздуховод класса герметичности «В» из нержавеющей стали марки AISI316, толщиной δ=1,0 1200х600 | 4: м; 5: 19
888 | ТЕР20-01-002-15 | Прокладка воздуховодов из листовой оцинкованной стали и алюминия класса П (плотные) толщиной: 0,9 мм, периметром 3700, 4100- 4500 мм | 4: 100 м2 поверхности воздуховодов; 5: 0.0745
| 101-1522 | Электроды диаметром: 5 мм Э42А | 4: т; 5: 0,00029 0,0000216
| 101-1703 | Прокладки резиновые (пластина техническая прессованная) | 4: кг; 5: 9,91 0,738295
| 101-1714 | Болты с гайками и шайбами строительные | 4: т; 5: 0,0098 0,0007301
| 101-2501 | Лента полиэтиленовая с липким слоем: марка А | 4: кг; 5: 6,99 0,520755
П,Н | 101-9430 | Сетки в рамках | 4: м2; 5: 0 0
Н | 301-9066 | Воздуховоды металлические | 4: м2; 5: 100 7,45
П,Н | 301-9110 | Дроссель-клапаны в патрубке | 4: шт.; 5: 0 0
П,Н | 301-9240 | Крепления | 4: кг; 5: 0 0
П,Н | 301-9640 | Заглушки питометражных лючков | 4: шт.; 5: 0 0
889 | ТЦ_19.1.01.00_78_7814801080_15.05.2024_02 Аналог ТССЦ-301-8765 1552,07/1520,86=2% | Воздуховод класса герметичности «В» из нержавеющей стали марки AISI316, толщиной δ=1,0 1200х1000 | 4: м; 5: 0.5
890 | ТЦ_19.1.01.00_78_7814801080_15.05.2024_02 Аналог ТССЦ-507-0817 245,47/240,64=2% | Отвод прямоугольного воздуховода 90° из нержавеющей стали марки AISI316, толщиной δ=1,0 600х1200 S=2,76 м2 | bar: 4 to 5
891 | ТЦ_19.1.01.00_78_7814801080_15.05.2024_02 Аналог ТССЦ-103-1642 875,84/857,39=2% | Переход прямоугольного сечения 1200х600/1200х1000 l=0,5м из нержавеющей стали марки AISI316, толщиной δ=1,0 S=2,49 м2 | bar: 4 to 5
892 | ТЕР26-02-007-01 | Огнезащитное покрытие металлоконструкций воздуховодов приточно-вытяжных систем комплексной огнезащитой «ЩИТ-1В» с пределом огнестойкости: 2,0 часа // прим. | 4: 100 м2 обрабатываемой поверхности; 5: 0.8
| 101-0540 | Лента стальная упаковочная, мягкая, нормальной точности 0,7х20-50 мм | 4: т; 5: 0,064 0,0512
| 101-1757 | Ветошь | 4: кг; 5: 10 8
| 101-2472 | Растворитель марки: № 646 | 4: т; 5: 0,013 0,0104
| 411-0001 | Вода | 4: м3; 5: 0,01 0,008
893 | ТЦ_14.2.02.00_78_7802836674_15.05.2024_02 Аналог ТССЦ-101-5654 216,51/212,25=2% | Огнезащитное покрытие, толщина 5 мм PRO-МБОР-VENT-5-1БТ | 4: м2; 5: 80
894 | ТЦ_14.2.02.06_16_1661033039_29.12.2023_02 Аналог ТССЦ-101-5654 216,51/212,25=2% | Материал для заделки отверстий и огнезащиты креплений, 13 мм PRO-МБОР-VENT | bar: 4 to 5
895 | ТЦ_14.2.02.11_50_5041207010_27.03.2024_01 Аналог ТССЦ-101-5654 216,51/212,25=2% | Состав термостойкий клеящий "ПЛАЗАС", толщиной 0,5 мм | 4: кг; 5: 60
896 | ТЦ_14.5.01.10_77_7734657410_15.01.2024_02 Аналог ТССЦ-101-5654 216,51/212,25=2% | Огнестойкая монтажная пена ОГНЕЗА EI240 | 4: шт; 5: 2
897 | ТЦ_14.5.01.11_77_7734657410_15.01.2024_02 Аналог ТССЦ-101-5654 216,51/212,25=2% | Огнезащитный терморасширяющийся герметик ОГНЕЗА-ГТ | 4: кг; 5: 2
898 | ТЦ_14.2.02.06_16_1661033039_29.12.2023_02 Аналог ТССЦ-101-5654 216,51/212,25=2% | Скотч алюминиевый 50мм BOS-Master | 4: шт; 5: 4
899 | ТЦ_14.2.02.06_16_1661033039_29.12.2023_02 Аналог ТССЦ-101-2420 9,00/8,79=2% | Лента стальная монтажная BOS-SOLID | 4: м; 5: 170
ВЕ1
900 | ТЕР20-01-002-01 | Прокладка воздуховодов из листовой оцинкованной стали и алюминия класса П (плотные) толщиной: 0,5 мм, диаметром до 200 мм // прим. толщ. 1,0 мм | 4: 100 м2 поверхности воздуховодов; 5: 0.0369
| 101-1522 | Электроды диаметром: 5 мм Э42А | 4: т; 5: 0,00045 0,0000166
| 101-1703 | Прокладки резиновые (пластина техническая прессованная) | 4: кг; 5: 8 0,2952
| 101-1714 | Болты с гайками и шайбами строительные | 4: т; 5: 0,015 0,0005535
| 101-2493 | Лента липкая изоляционная на поликасиновом компаунде марки ЛСЭПЛ, шириной 20-30 мм, толщиной от 0,14 до 0,19 мм | 4: кг; 5: 14,7 0,54243
| 101-2501 | Лента полиэтиленовая с липким слоем: марка А | 4: кг; 5: 2,66 0,098154
П,Н | 101-9430 | Сетки в рамках | 4: м2; 5: 0 0
Н | 301-9066 | Воздуховоды металлические | 4: м2; 5: 100 3,69
П,Н | 301-9110 | Дроссель-клапаны в патрубке | 4: шт.; 5: 0 0
П,Н | 301-9240 | Крепления | 4: кг; 5: 0 0
П,Н | 301-9520 | Шиберы | 4: шт.; 5: 0 0
П,Н | 301-9640 | Заглушки питометражных лючков | 4: шт.; 5: 0 0
901 | ТЦ_14.2.02.06_16_1661033039_29.12.2023_02 Аналог ТССЦ-301-8765 1552,07/1520,86=2% | Воздуховод класса герметичности «В» из оцинкованной стали, толщиной δ=1,0 Ø100 | 4: м; 5: 4.5
902 | ТЦ_19.1.01.00_78_7814801080_15.05.2024_02 Аналог ТССЦ-301-8765 1552,07/1520,86=2% | Воздуховод класса герметичности «В» из оцинкованной стали, толщиной δ=1,0 Ø200 | bar: 4 to 5
903 | ТЦ_19.1.01.00_78_7814801080_15.05.2024_02 Аналог ТССЦ-301-8765 1552,07/1520,86=2% | Воздуховод класса герметичности «В» из оцинкованной стали марки AISI316 ,толщиной δ=1,0 Ø125 | 4: м; 5: 2
904 | ТЦ_19.1.01.00_78_7814801080_15.05.2024_02 Аналог ТССЦ-103-1642 875,84/857,39=2% | Переход круглого сечения Ø100/ Ø200 l=0,3м из оцинкованной стали δ=0,5 S=0,19 м2 | bar: 4 to 5
905 | ТЦ_19.1.01.00_78_7814801080_15.05.2024_02 Аналог ТССЦ-507-0817 245,47/240,64=2% | Отвод круглого воздуховода 45° δ=1,0 Ø200 S=0,18 м2 | bar: 4 to 5
906 | ТЦ_19.1.01.00_78_7814801080_15.05.2024_02 Аналог ТССЦ-507-0817 245,47/240,64=2% | Отвод круглого воздуховода 90° из нержавеющей стали марки AISI316, толщиной δ=1,0 Ø125 S=0,14 м2 | 4: шт; 5: 2
907 | ТЦ_19.1.01.00_78_7814801080_15.05.2024_02 Аналог ТССЦ-103-1642 875,84/857,39=2% | Переход круглого сечения Ø125/ Ø200 l=0,3 м из нержавеющей стали марки AISI316, толщиной δ=1,0 S=0,21 м2 | bar: 4 to 5
908 | ТССЦ-301-1819 | Крепления для воздуховодов оцинкованные (подвески СТД, подвески регулируемые СТД, тяги, хомуты, кронштейны, траверсы, ленты, шпильки, профили) | 4: т; 5: 0.01
909 | ТЕР26-01-009-01 | Изоляция трубопроводов: матами минераловатными марок 75, 100, плитами минераловатными на синтетическом связующем марки 75 // прим. | 4: 1 м3 изоляции; 5: 0.08
| 101-0811 | Проволока стальная низкоуглеродистая разного назначения оцинкованная диаметром: 1,1 мм | 4: т; 5: 0,00053 0,0000424
| 101-0812 | Проволока стальная низкоуглеродистая разного назначения оцинкованная диаметром: 1,6 мм | 4: т; 5: 0,00101 0,0000808
| 101-1821 | Винты самонарезающие: оцинкованные, размером 4-12 мм ГОСТ 10621-80 | 4: т; 5: 0,00004 0,0000032
| 101-1876 | Сталь листовая оцинкованная толщиной листа: 0,8 мм | 4: т; 5: 0,0265 0,00212
| 104-0077 | Стеклопластик рулонный марки: РСТ-А-Л-В | 4: 1000 м2; 5: 0,002204 0,0001763
910 | ТЦ_14.2.02.06_16_1661033039_29.12.2023_02 Аналог ТССЦ-104-3270 126,39/123,84=2% | Теплоизоляционное покрытие, толщина 40 мм PRO-VENT-40-1НФ кашированный | 4: м3; 5: 0.08
911 | ТЕР26-02-007-01 | Огнезащитное покрытие металлоконструкций воздуховодов приточно-вытяжных систем комплексной огнезащитой «ЩИТ-1В» с пределом огнестойкости: 2,0 часа // прим. | 4: 100 м2 обрабатываемой поверхности; 5: 0.015
| 101-0540 | Лента стальная упаковочная, мягкая, нормальной точности 0,7х20-50 мм | 4: т; 5: 0,064 0,00096
| 101-1757 | Ветошь | 4: кг; 5: 10 0,15
| 101-2472 | Растворитель марки: № 646 | 4: т; 5: 0,013 0,000195
| 411-0001 | Вода | 4: м3; 5: 0,01 0,00015
912 | ТЦ_14.2.02.00_78_7802836674_15.05.2024_02 Аналог ТССЦ-101-5654 216,51/212,25=2% | Огнезащитное покрытие, толщина 5 мм PRO-МБОР-VENT-5-1БТ | 4: м2; 5: 1.5
913 | ТЦ_14.2.02.06_16_1661033039_29.12.2023_02 Аналог ТССЦ-101-5654 216,51/212,25=2% | Материал для заделки отверстий и огнезащиты креплений, 13 мм PRO-МБОР-VENT | 4: м2; 5: 0.5
914 | ТЦ_14.2.02.11_50_5041207010_27.03.2024_01 Аналог ТССЦ-101-5654 216,51/212,25=2% | Состав термостойкий клеящий "ПЛАЗАС", толщиной 0,5 мм | bar: 4 to 5
915 | ТЦ_14.2.02.06_16_1661033039_29.12.2023_02 Аналог ТССЦ-101-5654 216,51/212,25=2% | Покровный слой для огнезащитного покрытия BOS-PROTECTION Ф | 4: м2; 5: 3.5
916 | ТЦ_14.5.01.10_77_7734657410_15.01.2024_02 Аналог ТССЦ-101-5654 216,51/212,25=2% | Огнестойкая монтажная пена ОГНЕЗА EI240 | bar: 4 to 5
917 | ТЦ_14.5.01.11_77_7734657410_15.01.2024_02 Аналог ТССЦ-101-5654 216,51/212,25=2% | Огнезащитный терморасширяющийся герметик ОГНЕЗА-ГТ | bar: 4 to 5
918 | ТЦ_14.2.02.06_16_1661033039_29.12.2023_02 Аналог ТССЦ-101-5654 216,51/212,25=2% | Скотч алюминиевый 50мм BOS-Master | bar: 4 to 5
919 | ТЦ_14.2.02.06_16_1661033039_29.12.2023_02 Аналог ТССЦ-101-2420 9,00/8,79=2% | Лента стальная монтажная BOS-SOLID | 4: м; 5: 7
Раздел 4. Кондиционирование
Оборудование системы К1.1, К1.2., К1.а, К1.б
920 | ТЕР20-06-018-10 | Установка сплит-систем с внутренним блоком кассетного типа мощностью: до 8 кВт | 4: 1 сплит-система; 5: 2
| 101-0122 | Гайки шестигранные диаметр резьбы: 10 мм | 4: т; 5: 0,00008 0,00016
| 101-2177 | Шайбы диаметром 8-12 мм | 4: кг; 5: 0,0086 0,0172
| 101-2205 | Дюбели распорные полиэтиленовые: 10х40 мм | 4: 1000 шт.; 5: 0,004 0,008
П,Н | 101-2503 | Лента полиэтиленовая с липким слоем: толщиной 0,10 мм | 4: кг; 5: 0 0
| 101-4950 | Шпилька резьбовая М10-2000 | 4: шт.; 5: 0,8 1,6
П,Н | 101-8052 | Пена монтажная | 4: л; 5: 0 0
П,Н | 104-0340 | Трубки из вспененного каучука, толщиной: 6 мм, диаметром 22 мм | 4: 10 м; 5: 0 0
П,Н | 301-1349 | Трубки дренажные (шланги) гофрированные для систем кондиционирования, диаметром 20 мм | 4: 10 м; 5: 0 0
Н | 301-9027 | Блок сплит-системы внутренний кассетного типа | 4: компл.; 5: 1 2
Н | 301-9030 | Блок сплит-системы внешний | 4: компл.; 5: 1 2
П,Н | 501-9004 | Кабель для систем кондиционирования | 4: 1000 м; 5: 0 0
П,Н | 507-9034 | Трубы медные отожженные (мягкие) универсальные в бухтах | 4: м; 5: 0 0
921 О | ТЦ_64.2.03.01_77_9721102502_27.03.2024_02 | Сплит-система с внутренним и наружным блоком MDCA-18HRN1/ MDOU-18HN1 | 4: шт; 5: 2
922 | ТЦ_18.5.07.00_77_7743250099_15.05.2024_02 Аналог ТССЦ-301-8765 1552,07/1520,86=2% | Панель T-MBQ4-03E Compact | 4: шт; 5: 2
923 | ТЕРм11-02-001-01 | Прибор, устанавливаемый на резьбовых соединениях, масса: до 1,5 кг // прим. | 4: 1 шт.; 5: 1
| 509-2160 | Прокладки паронитовые | 4: кг; 5: 0,042 0,042
| 999-9950 | Вспомогательные ненормируемые ресурсы (2% от Оплаты труда рабочих) | 4: руб; 5: 0,39 0,39
924 О | ТЦ_89.1.64.00_77_7806498088_27.03.2024_02 | Модуль автоматического регулирования CCM-33-0.0 | bar: 4 to 5
Оборудование системы К2.1 ÷ К2.3., К2.а, К2.б, К2.в
925 | ТЕР20-06-018-14 | Установка сплит-систем с внутренним блоком канального типа мощностью: свыше 8 кВт | 4: 1 сплит-система; 5: 3
| 101-0122 | Гайки шестигранные диаметр резьбы: 10 мм | 4: т; 5: 0,00008 0,00024
| 101-2177 | Шайбы диаметром 8-12 мм | 4: кг; 5: 0,0086 0,0258
| 101-2205 | Дюбели распорные полиэтиленовые: 10х40 мм | 4: 1000 шт.; 5: 0,004 0,012
П,Н | 101-2503 | Лента полиэтиленовая с липким слоем: толщиной 0,10 мм | 4: кг; 5: 0 0
| 101-4950 | Шпилька резьбовая М10-2000 | 4: шт.; 5: 0,8 2,4
П,Н | 101-8052 | Пена монтажная | 4: л; 5: 0 0
П,Н | 104-0340 | Трубки из вспененного каучука, толщиной: 6 мм, диаметром 22 мм | 4: 10 м; 5: 0 0
П,Н | 301-1349 | Трубки дренажные (шланги) гофрированные для систем кондиционирования, диаметром 20 мм | 4: 10 м; 5: 0 0
| 301-7426 | Кронштейны для крепления внешнего блока сплит-системы, рекомендуемая нагрузка до 150 кг (два кронштейна, болты, гайки, шайбы) | 4: компл.; 5: 1 3
Н | 301-9028 | Блок сплит-системы внутренний канального типа | 4: компл.; 5: 1 3
Н | 301-9030 | Блок сплит-системы внешний | 4: компл.; 5: 1 3
П,Н | 501-9004 | Кабель для систем кондиционирования | 4: 1000 м; 5: 0 0
П,Н | 507-9034 | Трубы медные отожженные (мягкие) универсальные в бухтах | 4: м; 5: 0 0
926 О | ТЦ_64.2.03.00_77_7743250099_17.05.2024_02 | Внутренний канальный блок MDHA-192HWN1. Наружный блок с низкотемпературным комплектом MDOV-192HN1 | 4: компл.; 5: 3
927 | ТЕРм11-02-001-01 | Прибор, устанавливаемый на резьбовых соединениях, масса: до 1,5 кг // прим. | 4: 1 шт.; 5: 1
| 509-2160 | Прокладки паронитовые | 4: кг; 5: 0,042 0,042
| 999-9950 | Вспомогательные ненормируемые ресурсы (2% от Оплаты труда рабочих) | 4: руб; 5: 0,39 0,39
928 О | ТЦ_89.1.64.00_78_7806498088_17.05.2024_02 | Согласователь работы кондиционеров CCM-43-4.1 (RS485) | bar: 4 to 5
К3.1÷ К3.3
929 | ТЕР20-06-018-11 | Установка сплит-систем с внутренним блоком кассетного типа мощностью: свыше 8 кВт | 4: 1 сплит-система; 5: 2
| 101-0122 | Гайки шестигранные диаметр резьбы: 10 мм | 4: т; 5: 0,00008 0,00016
| 101-2177 | Шайбы диаметром 8-12 мм | 4: кг; 5: 0,0086 0,0172
| 101-2205 | Дюбели распорные полиэтиленовые: 10х40 мм | 4: 1000 шт.; 5: 0,004 0,008
П,Н | 101-2503 | Лента полиэтиленовая с липким слоем: толщиной 0,10 мм | 4: кг; 5: 0 0
| 101-4950 | Шпилька резьбовая М10-2000 | 4: шт.; 5: 0,8 1,6
П,Н | 101-8052 | Пена монтажная | 4: л; 5: 0 0
П,Н | 104-0340 | Трубки из вспененного каучука, толщиной: 6 мм, диаметром 22 мм | 4: 10 м; 5: 0 0
П,Н | 301-1349 | Трубки дренажные (шланги) гофрированные для систем кондиционирования, диаметром 20 мм | 4: 10 м; 5: 0 0
| 301-7426 | Кронштейны для крепления внешнего блока сплит-системы, рекомендуемая нагрузка до 150 кг (два кронштейна, болты, гайки, шайбы) | 4: компл.; 5: 1 2
Н | 301-9027 | Блок сплит-системы внутренний кассетного типа | 4: компл.; 5: 1 2
Н | 301-9030 | Блок сплит-системы внешний | 4: компл.; 5: 1 2
П,Н | 501-9004 | Кабель для систем кондиционирования | 4: 1000 м; 5: 0 0
П,Н | 507-9034 | Трубы медные отожженные (мягкие) универсальные в бухтах | 4: м; 5: 0 0
930 О | ТЦ_64.2.03.00_77_7743250099_17.05.2024_02 | Внутренний кассетный блок MDCF-36HRN1 . Наружный блок с низкотемпературным комплектом MDOU-36HN1-L | 4: компл.; 5: 2
931 | ТЦ_18.5.07.00_78_7801559957_15.05.2024_02 Аналог ТССЦ-301-8765 1552,07/1520,86=2% | T-MBQ4-04B Cassette | 4: шт; 5: 2
932 О | ТЦ_89.1.64.00_77_7806498088_27.03.2024_02 | Модуль автоматического регулирования CCM-33-0.0 | bar: 4 to 5
933 | ТЕР20-02-006-09 | Установка заслонок воздушных и клапанов воздушных КВР с электрическим или пневматическим приводом: периметром до 4000 мм // прим | 4: 1 шт.; 5: 6
| 101-1703 | Прокладки резиновые (пластина техническая прессованная) | 4: кг; 5: 1,63 9,78
| 101-1714 | Болты с гайками и шайбами строительные | 4: т; 5: 0,0006 0,0036
Н | 302-9130 | Заслонки унифицированные или клапаны | 4: шт.; 5: 1 6
934 О | ТЦ_69.2.02.05_77_7720040225_14.05.2024_02 | Клапан противопожарный нормально-открытый КПУ-1Н-О-Н-800*800-2*ф- MV220-Т-СН-КК-0-0-0-0-0 | 4: шт; 5: 2
935 | ТЦ_08.4.02.06_77_7733848637_25.03.2024_02 Аналог ТССЦ-101-5087 14,72/14,36=2% | Сетка проволочная тканная с квадратными ячейками по ГОСТ 3826-82. Сетка 2-10-2 12Х18Н10Т группы 2 | 4: м2; 5: 10.5
Материалы
936 | ТЦ_23.2.02.00_77_7706564354_28.03.2024_02 Аналог ТССЦ-507-4159 203,78/199,72=2% | Трубопроводы медные Ø6,35 мм | 4: м; 5: 40
937 | ТЦ_23.2.02.00_50_5032269927_15.05.2024_02 Аналог ТССЦ-507-4159 203,78/199,72=2% | Трубопроводы медные Ø9,53 мм | 4: м; 5: 30
938 | ТЦ_23.2.02.00_77_7706564354_28.03.2024_02 Аналог ТССЦ-507-4159 203,78/199,72=2% | Трубопроводы медные Ø12,7мм | 4: м; 5: 40
939 | ТЦ_23.2.02.00_77_7713576745_15.05.2024_02 Аналог ТССЦ-507-4159 203,78/199,72=2% | Трубопроводы медные Ø15,88мм | 4: м; 5: 60
940 | ТЦ_23.2.02.00_66_6686038380_15.05.2024_02 Аналог ТССЦ-507-4159 203,78/199,72=2% | Трубопроводы медные Ø19 мм | 4: м; 5: 30
941 | ТЦ_23.2.02.00_66_6686056870_15.05.2024_02 Аналог ТССЦ-507-4159 203,78/199,72=2% | Трубопроводы медные Ø34,9 мм | 4: м; 5: 60
942 | ТЦ_12.2.07.04_78_7814693646_28.03.2024_02 Аналог ТССЦ-104-0162 127,41/124,90=2% | Трубки Energoflex® Black Star 2 м толщиной 6 мм на трубу Ø 6,35 мм | 4: м; 5: 40
943 | ТЦ_12.2.07.04_78_7814693646_28.03.2024_02 Аналог ТССЦ-104-0162 127,41/124,90=2% | Трубки Energoflex® Black Star 2 м толщиной 6 мм на трубу Ø 12,7 мм | 4: м; 5: 40
944 | ТЦ_12.2.07.04_66_7714806350_15.05.2024_02 Аналог ТССЦ-104-0162 127,41/124,90=2% | Трубки Energoflex® Black Star 2 м толщиной 6 мм на трубу Ø 9,53 мм | 4: м; 5: 30
945 | ТЦ_12.2.07.04_50_7724452117_15.05.2024_02 Аналог ТССЦ-104-0162 127,41/124,90=2% | Трубки Energoflex® Black Star 2 м толщиной 6 мм на трубу Ø 15,88 мм | 4: м; 5: 60
946 | ТЦ_12.2.07.04_77_7715969290_15.05.2024_02 Аналог ТССЦ-104-0162 127,41/124,90=2% | Трубки Energomax® 2 м толщиной 9 мм на трубу Ø19 | 4: м; 5: 30
947 | ТЦ_12.2.07.04_78_7804526950_15.05.2024_02 Аналог ТССЦ-104-0162 127,41/124,90=2% | Трубки Energomax® 2 м толщиной 9 мм на трубу Ø 34,9 мм | 4: м; 5: 60
948 | ТЦ_01.7.06.14_77_7706564354_28.03.2024_02 Аналог ТССЦ-101-2420 9,00/8,79=2% | Лента армированная Energoflex для монтажа изоляции ( 50 м.) | 4: шт; 5: 5
949 | ТССЦ-113-0677 | Грунт-краска антикоррозионная цинкнаполненная ЦХСК-1467 // прим. | 4: т; 5: 0.032
950 | ТЕР20-01-001-09 | Прокладка воздуховодов из листовой, оцинкованной стали и алюминия класса Н (нормальные) толщиной: 0,7 мм, периметром 900 мм // прим. | 4: 100 м2 поверхности воздуховодов; 5: 0.06252
| 101-0605 | Мастика герметизирующая нетвердеющая: «Гэлан» | 4: т; 5: 0,00501 0,0003132
| 101-1522 | Электроды диаметром: 5 мм Э42А | 4: т; 5: 0,00041 0,0000256
| 101-1703 | Прокладки резиновые (пластина техническая прессованная) | 4: кг; 5: 8 0,50016
| 101-1714 | Болты с гайками и шайбами строительные | 4: т; 5: 0,015 0,0009378
П,Н | 101-9430 | Сетки в рамках | 4: м2; 5: 0 0
Н | 301-9066 | Воздуховоды металлические | 4: м2; 5: 100 6,252
П,Н | 301-9110 | Дроссель-клапаны в патрубке | 4: шт.; 5: 0 0
П,Н | 301-9240 | Крепления | 4: кг; 5: 0 0
П,Н | 301-9640 | Заглушки питометражных лючков | 4: шт.; 5: 0 0
| 509-0989 | Шнур асбестовый общего назначения марки: ШАОН диаметром 8-10 мм | 4: т; 5: 0,00089 0,0000556
951 | ТЦ_19.1.01.00_78_7814801080_15.05.2024_02 Аналог ТССЦ-301-8765 1552,07/1520,86=2% | Воздуховод из оцинкованной стали δ=0,7 334х187 | 4: м; 5: 6
952 | ТЕР20-01-001-12 | Прокладка воздуховодов из листовой, оцинкованной стали и алюминия класса Н (нормальные) толщиной: 0,7 мм, периметром до 3200 мм | 4: 100 м2 поверхности воздуховодов; 5: 1.296
| 101-0605 | Мастика герметизирующая нетвердеющая: «Гэлан» | 4: т; 5: 0,0024 0,0031104
| 101-1522 | Электроды диаметром: 5 мм Э42А | 4: т; 5: 0,00033 0,0004277
| 101-1703 | Прокладки резиновые (пластина техническая прессованная) | 4: кг; 5: 9,09 11,78064
| 101-1714 | Болты с гайками и шайбами строительные | 4: т; 5: 0,006 0,007776
П,Н | 101-9430 | Сетки в рамках | 4: м2; 5: 0 0
Н | 301-9066 | Воздуховоды металлические | 4: м2; 5: 100 129,6
П,Н | 301-9110 | Дроссель-клапаны в патрубке | 4: шт.; 5: 0 0
П,Н | 301-9240 | Крепления | 4: кг; 5: 0 0
П,Н | 301-9640 | Заглушки питометражных лючков | 4: шт.; 5: 0 0
| 509-0989 | Шнур асбестовый общего назначения марки: ШАОН диаметром 8-10 мм | 4: т; 5: 0,0011 0,0014256
953 | ТЦ_19.1.01.00_78_7814801080_15.05.2024_02 Аналог ТССЦ-301-8765 1552,07/1520,86=2% | Воздуховод из оцинкованной стали δ=0,7 800х800 | 4: м; 5: 17
954 | ТЦ_19.1.01.00_78_7814801080_15.05.2024_02 Аналог ТССЦ-301-8765 1552,07/1520,86=2% | Воздуховод из оцинкованной стали δ=0,7 1000х500 | 4: м; 5: 5
955 | ТЦ_19.1.01.00_78_7814801080_15.05.2024_02 Аналог ТССЦ-301-8765 1552,07/1520,86=2% | Воздуховод из оцинкованной стали δ=0,7 1000х600 | 4: м; 5: 11
956 | ТЦ_19.1.01.08_78_7814801080_25.03.2024_01 Аналог ТССЦ-301-7878 11,74/11,50=2% | Заглушка прямоугольная из оцинкованной стали, толщиной δ=0,7 1000х500 | 4: шт; 5: 2
957 | ТЦ_19.1.01.08_78_7814801080_25.03.2024_01 Аналог ТССЦ-301-7878 11,74/11,50=2% | Заглушка прямоугольная из оцинкованной стали, толщиной δ=0,7 1000х600 | 4: шт; 5: 2
958 | ТЦ_19.1.01.00_78_7814801080_15.05.2024_02 Аналог ТССЦ-507-0817 245,47/240,64=2% | Отвод прямоугольного воздуховода 90° из оцинкованной стали,толщиной δ=1,0 1000х600 S=3,46 м2 | bar: 4 to 5
959 | ТЦ_19.1.01.00_78_7814801080_15.05.2024_02 Аналог ТССЦ-103-1642 875,84/857,39=2% | Переход прямоугольного сечения 800х800/1250х1250 l=0,5м из оцинкованной стали, толщиной δ=0,7 S=2,66 м2 | 4: шт; 5: 6
960 | ТЦ_19.1.01.00_78_7814801080_15.05.2024_02 Аналог ТССЦ-301-6214 16,82/16,48=2% | Врезка 800х800 из оцинкованной стали в прямоугольный воздуховод S=0,93 м2 | 4: шт; 5: 6
961 | ТЕР20-01-001-14 | Прокладка воздуховодов из листовой, оцинкованной стали и алюминия класса Н (нормальные) толщиной: 0,7 мм, периметром 4000 мм // прим. толщ. 1,0 мм | 4: 100 м2 поверхности воздуховодов; 5: 0.2418
| 101-0605 | Мастика герметизирующая нетвердеющая: «Гэлан» | 4: т; 5: 0,00167 0,0004038
| 101-1522 | Электроды диаметром: 5 мм Э42А | 4: т; 5: 0,00029 0,0000701
| 101-1703 | Прокладки резиновые (пластина техническая прессованная) | 4: кг; 5: 9,91 2,396238
| 101-1714 | Болты с гайками и шайбами строительные | 4: т; 5: 0,007 0,0016926
П,Н | 101-9430 | Сетки в рамках | 4: м2; 5: 0 0
Н | 301-9066 | Воздуховоды металлические | 4: м2; 5: 100 24,18
П,Н | 301-9110 | Дроссель-клапаны в патрубке | 4: шт.; 5: 0 0
П,Н | 301-9240 | Крепления | 4: кг; 5: 0 0
П,Н | 301-9640 | Заглушки питометражных лючков | 4: шт.; 5: 0 0
| 509-0989 | Шнур асбестовый общего назначения марки: ШАОН диаметром 8-10 мм | 4: т; 5: 0,0011 0,000266
962 | ТЦ_19.1.01.00_78_7814801080_15.05.2024_02 Аналог ТССЦ-301-8765 1552,07/1520,86=2% | Воздуховод из оцинкованной стали δ=1,0 1500х500 | 4: м; 5: 3.5
963 | ТЦ_19.1.01.08_78_7814801080_25.03.2024_01 Аналог ТССЦ-301-7878 11,74/11,50=2% | Заглушка прямоугольная из оцинкованной стали, толщиной δ=1,0 1500х500 | 4: шт; 5: 2
964 | ТЦ_19.1.01.00_78_7814801080_15.05.2024_02 Аналог ТССЦ-103-1642 875,84/857,39=2% | Переход прямоугольного сечения 1500х500/1000х500 l=0,5м из оцинкованной стали, толщиной δ=1,0 S=2,16 м2 | 4: шт; 5: 2
965 | ТЦ_19.1.01.00_78_7814801080_15.05.2024_02 Аналог ТССЦ-103-1642 875,84/857,39=2% | Переход прямоугольного сечения 1500х500/1000х600 l=0,7м из оцинкованной стали, толщиной δ=1,0 S=2,93 м2 | 4: шт; 5: 2
966 | ТССЦ-301-1819 | Крепления для воздуховодов оцинкованные (подвески СТД, подвески регулируемые СТД, тяги, хомуты, кронштейны, траверсы, ленты, шпильки, профили) | 4: т; 5: 0.3
967 | ТЕР26-01-009-01 | Изоляция трубопроводов: матами минераловатными марок 75, 100, плитами минераловатными на синтетическом связующем марки 75 // прим. | 4: 1 м3 изоляции; 5: 5.2
| 101-0811 | Проволока стальная низкоуглеродистая разного назначения оцинкованная диаметром: 1,1 мм | 4: т; 5: 0,00053 0,002756
| 101-0812 | Проволока стальная низкоуглеродистая разного назначения оцинкованная диаметром: 1,6 мм | 4: т; 5: 0,00101 0,005252
| 101-1821 | Винты самонарезающие: оцинкованные, размером 4-12 мм ГОСТ 10621-80 | 4: т; 5: 0,00004 0,000208
| 101-1876 | Сталь листовая оцинкованная толщиной листа: 0,8 мм | 4: т; 5: 0,0265 0,1378
| 104-0077 | Стеклопластик рулонный марки: РСТ-А-Л-В | 4: 1000 м2; 5: 0,002204 0,0114608
968 | ТЦ_14.2.02.06_16_1661033039_29.12.2023_02 Аналог ТССЦ-104-3270 126,39/123,84=2% | Теплоизоляционное покрытие, толщина 40 мм PRO-VENT-40-1НФ кашированный | 4: м3; 5: 5.2
969 | ТЦ_14.2.02.06_16_1661033039_29.12.2023_02 Аналог ТССЦ-101-5654 216,51/212,25=2% | Материал для заделки отверстий и огнезащиты креплений, 13 мм PRO-МБОР-VENT | 4: м2; 5: 2
970 | ТЦ_14.2.02.11_50_5041207010_27.03.2024_01 Аналог ТССЦ-101-5654 216,51/212,25=2% | Состав термостойкий клеящий "ПЛАЗАС", толщиной 0,5 мм | 4: кг; 5: 4
971 | ТЦ_14.5.01.10_77_7734657410_15.01.2024_02 Аналог ТССЦ-101-5654 216,51/212,25=2% | Огнестойкая монтажная пена ОГНЕЗА EI240 | bar: 4 to 5
972 | ТЦ_14.5.01.11_77_7734657410_15.01.2024_02 Аналог ТССЦ-101-5654 216,51/212,25=2% | Огнезащитный терморасширяющийся герметик ОГНЕЗА-ГТ | bar: 4 to 5
973 | ТЦ_14.2.02.06_16_1661033039_29.12.2023_02 Аналог ТССЦ-101-5654 216,51/212,25=2% | Скотч алюминиевый 50мм BOS-Master | 4: шт; 5: 6
974 | ТЦ_14.2.02.06_16_1661033039_29.12.2023_02 Аналог ТССЦ-101-2420 9,00/8,79=2% | Лента стальная монтажная BOS-SOLID | 4: м; 5: 300
ВСЕГО по смете, работа, руб., без НДС
ВСЕГО по смете, материалы, руб., без НДС
ВСЕГО по смете, оборудование, руб. без НДС
ВСЕГО по смете, работа, руб., с НДС
ВСЕГО по смете, материалы, руб., с НДС
ВСЕГО по смете, оборудование, руб. с НДС

## 1632-2021-2.1.2,2.1.7
Терминал по перевалке минеральных удобрений в морском торговом порту Усть-Луга. Береговые объекты терминала
(наименование стройки)
ЛОКАЛЬНАЯ СМЕТА № 1632-2021-2.1.2,2.1.7-ОВ_07.04.046_07.04.041-П-00-00
(локальная смета)
на Отопление, вентиляция и кондиционирование, 07.04.046 Конвейерная галерея №7 (код SAP 01.02.010) код ГП 2.1.7 07.04.041 Конвейерная галерея №2 (код SAP 01.02.010) код ГП 2.1.2
(наименование работ и затрат, наименование объекта)
| Основание: | 1632-2021-2.1.2, 2.1.7-ОВ_0_0_RU_IFС
№ п/п | Обоснование | Наименование работ и затрат | Ед. изм. | Кол-во | Цена за ед.изм. работ, руб. без НДС | Стоимость работ, всего, руб., без НДС | Стоимость работ, всего, руб., с НДС | Цена за ед.изм. материала, руб. без НДС | Стоимость материалов, всего, руб. без НДС | Стоимость материалов, всего, руб. с НДС | Цена за ед.изм. оборудования, руб. без НДС | Стоимость оборудования, всего, руб. без НДС | Стоимость оборудования, всего, руб. с НДС
1 | 2 | 3 | 4 | 5 | 6 | 7 | 8 | 9 | 10 | 11 | 12 | 13 | 14
Раздел 1. Отопление
1 | ТЕРм08-03-602-01 | Электрополотенце | 4: 1 шт.; 5: 3
| 101-3914 | Дюбели распорные полипропиленовые | 4: 100 шт.; 5: 0,027 0,081
| 999-9950 | Вспомогательные ненормируемые ресурсы (2% от Оплаты труда рабочих) | 4: руб; 5: 0,36 1,08
2 О | ТЦ_18.5.06.00_77_7722753969_28.12.2023_02 | Электрический конвектор мощностью 1500Вт ЭВУБ-1,5 (резерв-1 шт.) | 4: шт; 5: 4
Раздел 2. Вентиляция В1-В12
3 О | ТЦ_89.1.64.00_78_7728668928_24.01.2024_02 | В1, В2, В3, В4, В5, В6, В7, В8, В9, В10, В11, В12 + пост(+Sав)_Sав_обогрев щита_RS485 (L=2000 м3/ч, Pc=370 Па) | 4: компл.; 5: 12
4 | ТЕР20-03-001-01 | Установка вентиляторов радиальных массой: до 0,05 т //Вентилятор МЕД (UTR) 50-25 (N) W1.25-0,55х30 | 4: 1 вентилятор; 5: 12
| 101-1929 | Болты анкерные | 4: т; 5: 0,0014 0,0168
Н | 301-9011 | Вентиляторы радиальные | 4: шт.; 5: 1 12; 7: 0
5 | ТЕР20-02-018-01 | Установка вставок гибких к радиальным вентиляторам // Вставка гибкая WG 50-25 | 4: 1 м2; 5: 9.6
| 101-1703 | Прокладки резиновые (пластина техническая прессованная) | 4: кг; 5: 0,08 0,768
| 101-1714 | Болты с гайками и шайбами строительные | 4: т; 5: 0,0002 0,00192
Н | 301-9092 | Вставки гибкие | 4: м2; 5: 1 9,6; 7: 0
6 | ТЕР20-02-006-09 | Установка заслонок воздушных и клапанов воздушных КВР с электрическим или пневматическим приводом: периметром до 4000 мм // Заслонка регулирующая ZR 50-25 | 4: 1 шт.; 5: 12
| 101-1703 | Прокладки резиновые (пластина техническая прессованная) | 4: кг; 5: 1,63 19,56
| 101-1714 | Болты с гайками и шайбами строительные | 4: т; 5: 0,0006 0,0072
Н | 302-9130 | Заслонки унифицированные или клапаны | 4: шт.; 5: 1 12; 7: 0
КИПиА для установки В1 в составе:
7 | ТЕРм08-03-532-04 | Пост управления кнопочный общего назначения, устанавливаемый на конструкции: на стене или колонне, количество элементов поста до 3 // Выносной пульт CR-TOP PDU2 (Кнопочный пост №2) | 4: 1 шт.; 5: 12
| 101-1665 | Лак электроизоляционный 318 | 4: кг; 5: 0,006 0,072
| 101-1924 | Электроды диаметром: 4 мм Э42А | 4: кг; 5: 0,06 0,72
| 101-1964 | Шпагат бумажный | 4: кг; 5: 0,001 0,012
| 101-1977 | Болты с гайками и шайбами строительные | 4: кг; 5: 0,05 0,6
| 101-2143 | Краска | 4: кг; 5: 0,035 0,42
| 101-2365 | Нитки швейные | 4: кг; 5: 0,001 0,012
| 101-2499 | Лента изоляционная прорезиненная односторонняя ширина 20 мм, толщина 0,25-0,35 мм | 4: кг; 5: 0,012 0,144
| 101-3914 | Дюбели распорные полипропиленовые | 4: 100 шт.; 5: 0,014 0,168
| 111-0087 | Бирки-оконцеватели | 4: 100 шт.; 5: 0,061 0,732
| 201-0843 | Конструкции стальные индивидуальные: решетчатые сварные массой до 0,1 т | 4: т; 5: 0,002 0,024
| 509-0090 | Перемычки гибкие, тип ПГС-50 | 4: 10 шт.; 5: 0,1 1,2
| 509-1210 | Вазелин технический | 4: кг; 5: 0,006 0,072
| 999-9950 | Вспомогательные ненормируемые ресурсы (2% от Оплаты труда рабочих) | 4: руб; 5: 0,65 7,8
8 | ТЕРм11-05-001-01 | Механизм исполнительный, масса: до 20 кг // Привод PDS 05/230.DT (для засл. выт. канала) | 4: 1 шт.; 5: 12
| 101-2039 | Болты с гайками и шайбами оцинкованные, диаметр: 12 мм | 4: кг; 5: 0,32 3,84
| 999-9950 | Вспомогательные ненормируемые ресурсы (2% от Оплаты труда рабочих) | 4: руб; 5: 0,19 2,28
9 | ТЕРм08-03-573-04 | Шкаф (пульт) управления навесной, высота, ширина и глубина: до 600х600х350 мм //Шкаф автоматики CHU с контроллером ZE-1R0 S-S1/N (обогрев щита, подкл.пульта к щиту) | 4: 1 шт.; 5: 12
| 101-1924 | Электроды диаметром: 4 мм Э42А | 4: кг; 5: 0,1 1,2
| 101-1977 | Болты с гайками и шайбами строительные | 4: кг; 5: 0,1 1,2
| 101-2143 | Краска | 4: кг; 5: 0,02 0,24
| 999-9950 | Вспомогательные ненормируемые ресурсы (2% от Оплаты труда рабочих) | 4: руб; 5: 0,89 10,68
Раздел 3. Вентиляция В13
10 | ТЕР20-03-001-01 | Установка вентиляторов радиальных массой: до 0,05 т // Вентилятор WNK 160/1 | 4: 1 вентилятор; 5: 1
| 101-1929 | Болты анкерные | 4: т; 5: 0,0014 0,0014
Н | 301-9011 | Вентиляторы радиальные | 4: шт.; 5: 1 1; 7: 0
11 О | ТЦ_89.1.64.00_78_7728668928_24.01.2024_02 | Вентилятор WNK 160/1 | bar: 4 to 5
Раздел 4. Система ПЕ
12 | ТЕР20-02-005-01 | Установка заслонок воздушных и клапанов воздушных КВР с ручным приводом: диаметром до 250 мм | 4: 1 шт.; 5: 2
| 101-1703 | Прокладки резиновые (пластина техническая прессованная) | 4: кг; 5: 0,56 1,12
| 101-1714 | Болты с гайками и шайбами строительные | 4: т; 5: 0,0002 0,0004
Н | 302-9130 | Заслонки унифицированные или клапаны | 4: шт.; 5: 1 2; 7: 0
13 | ТССЦ-301-7663 | Клапан инфильтрации воздуха КИВ-125 // прим. КИВ-160 | 4: шт.; 5: 2
14 | ТЕР20-02-002-01 | Установка решеток жалюзийных площадью в свету: до 0,5 м2 | 4: 1 решетка; 5: 31
| 101-1522 | Электроды диаметром: 5 мм Э42А | 4: т; 5: 0,00011 0,00341
| 204-0004 | Горячекатаная арматурная сталь гладкая класса А-I, диаметром: 12 мм | 4: т; 5: 0,00043 0,01333
Н | 301-9390 | Решетки жалюзийные | 4: шт.; 5: 1 31; 7: 0
| 402-0004 | Раствор готовый кладочный цементный марки: 100 | 4: м3; 5: 0,0003 0,0093
15 | ТЦ_19.2.03.09_78_7814801080_09.01.2024_02 Аналог ТССЦ-301-2639 1789,99/1754,67=2% | Решетка наружная из нержавеющей стали AISI 316 толщиной 1.5мм (титан), АРН 800х600 | 4: шт; 5: 31
Раздел 5. Изделия и материалы
16 | ТЕР20-01-002-04 | Прокладка воздуховодов из листовой оцинкованной стали и алюминия класса П (плотные) толщиной: 0,6 мм, диаметром до 250 мм // прим. толщ. 1,5 мм | 4: 100 м2 поверхности воздуховодов; 5: 0.26319
| 101-1522 | Электроды диаметром: 5 мм Э42А | 4: т; 5: 0,00045 0,0001184
| 101-1703 | Прокладки резиновые (пластина техническая прессованная) | 4: кг; 5: 8 2,10552
| 101-1714 | Болты с гайками и шайбами строительные | 4: т; 5: 0,015 0,0039478
| 101-2493 | Лента липкая изоляционная на поликасиновом компаунде марки ЛСЭПЛ, шириной 20-30 мм, толщиной от 0,14 до 0,19 мм | 4: кг; 5: 14,7 3,868893
| 101-2501 | Лента полиэтиленовая с липким слоем: марка А | 4: кг; 5: 2,66 0,7000854
П,Н | 101-9430 | Сетки в рамках | 4: м2; 5: 0 0; 7: 0
Н | 301-9066 | Воздуховоды металлические | 4: м2; 5: 100 26,319; 7: 0
П,Н | 301-9110 | Дроссель-клапаны в патрубке | 4: шт.; 5: 0 0; 7: 0
П,Н | 301-9240 | Крепления | 4: кг; 5: 0 0; 7: 0
П,Н | 301-9520 | Шиберы | 4: шт.; 5: 0 0; 7: 0
П,Н | 301-9640 | Заглушки питометражных лючков | 4: шт.; 5: 0 0; 7: 0
17 | ТЦ_19.1.01.03_78_7814801080_11.03.2024_02 Аналог ТССЦ-301-1774 66,56/64,69=2% | Воздуховод из нержавеющей стали AISI 316 толщиной 1.5мм (титан), Ø250 (0,79-м2/м) | 4: м; 5: 24
18 | ТЦ_19.1.01.00_77_7724392411_15.03.2024_02 Аналог ТССЦ-301-1774 66,56/64,69=2% | Воздуховод из оцинкованной стали δ=0,8 Ø160 ГОСТ 14918-80 (0.5 м2) | 4: м; 5: 5
19 | ТЦ_19.1.01.00_78_7814801080_12.03.2024_02 Аналог ТССЦ-301-4899 66,56/64,69=2% | Отвод 45º Ø160 из нержавеющей стали AISI 316 толщиной 1.5мм (титан) (0,113 м2) | bar: 4 to 5
20 | ТЦ_19.1.01.09_78_7814801080_06.02.2024_02 Аналог ТССЦ-301-4899 66,56/64,69=2% | Переход Ø200/ Ø315 из нержавеющей стали AISI 316 толщиной 1.5 мм (титан) (0,328 м2) | 4: шт; 5: 12
21 | ТЦ_19.1.01.00_78_7814801080_12.03.2024_02 Площадь 0,065 м2 Аналог ТССЦ-301-4899 178,57/174,57=2% | Заглушка нержавеющей стали AISI 316 толщиной 1.5мм (титан) Ø250 (0.065 м2) | 4: шт; 5: 12
22 | ТЦ_19.1.01.00_50_7720387266_15.03.2024_02 Аналог ТССЦ-301-4899 178,57/174,57=2% | Заглушка круглая из оцинкованной стали δ=0,5 Ø160 (0,03 м2) | bar: 4 to 5
23 | ТЕР20-01-002-05 | Прокладка воздуховодов из листовой оцинкованной стали и алюминия класса П (плотные) толщиной: 0,6 мм, диаметром до 355 мм | 4: 100 м2 поверхности воздуховодов; 5: 1.2428
| 101-1522 | Электроды диаметром: 5 мм Э42А | 4: т; 5: 0,00041 0,0005095
| 101-1703 | Прокладки резиновые (пластина техническая прессованная) | 4: кг; 5: 8 9,94224
| 101-1714 | Болты с гайками и шайбами строительные | 4: т; 5: 0,011 0,0136706
| 101-2493 | Лента липкая изоляционная на поликасиновом компаунде марки ЛСЭПЛ, шириной 20-30 мм, толщиной от 0,14 до 0,19 мм | 4: кг; 5: 9,69 12,0425382
| 101-2501 | Лента полиэтиленовая с липким слоем: марка А | 4: кг; 5: 10,67 13,2604626
П,Н | 101-9430 | Сетки в рамках | 4: м2; 5: 0 0; 7: 0
Н | 301-9066 | Воздуховоды металлические | 4: м2; 5: 100 124,278; 7: 0
П,Н | 301-9110 | Дроссель-клапаны в патрубке | 4: шт.; 5: 0 0; 7: 0
П,Н | 301-9240 | Крепления | 4: кг; 5: 0 0; 7: 0
П,Н | 301-9520 | Шиберы | 4: шт.; 5: 0 0; 7: 0
П,Н | 301-9640 | Заглушки питометражных лючков | 4: шт.; 5: 0 0; 7: 0
24 | ТЦ_59.1.19.01_78_7814801080_12.03.2024_02 Аналог ТССЦ-301-1777 54,45/52,74=2% | Воздуховод из нержавеющей стали AISI 316 толщиной 1.5мм (титан) Ø315 (0.99 м2/м) | 4: м; 5: 121
25 | ТЦ_19.1.01.00_78_7814801080_12.03.2024_02 Аналог ТССЦ-301-4899 66,56/64,69=2% | Переход 540х290/ Ø315 из нержавеющей стали AISI 316 толщиной 1.5мм (титан) (0.374 м2) | 4: шт; 5: 12
26 | ТЕР20-01-002-07 | Прокладка воздуховодов из листовой оцинкованной стали и алюминия класса П (плотные) толщиной: 0,7 мм, диаметром от 500 до 560 мм | 4: 100 м2 поверхности воздуховодов; 5: 0.60986
| 101-1522 | Электроды диаметром: 5 мм Э42А | 4: т; 5: 0,00039 0,0002378
| 101-1703 | Прокладки резиновые (пластина техническая прессованная) | 4: кг; 5: 7,58 4,6227388
| 101-1714 | Болты с гайками и шайбами строительные | 4: т; 5: 0,011 0,0067085
| 101-2493 | Лента липкая изоляционная на поликасиновом компаунде марки ЛСЭПЛ, шириной 20-30 мм, толщиной от 0,14 до 0,19 мм | 4: кг; 5: 8,2 5,000852
| 101-2501 | Лента полиэтиленовая с липким слоем: марка А | 4: кг; 5: 1,58 0,9635788
П,Н | 101-9430 | Сетки в рамках | 4: м2; 5: 0 0; 7: 0
Н | 301-9066 | Воздуховоды металлические | 4: м2; 5: 100 60,986; 7: 0
П,Н | 301-9110 | Дроссель-клапаны в патрубке | 4: шт.; 5: 0 0; 7: 0
П,Н | 301-9240 | Крепления | 4: кг; 5: 0 0; 7: 0
П,Н | 301-9520 | Шиберы | 4: шт.; 5: 0 0; 7: 0
П,Н | 301-9640 | Заглушки питометражных лючков | 4: шт.; 5: 0 0; 7: 0
27 | ТЦ_59.1.19.01_78_7814801080_12.03.2024_02 Аналог ТССЦ-301-1776 60,67/58,84=2% | Воздуховод из нержавеющей стали AISI 316 толщиной 1.5мм (титан) Ø500 (1.57 м2) | 4: м; 5: 29
28 | ТЦ_19.1.01.00_78_7814801080_12.03.2024_02 Аналог ТССЦ-301-4899 66,56/64,69=2% | Отвод 45º Ø500 из нержавеющей стали AISI 316 толщиной 1.5мм (титан) (0.774 м2) | 4: шт; 5: 12
29 | ТЦ_19.1.01.00_78_7814801080_12.03.2024_02 Аналог ТССЦ-301-4899 66,56/64,69=2% | Переход 540х290/ Ø500 из нержавеющей стали AISI 316 толщиной 1.5мм (титан) (0.514 м2) | 4: шт; 5: 12
30 | ТССЦ-301-1819 | Крепления для воздуховодов оцинкованные (подвески СТД, подвески регулируемые СТД, тяги, хомуты, кронштейны, траверсы, ленты, шпильки, профили) | 4: т; 5: 0.124
31 | ТЕР20-02-002-01 | Установка решеток жалюзийных площадью в свету: до 0,5 м2 // прим. | 4: 1 решетка; 5: 12
| 101-1522 | Электроды диаметром: 5 мм Э42А | 4: т; 5: 0,00011 0,00132
| 204-0004 | Горячекатаная арматурная сталь гладкая класса А-I, диаметром: 12 мм | 4: т; 5: 0,00043 0,00516
Н | 301-9390 | Решетки жалюзийные | 4: шт.; 5: 1 12; 7: 0
| 402-0004 | Раствор готовый кладочный цементный марки: 100 | 4: м3; 5: 0,0003 0,0036
32 | ТЦ_19.1.01.00_77_7726480649_15.03.2024_02 Аналог ТССЦ-101-4799 144,63/141,78=2% | Защитная решетка Ø500 из нержавеющей стали AISI 316 толщиной 1.5мм (титан) | 4: шт; 5: 12
33 | ТЕР20-02-002-01 | Установка решеток жалюзийных площадью в свету: до 0,5 м2 | 4: 1 решетка; 5: 48
| 101-1522 | Электроды диаметром: 5 мм Э42А | 4: т; 5: 0,00011 0,00528
| 204-0004 | Горячекатаная арматурная сталь гладкая класса А-I, диаметром: 12 мм | 4: т; 5: 0,00043 0,02064
Н | 301-9390 | Решетки жалюзийные | 4: шт.; 5: 1 48; 7: 0
| 402-0004 | Раствор готовый кладочный цементный марки: 100 | 4: м3; 5: 0,0003 0,0144
34 | ТЦ_19.1.01.00_78_7801559957_15.03.2024_02 Аналог ТССЦ-101-4799 144,63/141,78=2% | Вентиляционная решетка из нержавеющей стали AISI 316 толщиной 1.5мм (титан) АМР-К 300х250 | 4: шт; 5: 48
35 | ТЕР09-03-040-01 | Монтаж защитных ограждений оборудования // прим. | 4: 1 т конструкций; 5: 0.0783
| 101-0309 | Канаты пеньковые пропитанные | 4: т; 5: 0,0001 0,0000078
| 101-0797 | Проволока горячекатаная в мотках, диаметром 6,3-6,5 мм | 4: т; 5: 0,00003 0,0000023
| 101-1019 | Швеллеры № 40 из стали марки: Ст0 | 4: т; 5: 0,00194 0,0001519
| 101-1714 | Болты с гайками и шайбами строительные | 4: т; 5: 0,016 0,0012528
| 101-1805 | Гвозди строительные | 4: т; 5: 0,00001 0,0000008
| 101-2467 | Растворитель марки: Р-4 | 4: т; 5: 0,0006 0,000047
| 102-0023 | Бруски обрезные хвойных пород длиной: 4-6,5 м, шириной 75-150 мм, толщиной 40-75 мм, I сорта | 4: м3; 5: 0,00103 0,0000806
| 113-0021 | Грунтовка: ГФ-021 красно-коричневая | 4: т; 5: 0,00031 0,0000243
Н | 201-9002 | Конструкции стальные | 4: т; 5: 1 0,0783; 7: 0
| 508-0097 | Канат двойной свивки типа ТК, конструкции 6х19(1+6+12)+1 о.с., оцинкованный из проволок марки В, маркировочная группа: 1770 н/мм2, диаметром 5,5 мм | 4: 10 м; 5: 0,0187 0,0014642
36 | ТЦ_08.3.08.02_78_6686085239_15.03.2024_02 | Уголок 20х4 из нержавеющей стали AISI 316 толщиной 1.5мм (титан) | 4: м; 5: 90
37 | ТЕР20-02-002-01 | Установка решеток жалюзийных площадью в свету: до 0,5 м2 | 4: 1 решетка; 5: 1
| 101-1522 | Электроды диаметром: 5 мм Э42А | 4: т; 5: 0,00011 0,00011
| 204-0004 | Горячекатаная арматурная сталь гладкая класса А-I, диаметром: 12 мм | 4: т; 5: 0,00043 0,00043
Н | 301-9390 | Решетки жалюзийные | 4: шт.; 5: 1 1; 7: 0
| 402-0004 | Раствор готовый кладочный цементный марки: 100 | 4: м3; 5: 0,0003 0,0003
38 | ТЦ_19.1.01.00_77_7707812514_15.03.2024_02 Аналог ТССЦ-101-4799 144,63/141,78=2% | Вентиляционная решетка АМР-К 300х100 | bar: 4 to 5
39 | ТЕР26-01-018-01 | Изоляция плоских и криволинейных поверхностей пластинами (плитами) из вспененного каучука («Армофлекс»), вспененного полиэтилена («Термофлекс») // прим. | 4: 10 м2 изолируемой поверхности; 5: 0.48
| 101-2466 | Краска «Армофиниш» | 4: л; 5: 2,5 1,2
| 113-0394 | Очиститель для клея «Армофлекс» | 4: л; 5: 0,057 0,02736
40 | ТЦ_01.4.00.00_54_5410078810_30.01.2024_02 Аналог ТССЦ-113-0740 35,24/34,50=2% | Материал для заделки отверстий, 5мм МБОР-5Ф | 4: м2; 5: 4.8
41 | ТЦ_01.4.00.00_78_7801645853_30.01.2024_02 Аналог ТССЦ-113-0516 41,27/40,37=2% | Огнезащитный терморасширяющийся герметик ОГНЕЗА-ГТ | 4: кг; 5: 7
42 | ТЦ_07.2.05.01_78_7722753969_15.03.2024_02 | Вышка-стремянка ВС-5,0 | 4: шт; 5: 3
ВСЕГО по смете, работа, руб., без НДС |  |  | 7: 0
ВСЕГО по смете, материалы, руб., без НДС |  |  | 10: 0; 13: 0
ВСЕГО по смете, оборудование, руб. без НДС
ВСЕГО по смете, работа, руб., с НДС |  |  | 8: 0; 11: 0
ВСЕГО по смете, материалы, руб., с НДС
ВСЕГО по смете, оборудование, руб. с НДС |  |  | 14: 0

## 1632-2021-2.1.5
Терминал по перевалке минеральных удобрений в морском торговом порту Усть-Луга. Береговые объекты терминала
(наименование стройки)
ЛОКАЛЬНАЯ СМЕТА № 1632-2021-2.1.5-ОВ_07.04.044-П-00-02
(локальная смета)
на Отопление, вентиляция и кондиционирование, Конвейерная галерея №5
(наименование работ и затрат, наименование объекта)
| Основание: | 1632-2021-2.1.5-ОВ_0_0_RU_IFС
№ п/п | Обоснование | Наименование работ и затрат | Ед. изм. | Кол-во | Цена за ед.изм. работ, руб. без НДС | Стоимость работ, всего, руб., без НДС | Стоимость работ, всего, руб., с НДС | Цена за ед.изм. материала, руб. без НДС | Стоимость материалов, всего, руб. без НДС | Стоимость материалов, всего, руб. с НДС | Цена за ед.изм. оборудования, руб. без НДС | Стоимость оборудования, всего, руб. без НДС | Стоимость оборудования, всего, руб. с НДС
1 | 2 | 3 | 4 | 5 | 6 | 7 | 8 | 9 | 10 | 11 | 12 | 13 | 14
Раздел 1. Вентиляция ВЕ1- ВЕ3 | bar: 4 to 11
1 | ТЕР20-02-012-02 | Установка дефлекторов диаметром патрубка: 400 мм | 4: 1 дефлектор; 5: 3
| 101-1703 | Прокладки резиновые (пластина техническая прессованная) | 4: кг; 5: 0,117 0,351
| 101-1714 | Болты с гайками и шайбами строительные | 4: т; 5: 0,00005 0,00015
П,Н | 201-9150 | Растяжки с талрепами | 4: шт.; 5: 0 0; 7: 0; 10: 0
Н | 301-9115 | Дефлекторы | 4: шт.; 5: 1 3; 7: 0; 10: 0
| 509-0989 | Шнур асбестовый общего назначения марки: ШАОН диаметром 8-10 мм | 4: т; 5: 0,00006 0,00018
2 | ТЦ_19.1.04.01_78_7814801080_11.03.2024_02 Аналог ТССЦ-301-1181 502,37/491,24=2% | Дефлектор из нержавеющей стали AISI 316 толщиной 1.5мм (титан), Ø315 ( Д 315.00.000 №3 по с.5.904-51) | 4: шт; 5: 3
3 | ТЕР20-02-002-01 | Установка решеток жалюзийных площадью в свету: до 0,5 м2 | 4: 1 решетка; 5: 3
| 101-1522 | Электроды диаметром: 5 мм Э42А | 4: т; 5: 0,00011 0,00033
| 204-0004 | Горячекатаная арматурная сталь гладкая класса А-I, диаметром: 12 мм | 4: т; 5: 0,00043 0,00129
Н | 301-9390 | Решетки жалюзийные | 4: шт.; 5: 1 3; 7: 0; 10: 0
| 402-0004 | Раствор готовый кладочный цементный марки: 100 | 4: м3; 5: 0,0003 0,0009
4 | ТЦ_03.1.00.00_78_7814801080_11.03.2024_02 аналог ТССЦ-301-2636 878,74/861,39=2% | Решетка наружная из ерж. стали AISI 316 толщиной 1.5мм (титан) АРН 600х400 | 4: шт; 5: 3
Раздел 2. Изделия и материалы | bar: 4 to 11
5 | ТЕР20-01-001-05 | Прокладка воздуховодов из листовой, оцинкованной стали и алюминия класса Н (нормальные) толщиной: 0,6 мм, диаметром до 355 мм | 4: 100 м2 поверхности воздуховодов; 5: 0.0877
| 101-0605 | Мастика герметизирующая нетвердеющая: «Гэлан» | 4: т; 5: 0,00501 0,0004394
| 101-1522 | Электроды диаметром: 5 мм Э42А | 4: т; 5: 0,00041 0,000036
| 101-1703 | Прокладки резиновые (пластина техническая прессованная) | 4: кг; 5: 8 0,7016
| 101-1714 | Болты с гайками и шайбами строительные | 4: т; 5: 0,011 0,0009647
П,Н | 101-9430 | Сетки в рамках | 4: м2; 5: 0 0; 7: 0; 10: 0
Н | 301-9066 | Воздуховоды металлические | 4: м2; 5: 100 8,77; 7: 0; 10: 0
П,Н | 301-9110 | Дроссель-клапаны в патрубке | 4: шт.; 5: 0 0; 7: 0; 10: 0
П,Н | 301-9240 | Крепления | 4: кг; 5: 0 0; 7: 0; 10: 0
П,Н | 301-9520 | Шиберы | 4: шт.; 5: 0 0; 7: 0; 10: 0
П,Н | 301-9640 | Заглушки питометражных лючков | 4: шт.; 5: 0 0; 7: 0; 10: 0
| 509-0989 | Шнур асбестовый общего назначения марки: ШАОН диаметром 8-10 мм | 4: т; 5: 0,00089 0,0000781
6 | ТЦ_19.1.01.03_78_7814801080_11.03.2024_02 Аналог ТССЦ-301-1774 66,56/64,69=2% | Воздуховод из нержавеющей стали AISI 316 толщиной 1.5мм (титан), Ø250 | 4: м; 5: 8
7 | ТЦ_19.1.01.09_78_7814801080_11.03.2024_02 Аналог ТССЦ-301-4899 66,56/64,69=2% | Отвод 90º Ø250 из нержавеющей стали AISI 316 толщиной 1.5 мм (титан) | 4: шт; 5: 3
8 | ТЦ_19.1.01.09_78_7814801080_11.03.2024_02 Аналог ТССЦ-301-4899 66,56/64,69=2% | Переход Ø250/ Ø400 из нержавеющей стали AISI 316 толщиной 1.5 мм (титан) | 4: шт; 5: 3
9 | ТССЦ-301-1819 | Крепления для воздуховодов оцинкованные (подвески СТД, подвески регулируемые СТД, тяги, хомуты, кронштейны, траверсы, ленты, шпильки, профили) | 4: т; 5: 0.005
10 | ТЕР20-02-002-01 | Установка решеток жалюзийных площадью в свету: до 0,5 м2 // прим. | 4: 1 решетка; 5: 3
| 101-1522 | Электроды диаметром: 5 мм Э42А | 4: т; 5: 0,00011 0,00033
| 204-0004 | Горячекатаная арматурная сталь гладкая класса А-I, диаметром: 12 мм | 4: т; 5: 0,00043 0,00129
Н | 301-9390 | Решетки жалюзийные | 4: шт.; 5: 1 3; 7: 0; 10: 0
| 402-0004 | Раствор готовый кладочный цементный марки: 100 | 4: м3; 5: 0,0003 0,0009
11 | ТЦ_59.1.19.02_77_772335825995_31.01.2024_02 Аналог ТССЦ-101-4799 144,63/141,78=2% | Защитная решетка Ø250 из нержавеющей стали AISI 316 толщиной 1.5 мм (титан) | 4: шт; 5: 3
12 | ТЕР26-02-007-01 | Огнезащитное покрытие металлоконструкций воздуховодов приточно-вытяжных систем комплексной огнезащитой «ЩИТ-1В» с пределом огнестойкости: 2,0 часа | 4: 100 м2 обрабатываемой поверхности; 5: 0.005
| 101-0540 | Лента стальная упаковочная, мягкая, нормальной точности 0,7х20-50 мм | 4: т; 5: 0,064 0,00032
| 101-1757 | Ветошь | 4: кг; 5: 10 0,05
| 101-1991 | Сетка стальная плетеная из проволоки диаметром 1,4 мм одинарная с квадратной ячейкой 12 мм | 4: м2; 5: 121 0,605
| 101-2472 | Растворитель марки: № 646 | 4: т; 5: 0,013 0,000065
| 411-0001 | Вода | 4: м3; 5: 0,01 0,00005
13 | ТЦ_01.4.00.00_54_5410078810_18.01.2024_02 Аналог ТССЦ-113-0740 35,24/34,50=2% | Материал для заделки отверстий, 5мм МБОР-5Ф | 4: м2; 5: 0.5
14 | ТЦ_01.4.00.00_78_7801645853_30.01.2024_02 Аналог ТССЦ-113-0516 41,27/40,37=2% | Огнезащитный терморасширяющийся герметик ОГНЕЗА-ГТ | 4: кг; 5: 0.5
15 | ТЕРм12-10-001-01 | Бобышки, штуцеры на условное давление: до 10 МПа | 4: 100 шт.; 5: 0.03
| 101-1537 | Электроды диаметром: 8 мм Э42 | 4: т; 5: 0,01 0,0003
| 101-1703 | Прокладки резиновые (пластина техническая прессованная) | 4: кг; 5: 3 0,09
| 999-9950 | Вспомогательные ненормируемые ресурсы (2% от Оплаты труда рабочих) | 4: руб; 5: 23,86 0,7158
16 | ТЦ_05.7.00.00_50_504210358682_31.01.2024_02 Аналог ТССЦ-507-2631 39,47/38,66=2% | Штуцер для слива конденсата, Ø25 | 4: шт; 5: 3
ВСЕГО по смете, работа, руб., без НДС
ВСЕГО по смете, материалы, руб., без НДС
ВСЕГО по смете, оборудование, руб. без НДС
ВСЕГО по смете, работа, руб., с НДС
ВСЕГО по смете, материалы, руб., с НДС
ВСЕГО по смете, оборудование, руб. с НДС

## 1632-2021-2.1.4-ОВ
Терминал по перевалке минеральных удобрений в морском торговом порту Усть-Луга. Береговые объекты терминала
(наименование стройки)
ЛОКАЛЬНАЯ СМЕТА № 1632-2021-2.1.4-ОВ_07.04.043-П-00-02
(локальная смета)
на Отопление, вентиляция и кондиционирование, Конвейерная галерея №4
(наименование работ и затрат, наименование объекта)
| Основание: | 1632-2021-2.1.4-ОВ_0_0_RU_IFС
№ п/п | Обоснование | Наименование работ и затрат |  | Ед. изм. | Кол-во | Цена за ед.изм. работ, руб. без НДС | Стоимость работ, всего, руб., без НДС | Стоимость работ, всего, руб., с НДС | Цена за ед.изм. материала, руб. без НДС | Стоимость материалов, всего, руб. без НДС | Стоимость материалов, всего, руб. с НДС | Цена за ед.изм. оборудования, руб. без НДС | Стоимость оборудования, всего, руб. без НДС | Стоимость оборудования, всего, руб. с НДС
1 | 2 | 3 |  | 4 | 5 | 6 | 7 | 8 | 9 | 10 | 11 | 12 | 13 | 14
Раздел 1. Вентиляция ВЕ1- ВЕ3 | bar: 4 to 10
1 | ТЕР20-02-012-02 | Установка дефлекторов диаметром патрубка: 400 мм |  | 4: 1 дефлектор; 5: 3
Итого c накладными и см. прибылью
| 101-1703 | Прокладки резиновые (пластина техническая прессованная) |  | 4: кг; 5: 0,117 0,351
| 101-1714 | Болты с гайками и шайбами строительные |  | 4: т; 5: 0,00005 0,00015
П,Н | 201-9150 | Растяжки с талрепами |  | 4: шт.; 5: 0 0
Н | 301-9115 | Дефлекторы |  | 4: шт.; 5: 1 3
| 509-0989 | Шнур асбестовый общего назначения марки: ШАОН диаметром 8-10 мм |  | 4: т; 5: 0,00006 0,00018
2 | ТЦ_19.1.04.01_78_7814801080_11.03.2024_02 Аналог ТССЦ-301-1181 502,37/491,24=2% | Дефлектор из нержавеющей стали AISI 316 толщиной 1.5мм (титан), Ø315 ( Д 315.00.000 №3 по с.5.904-51) |  | 4: шт; 5: 3
3 | ТЕР20-02-002-01 | Установка решеток жалюзийных площадью в свету: до 0,5 м2 |  | 4: 1 решетка; 5: 3
Итого c накладными и см. прибылью
| 101-1522 | Электроды диаметром: 5 мм Э42А |  | 4: т; 5: 0,00011 0,00033
| 204-0004 | Горячекатаная арматурная сталь гладкая класса А-I, диаметром: 12 мм |  | 4: т; 5: 0,00043 0,00129
Н | 301-9390 | Решетки жалюзийные |  | 4: шт.; 5: 1 3
| 402-0004 | Раствор готовый кладочный цементный марки: 100 |  | 4: м3; 5: 0,0003 0,0009
4 | ТЦ_03.1.00.00_78_7814801080_11.03.2024_02 аналог ТССЦ-301-2636 878,74/861,39=2% | Решетка наружная из ерж. стали AISI 316 толщиной 1.5мм (титан) АРН 600х400 |  | 4: шт; 5: 3
Раздел 2. Изделия и материалы | bar: 4 to 10
5 | ТЕР20-01-001-05 | Прокладка воздуховодов из листовой, оцинкованной стали и алюминия класса Н (нормальные) толщиной: 0,6 мм, диаметром до 355 мм |  | 4: 100 м2 поверхности воздуховодов; 5: 0.08512
Итого c накладными и см. прибылью
| 101-0605 | Мастика герметизирующая нетвердеющая: «Гэлан» |  | 4: т; 5: 0,00501 0,0004265
| 101-1522 | Электроды диаметром: 5 мм Э42А |  | 4: т; 5: 0,00041 0,0000349
| 101-1703 | Прокладки резиновые (пластина техническая прессованная) |  | 4: кг; 5: 8 0,68096
| 101-1714 | Болты с гайками и шайбами строительные |  | 4: т; 5: 0,011 0,0009363
П,Н | 101-9430 | Сетки в рамках |  | 4: м2; 5: 0 0
Н | 301-9066 | Воздуховоды металлические |  | 4: м2; 5: 100 8,512
П,Н | 301-9110 | Дроссель-клапаны в патрубке |  | 4: шт.; 5: 0 0
П,Н | 301-9240 | Крепления |  | 4: кг; 5: 0 0
П,Н | 301-9520 | Шиберы |  | 4: шт.; 5: 0 0
П,Н | 301-9640 | Заглушки питометражных лючков |  | 4: шт.; 5: 0 0
| 509-0989 | Шнур асбестовый общего назначения марки: ШАОН диаметром 8-10 мм |  | 4: т; 5: 0,00089 0,0000758
6 | ТЦ_19.1.01.03_78_7814801080_11.03.2024_02 Аналог ТССЦ-301-1774 66,56/64,69=2% | Воздуховод из нержавеющей стали AISI 316 толщиной 1.5мм (титан), Ø250 |  | 4: м; 5: 8
7 | ТЦ_19.1.01.09_78_7814801080_06.02.2024_02 Аналог ТССЦ-301-4899 66,56/64,69=2% | Отвод 90º Ø250 из нержавеющей стали AISI 316 толщиной 1.5 мм (титан) |  | 4: шт; 5: 3
8 | ТЦ_19.1.01.09_78_7814801080_06.02.2024_02 Аналог ТССЦ-301-4899 66,56/64,69=2% | Переход Ø250/ Ø400 из нержавеющей стали AISI 316 толщиной 1.5 мм (титан) |  | 4: шт; 5: 3
9 | ТССЦ-301-1819 | Крепления для воздуховодов оцинкованные (подвески СТД, подвески регулируемые СТД, тяги, хомуты, кронштейны, траверсы, ленты, шпильки, профили) |  | 4: т; 5: 0.005
10 | ТЕР20-02-002-01 | Установка решеток жалюзийных площадью в свету: до 0,5 м2 // прим. |  | 4: 1 решетка; 5: 3
Итого c накладными и см. прибылью
| 101-1522 | Электроды диаметром: 5 мм Э42А |  | 4: т; 5: 0,00011 0,00033
| 204-0004 | Горячекатаная арматурная сталь гладкая класса А-I, диаметром: 12 мм |  | 4: т; 5: 0,00043 0,00129
Н | 301-9390 | Решетки жалюзийные |  | 4: шт.; 5: 1 3
| 402-0004 | Раствор готовый кладочный цементный марки: 100 |  | 4: м3; 5: 0,0003 0,0009
11 | ТЦ_59.1.19.02_77_772335825995_31.01.2024_02 Аналог ТССЦ-101-4799 144,63/141,78=2% | Защитная решетка Ø250 из нержавеющей стали AISI 316 толщиной 1.5 мм (титан) |  | 4: шт; 5: 3
12 | ТЕР26-02-007-01 | Огнезащитное покрытие металлоконструкций воздуховодов приточно-вытяжных систем комплексной огнезащитой «ЩИТ-1В» с пределом огнестойкости: 2,0 часа |  | 4: 100 м2 обрабатываемой поверхности; 5: 0.005
Итого c накладными и см. прибылью | bar: 12 to 14
| 101-0540 | Лента стальная упаковочная, мягкая, нормальной точности 0,7х20-50 мм |  | 4: т; 5: 0,064 0,00032
| 101-1757 | Ветошь |  | 4: кг; 5: 10 0,05
| 101-1991 | Сетка стальная плетеная из проволоки диаметром 1,4 мм одинарная с квадратной ячейкой 12 мм |  | 4: м2; 5: 121 0,605
| 101-2472 | Растворитель марки: № 646 |  | 4: т; 5: 0,013 0,000065
| 411-0001 | Вода |  | 4: м3; 5: 0,01 0,00005
13 | ТЦ_01.4.00.00_78_7801645853_30.01.2024_02 Аналог ТССЦ-113-0516 41,27/40,37=2% | Огнезащитный терморасширяющийся герметик ОГНЕЗА-ГТ |  | 4: кг; 5: 0.5
14 | ТЦ_01.4.00.00_54_5410078810_30.01.2024_02 Аналог ТССЦ-113-0740 35,24/34,50=2% | Материал для заделки отверстий, 5мм МБОР-5Ф |  | 4: м2; 5: 0.5
15 | ТЕРм12-10-001-01 | Бобышки, штуцеры на условное давление: до 10 МПа |  | 4: 100 шт.; 5: 0.03
Итого c накладными и см. прибылью
| 101-1537 | Электроды диаметром: 8 мм Э42 |  | 4: т; 5: 0,01 0,0003
| 101-1703 | Прокладки резиновые (пластина техническая прессованная) |  | 4: кг; 5: 3 0,09
| 999-9950 | Вспомогательные ненормируемые ресурсы (2% от Оплаты труда рабочих) |  | 4: руб; 5: 23,86 0,7158
16 | ТЦ_05.7.00.00_50_504210358682_31.01.2024_02 Аналог ТССЦ-507-2631 39,47/38,66=2% | Штуцер для слива конденсата, Ø25 |  | 4: шт; 5: 3
ВСЕГО по смете, работа, руб., без НДС
ВСЕГО по смете, материалы, руб., без НДС
ВСЕГО по смете, оборудование, руб. без НДС
ВСЕГО по смете, работа, руб., с НДС
ВСЕГО по смете, материалы, руб., с НДС
ВСЕГО по смете, оборудование, руб. с НДС

## 1632-2021-2.1.2,2.1.7-АОВ
Терминал по перевалке минеральных удобрений в морском торговом порту Усть-Луга. Береговые объекты терминала
(наименование стройки)
ЛОКАЛЬНАЯ СМЕТА № 1632-2021-2.1.2,2.1.7-АОВ_07.04.046_07.04.041-П-00-00
(локальная смета)
на Автоматизация систем отопления,вентиляции и кондиционирования воздуха, 07.04.046 Конвейерная галерея №7 (код SAP 01.02.010) код ГП 2.1.7 07.04.041 Конвейерная галерея №2 (код SAP 01.02.010) код ГП 2.1.2
(наименование работ и затрат, наименование объекта)
| Основание: | 1632-2021-2.1.2, 2.1.7-АОВ_0_А_RU_IFR
№ п/п | Обоснование | Наименование работ и затрат |  | Ед. изм. | Кол-во | Цена за ед.изм. работ, руб. без НДС | Стоимость работ, всего, руб., без НДС | Стоимость работ, всего, руб., с НДС | Цена за ед.изм. материала, руб. без НДС | Стоимость материалов, всего, руб. без НДС | Стоимость материалов, всего, руб. с НДС | Цена за ед.изм. оборудования, руб. без НДС | Стоимость оборудования, всего, руб. без НДС | Стоимость оборудования, всего, руб. с НДС
1 | 2 | 3 |  | 4 | 5 | 6 | 7 | 8 | 9 | 10 | 11 | 12 | 13 | 14
Раздел 1. Щиты и комплекты автоматики | bar: 4 to 10
1 | ТЕРм08-03-573-04 | Шкаф (пульт) управления навесной, высота, ширина и глубина: до 600х600х350 мм |  | 4: 1 шт.; 5: 1
Итого c накладными и см. прибылью
| 101-1924 | Электроды диаметром: 4 мм Э42А |  | 4: кг; 5: 0,1 0,1
| 101-1977 | Болты с гайками и шайбами строительные |  | 4: кг; 5: 0,1 0,1
| 101-2143 | Краска |  | 4: кг; 5: 0,02 0,02
| 999-9950 | Вспомогательные ненормируемые ресурсы (2% от Оплаты труда рабочих) |  | 4: руб; 5: 0,89 0,89
2 О | ТЦ_62.1.02.12_77_7728668928_11.01.2024_02_1.1 | Шкаф коммутации ШК-СРВ (CHU с преобразователем RS485/ Enthernet Modbus) |  | 4: компл.; 5: 1
Раздел 2. Кабельно-проводниковая продукция | bar: 4 to 10
3 | ТЕРм08-03-574-01 | Разводка по устройствам и подключение жил кабелей или проводов сечением: до 10 мм2 |  | 4: 100 жил; 5: 2.46
Итого c накладными и см. прибылью
| 101-0501 | Лаки канифольные, марки КФ-965 |  | 4: т; 5: 0,0001 0,000246
| 101-1964 | Шпагат бумажный |  | 4: кг; 5: 0,02 0,0492
| 101-2365 | Нитки швейные |  | 4: кг; 5: 0,01 0,0246
| 101-2478 | Лента К226 |  | 4: 100 м; 5: 0,1 0,246
| 101-2499 | Лента изоляционная прорезиненная односторонняя ширина 20 мм, толщина 0,25-0,35 мм |  | 4: кг; 5: 0,2 0,492
| 111-0087 | Бирки-оконцеватели |  | 4: 100 шт.; 5: 1,02 2,5092
| 506-1362 | Припои оловянно-свинцовые бессурьмянистые марки: ПОС30 |  | 4: кг; 5: 0,08 0,1968
| 509-1210 | Вазелин технический |  | 4: кг; 5: 0,1 0,246
| 999-9950 | Вспомогательные ненормируемые ресурсы (2% от Оплаты труда рабочих) |  | 4: руб; 5: 6,32 15,5472
4 | ТЕРм08-02-412-03 | Затягивание провода в проложенные трубы и металлические рукава первого одножильного или многожильного в общей оплетке, суммарное сечение: до 16 мм2 |  | 4: 100 м; 5: 4.2
Итого c накладными и см. прибылью
| 101-1764 | Тальк молотый, сорт I |  | 4: т; 5: 0,00105 0,00441
| 101-2143 | Краска |  | 4: кг; 5: 0,02 0,084
| 101-2499 | Лента изоляционная прорезиненная односторонняя ширина 20 мм, толщина 0,25-0,35 мм |  | 4: кг; 5: 0,32 1,344
| 509-1654 | Гильза кабельная: медная ГМ 16 |  | 4: 100 шт.; 5: 0,05 0,21
| 509-1711 | Втулки В28 |  | 4: 1000 шт.; 5: 0,0122 0,05124
| 999-9950 | Вспомогательные ненормируемые ресурсы (2% от Оплаты труда рабочих) |  | 4: руб; 5: 2,24 9,408
5 | ТЦ_21.1.06.09_77_0276132981_18.04.2024_02_2.1 Аналог ТССЦ-501-7966 50968,55/49949,54=2% | Кабель силовой с изоляцией из полимерных композиций, с медными жилами, на напряжение 0,66 кВ ИнСил-ВВнг(А)-FRLS 3х4,0 |  | 4: м; 5: 142.8
6 | ТЦ_21.1.06.09_77_0276132981_18.04.2024_02_3.1 Аналог ТССЦ-501-8623 17697,88/17339,97=2% | Кабель силовой с изоляцией из полимерных композиций, с медными жилами, на напряжение 0,66 кВ ИнСил-ВВЭнг(А)-FRLS 3х1,0 |  | 4: м; 5: 285.6
7 | ТЕРм08-02-412-02 | Затягивание провода в проложенные трубы и металлические рукава первого одножильного или многожильного в общей оплетке, суммарное сечение: до 6 мм2 |  | 4: 100 м; 5: 6.4
Итого c накладными и см. прибылью
| 101-1764 | Тальк молотый, сорт I |  | 4: т; 5: 0,0006 0,00384
| 101-2143 | Краска |  | 4: кг; 5: 0,02 0,128
| 101-2499 | Лента изоляционная прорезиненная односторонняя ширина 20 мм, толщина 0,25-0,35 мм |  | 4: кг; 5: 0,16 1,024
| 509-0778 | Втулки В22 |  | 4: 1000 шт.; 5: 0,0122 0,07808
| 509-1652 | Гильза кабельная: медная ГМ 6 |  | 4: 100 шт.; 5: 0,05 0,32
| 999-9950 | Вспомогательные ненормируемые ресурсы (2% от Оплаты труда рабочих) |  | 4: руб; 5: 1,92 12,288
8 | ТЦ_21.1.01.00_77_7728668928_18.04.2024_02_4.1 Аналог ТССЦ-501-1739 13063,05/12797,23=2% | Кабель парной скрутки Мастерплан F/UTP 4 Cat 6 НГ(A)-LS 4х2х0,51 |  | 4: м; 5: 652.8
9 | ТЕРм08-10-010-01 | Прокладка труб гофрированных ПВХ для защиты проводов и кабелей |  | 4: 100 м; 5: 10.6
Итого c накладными и см. прибылью
Н | 103-9004 | Клипса для крепежа гофротрубы |  | 4: шт.; 5: 175 1855
Н | 301-9920 | Трубки защитные гофрированные |  | 4: м; 5: 101,2 1072,72
| 999-9950 | Вспомогательные ненормируемые ресурсы (2% от Оплаты труда рабочих) |  | 4: руб; 5: 5,29 56,074
10 | ТЦ_20.2.12.03_77_7702680818_03.05.2024_02_5.1 Аналог ТССЦ-103-2412 14,77/14,46=2% | Труба ПВХ гофрированная д. 16 мм |  | 4: м; 5: 1072.72
11 | ТЦ_23.8.03.02_78_7810216924_25.04.2024_02_6.3 Аналог ТССЦ-301-5891 68,75/67,38=2% | Держатель оцинкованный,односторонний для труб д. 16 мм |  | 4: шт; 5: 1500
12 | ТЦ_22.2.02.11_77_7702680818_03.05.2024_02_7.1 Аналог ТССЦ-101-1691 9,00/8,71=2% | Саморез с дюбелем 4х30 мм |  | 4: шт; 5: 1500
13 | ТЕРм08-02-407-01 | Труба стальная по установленным конструкциям, по стенам с креплением скобами, диаметр: до 25 мм |  | 4: 100 м; 5: 0.02
Итого c накладными и см. прибылью
| 101-1924 | Электроды диаметром: 4 мм Э42А |  | 4: кг; 5: 1,05 0,021
| 101-2143 | Краска |  | 4: кг; 5: 0,68 0,0136
| 101-2488 | Лента ФУМ |  | 4: кг; 5: 0,03 0,0006
| 101-3914 | Дюбели распорные полипропиленовые |  | 4: 100 шт.; 5: 0,82 0,0164
| 110-0219 | Гайки установочные заземляющие |  | 4: 100 шт.; 5: 0,65 0,013
| 509-0090 | Перемычки гибкие, тип ПГС-50 |  | 4: 10 шт.; 5: 0,8 0,016
| 509-0809 | Заглушки |  | 4: 10 шт.; 5: 1,02 0,0204
| 999-9950 | Вспомогательные ненормируемые ресурсы (2% от Оплаты труда рабочих) |  | 4: руб; 5: 8,79 0,1758
14 | ТЦ_23.3.06.00_77_7736192449_25.04.2024_02_8.2 Аналог ТССЦ-103-2014 98,60/96,47=2% | Труба стальная водогазопроводная д. 20 мм |  | 4: м; 5: 2.04
15 | ТЕРм08-02-155-01 | Герметизация проходов при вводе кабелей во взрывоопасные помещения уплотнительной массой |  | 4: 1 проход кабеля; 5: 2
Итого c накладными и см. прибылью | bar: 12 to 14
| 999-9950 | Вспомогательные ненормируемые ресурсы (2% от Оплаты труда рабочих) |  | 4: руб; 5: 0,14 0,28
16 | ТЦ_01.1.00.00_50_5036143516_25.04.2024_02_9.1 Аналог ТССЦ-113-0770 318,46/312,17=2% | Терморасширяющаяся противоппожарная пена 300 мл. HILTI |  | 4: шт; 5: 2
17 | ТЦ_01.1.00.00_50_5036143516_03.05.2024_02_10.1 Аналог ТССЦ-113-0770 318,46/312,17=2% | Терморасширяющаяся противоппожарная мастика 310 мл. HILTI CP 611A |  | 4: шт; 5: 2
18 | ТЕРм08-02-472-10 | Проводник заземляющий из медного изолированного провода сечением 25 мм2 открыто по строительным основаниям |  | 4: 100 м; 5: 0.75
Итого c накладными и см. прибылью
| 101-3914 | Дюбели распорные полипропиленовые |  | 4: 100 шт.; 5: 2,04 1,53
| 101-4621 | Шуруп самонарезающий: (LN) 3,5/11 мм |  | 4: 100 шт.; 5: 2,04 1,53
| 999-9950 | Вспомогательные ненормируемые ресурсы (2% от Оплаты труда рабочих) |  | 4: руб; 5: 11,47 8,6025
19 | ТЦ_21.1.06.05_77_7704844420_03.05.2024_02_11.3 Аналог ТССЦ-502-0579 502,56/492,15=2% | Провод одножильный с медной гибкой жилой ИнСил-ПуГВнг(А)-LS ХЛ 1х4,0 з-ж |  | 4: м; 5: 77.25
ВСЕГО по смете, работа, руб., без НДС
ВСЕГО по смете, материалы, руб., без НДС
ВСЕГО по смете, оборудование, руб. без НДС
ВСЕГО по смете, работа, руб., с НДС
ВСЕГО по смете, материалы, руб., с НДС
ВСЕГО по смете, оборудование, руб. с НДС

## 1632-2021-2.1.1-ОВ
Терминал по перевалке минеральных удобрений в морском торговом порту Усть-Луга. Береговые объекты терминала
(наименование стройки)
ЛОКАЛЬНАЯ СМЕТА № 1632-2021-2.1.1-ОВ_07.04.040-П-01-02
(локальная смета)
на Отопление, вентиляция и кондиционирование, 07.04.040 Конвейерная галерея №1 (код SAP 01.02.006) код ГП 2.1.1
(наименование работ и затрат, наименование объекта)
| Основание: | 1632-2021-2.1.1-ОВ_0_0_RU_IFC
№ п/п | Обоснование | Наименование работ и затрат |  | Ед. изм. | Кол-во | Цена за ед.изм. работ, руб. без НДС | Стоимость работ, всего, руб., без НДС | Стоимость работ, всего, руб., с НДС | Цена за ед.изм. материала, руб. без НДС | Стоимость материалов, всего, руб. без НДС | Стоимость материалов, всего, руб. с НДС | Цена за ед.изм. оборудования, руб. без НДС | Стоимость оборудования, всего, руб. без НДС | Стоимость оборудования, всего, руб. с НДС
1 | 2 | 3 |  | 4 | 5 | 6 | 7 | 8 | 9 | 10 | 11 | 12 | 13 | 14
Раздел 1. Вентиляция ВЕ1- ВЕ3 | bar: 4 to 10
1 | ТЕР20-02-012-02 | Установка дефлекторов диаметром патрубка: 400 мм |  | 4: 1 дефлектор; 5: 7
Итого c накладными и см. прибылью
| 101-1703 | Прокладки резиновые (пластина техническая прессованная) |  | 4: кг; 5: 0,117 0,819
| 101-1714 | Болты с гайками и шайбами строительные |  | 4: т; 5: 0,00005 0,00035
П,Н | 201-9150 | Растяжки с талрепами |  | 4: шт.; 5: 0 0
Н | 301-9115 | Дефлекторы |  | 4: шт.; 5: 1 7
| 509-0989 | Шнур асбестовый общего назначения марки: ШАОН диаметром 8-10 мм |  | 4: т; 5: 0,00006 0,00042
2 | ТЦ_19.1.04.01_78_7814801080_06.02.2024_02 Аналог ТССЦ-301-1181 502,37/491,24=2% | Дефлектор из нержавеющей стали AISI 316 толщиной 1.5мм (титан), Ø315 ( Д 315.00.000 №3 по с.5.904-51) |  | 4: шт; 5: 7
3 | ТЕР20-02-002-01 | Установка решеток жалюзийных площадью в свету: до 0,5 м2 |  | 4: 1 решетка; 5: 6
Итого c накладными и см. прибылью
| 101-1522 | Электроды диаметром: 5 мм Э42А |  | 4: т; 5: 0,00011 0,00066
| 204-0004 | Горячекатаная арматурная сталь гладкая класса А-I, диаметром: 12 мм |  | 4: т; 5: 0,00043 0,00258
Н | 301-9390 | Решетки жалюзийные |  | 4: шт.; 5: 1 6
| 402-0004 | Раствор готовый кладочный цементный марки: 100 |  | 4: м3; 5: 0,0003 0,0018
4 | ТЦ_03.1.00.00_78_7814801080_17.01.2024_02 аналог ТССЦ-301-2636 878,74/861,39=2% | Решетка наружная из ерж. стали AISI 316 толщиной 1.5мм (титан) АРН 600х400 |  | 4: шт; 5: 6
Раздел 2. Изделия и материалы | bar: 4 to 10
5 | ТЕР20-01-002-04 | Прокладка воздуховодов из листовой оцинкованной стали и алюминия класса П (плотные) толщиной: 0,6 мм, диаметром до 250 мм // прим. толщ. 1,5 мм |  | 4: 100 м2 поверхности воздуховодов; 5: 0.28758
Итого c накладными и см. прибылью
| 101-1522 | Электроды диаметром: 5 мм Э42А |  | 4: т; 5: 0,00045 0,0001294
| 101-1703 | Прокладки резиновые (пластина техническая прессованная) |  | 4: кг; 5: 8 2,30064
| 101-1714 | Болты с гайками и шайбами строительные |  | 4: т; 5: 0,015 0,0043137
| 101-2493 | Лента липкая изоляционная на поликасиновом компаунде марки ЛСЭПЛ, шириной 20-30 мм, толщиной от 0,14 до 0,19 мм |  | 4: кг; 5: 14,7 4,227426
| 101-2501 | Лента полиэтиленовая с липким слоем: марка А |  | 4: кг; 5: 2,66 0,7649628
П,Н | 101-9430 | Сетки в рамках |  | 4: м2; 5: 0 0
Н | 301-9066 | Воздуховоды металлические |  | 4: м2; 5: 100 28,758
П,Н | 301-9110 | Дроссель-клапаны в патрубке |  | 4: шт.; 5: 0 0
П,Н | 301-9240 | Крепления |  | 4: кг; 5: 0 0
П,Н | 301-9520 | Шиберы |  | 4: шт.; 5: 0 0
П,Н | 301-9640 | Заглушки питометражных лючков |  | 4: шт.; 5: 0 0
6 | ТЦ_19.1.01.03_78_7814801080_17.01.2024_02 Аналог ТССЦ-301-1774 66,56/64,69=2% | Воздуховод из нержавеющей стали AISI 316 толщиной 1.5мм (титан), Ø250 |  | 4: м; 5: 30
7 | ТЦ_19.1.01.09_78_7814801080_06.02.2024_02 Аналог ТССЦ-301-4899 66,56/64,69=2% | Отвод 90º Ø250 из нержавеющей стали AISI 316 толщиной 1.5 мм (титан) |  | 4: шт; 5: 7
8 | ТЦ_19.1.01.11_78_7814801080_11.03.2024_02 Аналог ТССЦ-301-4899 66,56/64,69=2% | Переход Ø250/ Ø400 из нержавеющей стали AISI 316 толщиной 1.5 мм (титан) |  | 4: шт; 5: 7
9 | ТССЦ-301-1819 | Крепления для воздуховодов оцинкованные (подвески СТД, подвески регулируемые СТД, тяги, хомуты, кронштейны, траверсы, ленты, шпильки, профили) |  | 4: т; 5: 0.01
10 | ТЕР20-02-002-01 | Установка решеток жалюзийных площадью в свету: до 0,5 м2 |  | 4: 1 решетка; 5: 7
Итого c накладными и см. прибылью
| 101-1522 | Электроды диаметром: 5 мм Э42А |  | 4: т; 5: 0,00011 0,00077
| 204-0004 | Горячекатаная арматурная сталь гладкая класса А-I, диаметром: 12 мм |  | 4: т; 5: 0,00043 0,00301
Н | 301-9390 | Решетки жалюзийные |  | 4: шт.; 5: 1 7
| 402-0004 | Раствор готовый кладочный цементный марки: 100 |  | 4: м3; 5: 0,0003 0,0021
11 | ТЦ_59.1.19.02_77_772335825995_31.01.2024_02 Аналог ТССЦ-101-4799 144,63/141,78=2% | Защитная решетка Ø250 из нержавеющей стали AISI 316 толщиной 1.5 мм (титан) |  | 4: шт; 5: 7
12 | ТЕР26-01-018-01 | Изоляция плоских и криволинейных поверхностей пластинами (плитами) из вспененного каучука («Армофлекс»), вспененного полиэтилена («Термофлекс») // прим. |  | 4: 10 м2 изолируемой поверхности; 5: 0.14
Итого c накладными и см. прибылью | bar: 12 to 14
| 101-2466 | Краска «Армофиниш» |  | 4: л; 5: 2,5 0,35
| 113-0394 | Очиститель для клея «Армофлекс» |  | 4: л; 5: 0,057 0,00798
13 | ТЦ_01.4.00.00_54_5410078810_18.01.2024_02 Аналог ТССЦ-113-0740 35,24/34,50=2% | Материал для заделки отверстий, 5мм МБОР-5Ф |  | 4: м2; 5: 1.4
14 | ТЦ_01.4.00.00_78_7801645853_30.01.2024_02 Аналог ТССЦ-113-0516 41,27/40,37=2% | Огнезащитный терморасширяющийся герметик ОГНЕЗА-ГТ |  | 4: кг; 5: 1.55
15 | ТЕРм12-10-001-01 | Бобышки, штуцеры на условное давление: до 10 МПа |  | 4: 100 шт.; 5: 0.07
Итого c накладными и см. прибылью
| 101-1537 | Электроды диаметром: 8 мм Э42 |  | 4: т; 5: 0,01 0,0007
| 101-1703 | Прокладки резиновые (пластина техническая прессованная) |  | 4: кг; 5: 3 0,21
| 999-9950 | Вспомогательные ненормируемые ресурсы (2% от Оплаты труда рабочих) |  | 4: руб; 5: 23,86 1,6702
16 | ТЦ_05.7.00.00_50_504210358682_31.01.2024_02 Аналог ТССЦ-507-2631 39,47/38,66=2% | Штуцер для слива конденсата, Ø25 |  | 4: шт; 5: 7
ВСЕГО по смете, работа, руб., без НДС
ВСЕГО по смете, материалы, руб., без НДС
ВСЕГО по смете, оборудование, руб. без НДС
ВСЕГО по смете, работа, руб., с НДС
ВСЕГО по смете, материалы, руб., с НДС
ВСЕГО по смете, оборудование, руб. с НДС

## 1632-2021-2.1.12-ОВ
Терминал по перевалке минеральных удобрений в морском торговом порту Усть-Луга. Береговые объекты терминала
(наименование стройки)
ЛОКАЛЬНАЯ СМЕТА № 1632-2021-2.1.12-ОВ_07.04.051-П-00-02
(локальная смета)
на Отопление, вентиляция и кондиционирование, 07.04.051 Конвейерная галерея №12 (код SAP 01.02.015) код ГП 2.1.12
(наименование работ и затрат, наименование объекта)
| Основание: | 1632-2021-2.1.12-ОВ Арх.№ 15978
№ п/п | Обоснование | Наименование работ и затрат |  | Ед. изм. | Кол-во | Цена за ед.изм. работ, руб. без НДС | Стоимость работ, всего, руб., без НДС | Стоимость работ, всего, руб., с НДС | Цена за ед.изм. материала, руб. без НДС | Стоимость материалов, всего, руб. без НДС | Стоимость материалов, всего, руб. с НДС | Цена за ед.изм. оборудования, руб. без НДС | Стоимость оборудования, всего, руб. без НДС | Стоимость оборудования, всего, руб. с НДС
1 | 2 | 3 |  | 4 | 5 | 6 | 7 | 8 | 9 | 10 | 11 | 12 | 13 | 14
Раздел 1. Вентиляция ВЕ1- ВЕ3 | bar: 4 to 10
1 | ТЕР20-02-012-02 | Установка дефлекторов диаметром патрубка: 400 мм |  | 4: 1 дефлектор; 5: 3
Итого c накладными и см. прибылью
| 101-1703 | Прокладки резиновые (пластина техническая прессованная) |  | 4: кг; 5: 0,117 0,351
| 101-1714 | Болты с гайками и шайбами строительные |  | 4: т; 5: 0,00005 0,00015
П,Н | 201-9150 | Растяжки с талрепами |  | 4: шт.; 5: 0 0
Н | 301-9115 | Дефлекторы |  | 4: шт.; 5: 1 3
| 509-0989 | Шнур асбестовый общего назначения марки: ШАОН диаметром 8-10 мм |  | 4: т; 5: 0,00006 0,00018
2 | ТЦ_19.1.04.01_78_7814801080_11.03.2024_02 Аналог ТССЦ-301-1181 502,37/491,24=2% | Дефлектор из нержавеющей стали AISI 316 толщиной 1.5мм (титан), Ø315 ( Д 315.00.000 №3 по с.5.904-51) |  | 4: шт; 5: 3
3 | ТЕР20-02-002-01 | Установка решеток жалюзийных площадью в свету: до 0,5 м2 |  | 4: 1 решетка; 5: 3
Итого c накладными и см. прибылью
| 101-1522 | Электроды диаметром: 5 мм Э42А |  | 4: т; 5: 0,00011 0,00033
| 204-0004 | Горячекатаная арматурная сталь гладкая класса А-I, диаметром: 12 мм |  | 4: т; 5: 0,00043 0,00129
Н | 301-9390 | Решетки жалюзийные |  | 4: шт.; 5: 1 3
| 402-0004 | Раствор готовый кладочный цементный марки: 100 |  | 4: м3; 5: 0,0003 0,0009
4 | ТЦ_03.1.00.00_78_7814801080_17.01.2024_02 аналог ТССЦ-301-2636 878,74/861,39=2% | Решетка наружная из ерж. стали AISI 316 толщиной 1.5мм (титан) АРН 600х400 |  | 4: шт; 5: 3
Раздел 2. Изделия и материалы | bar: 4 to 10
5 | ТЕР20-01-001-05 | Прокладка воздуховодов из листовой, оцинкованной стали и алюминия класса Н (нормальные) толщиной: 0,6 мм, диаметром до 355 мм |  | 4: 100 м2 поверхности воздуховодов; 5: 0.0877
Итого c накладными и см. прибылью
| 101-0605 | Мастика герметизирующая нетвердеющая: «Гэлан» |  | 4: т; 5: 0,00501 0,0004394
| 101-1522 | Электроды диаметром: 5 мм Э42А |  | 4: т; 5: 0,00041 0,000036
| 101-1703 | Прокладки резиновые (пластина техническая прессованная) |  | 4: кг; 5: 8 0,7016
| 101-1714 | Болты с гайками и шайбами строительные |  | 4: т; 5: 0,011 0,0009647
П,Н | 101-9430 | Сетки в рамках |  | 4: м2; 5: 0 0
Н | 301-9066 | Воздуховоды металлические |  | 4: м2; 5: 100 8,77
П,Н | 301-9110 | Дроссель-клапаны в патрубке |  | 4: шт.; 5: 0 0
П,Н | 301-9240 | Крепления |  | 4: кг; 5: 0 0
П,Н | 301-9520 | Шиберы |  | 4: шт.; 5: 0 0
П,Н | 301-9640 | Заглушки питометражных лючков |  | 4: шт.; 5: 0 0
| 509-0989 | Шнур асбестовый общего назначения марки: ШАОН диаметром 8-10 мм |  | 4: т; 5: 0,00089 0,0000781
6 | ТЦ_19.1.01.03_78_7814801080_11.03.2024_02 Аналог ТССЦ-301-1774 66,56/64,69=2% | Воздуховод из нержавеющей стали AISI 316 толщиной 1.5мм (титан), Ø250 |  | 4: м; 5: 8
7 | ТЦ_19.1.01.09_78_7814801080_06.02.2024_02 Аналог ТССЦ-301-4899 66,56/64,69=2% | Отвод 90º Ø250 из нержавеющей стали AISI 316 толщиной 1.5 мм (титан) |  | 4: шт; 5: 3
8 | ТЦ_19.1.01.09_78_7814801080_06.02.2024_02 Аналог ТССЦ-301-4899 66,56/64,69=2% | Переход Ø250/ Ø400 из нержавеющей стали AISI 316 толщиной 1.5 мм (титан) |  | 4: шт; 5: 3
9 | ТССЦ-301-1819 | Крепления для воздуховодов оцинкованные (подвески СТД, подвески регулируемые СТД, тяги, хомуты, кронштейны, траверсы, ленты, шпильки, профили) |  | 4: т; 5: 0.005
10 | ТЕР20-02-002-01 | Установка решеток жалюзийных площадью в свету: до 0,5 м2 // прим. |  | 4: 1 решетка; 5: 3
Итого c накладными и см. прибылью
| 101-1522 | Электроды диаметром: 5 мм Э42А |  | 4: т; 5: 0,00011 0,00033
| 204-0004 | Горячекатаная арматурная сталь гладкая класса А-I, диаметром: 12 мм |  | 4: т; 5: 0,00043 0,00129
Н | 301-9390 | Решетки жалюзийные |  | 4: шт.; 5: 1 3
| 402-0004 | Раствор готовый кладочный цементный марки: 100 |  | 4: м3; 5: 0,0003 0,0009
11 | ТЦ_59.1.19.02_77_772335825995_31.01.2024_02 Аналог ТССЦ-101-4799 144,63/141,78=2% | Защитная решетка Ø250 из нержавеющей стали AISI 316 толщиной 1.5 мм (титан) |  | 4: шт; 5: 3
12 | ТЕР26-02-007-01 | Огнезащитное покрытие металлоконструкций воздуховодов приточно-вытяжных систем комплексной огнезащитой «ЩИТ-1В» с пределом огнестойкости: 2,0 часа |  | 4: 100 м2 обрабатываемой поверхности; 5: 0.005
Итого c накладными и см. прибылью | bar: 12 to 14
| 101-0540 | Лента стальная упаковочная, мягкая, нормальной точности 0,7х20-50 мм |  | 4: т; 5: 0,064 0,00032
| 101-1757 | Ветошь |  | 4: кг; 5: 10 0,05
| 101-1991 | Сетка стальная плетеная из проволоки диаметром 1,4 мм одинарная с квадратной ячейкой 12 мм |  | 4: м2; 5: 121 0,605
| 101-2472 | Растворитель марки: № 646 |  | 4: т; 5: 0,013 0,000065
| 411-0001 | Вода |  | 4: м3; 5: 0,01 0,00005
13 | ТЦ_01.4.00.00_54_5410078810_18.01.2024_02 Аналог ТССЦ-113-0740 35,24/34,50=2% | Материал для заделки отверстий, 5мм МБОР-5Ф |  | 4: м2; 5: 0.5
14 | ТЦ_01.4.00.00_78_7801645853_30.01.2024_02 Аналог ТССЦ-113-0516 41,27/40,37=2% | Огнезащитный терморасширяющийся герметик ОГНЕЗА-ГТ |  | 4: кг; 5: 0.5
15 | ТЕРм12-10-001-01 | Бобышки, штуцеры на условное давление: до 10 МПа |  | 4: 100 шт.; 5: 0.03
Итого c накладными и см. прибылью
| 101-1537 | Электроды диаметром: 8 мм Э42 |  | 4: т; 5: 0,01 0,0003
| 101-1703 | Прокладки резиновые (пластина техническая прессованная) |  | 4: кг; 5: 3 0,09
| 999-9950 | Вспомогательные ненормируемые ресурсы (2% от Оплаты труда рабочих) |  | 4: руб; 5: 23,86 0,7158
16 | ТЦ_05.7.00.00_50_504210358682_31.01.2024_02 Аналог ТССЦ-507-2631 39,47/38,66=2% | Штуцер для слива конденсата, Ø25 |  | 4: шт; 5: 3
ВСЕГО по смете, работа, руб., без НДС
ВСЕГО по смете, материалы, руб., без НДС
ВСЕГО по смете, оборудование, руб. без НДС
ВСЕГО по смете, работа, руб., с НДС
ВСЕГО по смете, материалы, руб., с НДС
ВСЕГО по смете, оборудование, руб. с НДС

## 1632-2021-2.1.11-ОВ
Терминал по перевалке минеральных удобрений в морском торговом порту Усть-Луга. Береговые объекты терминала
(наименование стройки)
ЛОКАЛЬНАЯ СМЕТА № 1632-2021-2.1.11-ОВ_07.04.050-П-00-01
(локальная смета)
на Отопление, вентиляция и кондиционирование, Конвейерная галерея №11
(наименование работ и затрат, наименование объекта)
| Основание: | 1632-2021-2.1.11-ОВ Арх.№ 15675
№ п/п | Обоснование | Наименование работ и затрат |  | Ед. изм. | Кол-во | Цена за ед.изм. работ, руб. без НДС | Стоимость работ, всего, руб., без НДС | Стоимость работ, всего, руб., с НДС | Цена за ед.изм. материала, руб. без НДС | Стоимость материалов, всего, руб. без НДС | Стоимость материалов, всего, руб. с НДС | Цена за ед.изм. оборудования, руб. без НДС | Стоимость оборудования, всего, руб. без НДС | Стоимость оборудования, всего, руб. с НДС
1 | 2 | 3 |  | 4 | 5 | 6 | 7 | 8 | 9 | 10 | 11 | 12 | 13 | 14
Раздел 1. Вентиляция ВЕ1- ВЕ4 | bar: 4 to 10
1 | ТЕР20-02-012-02 | Установка дефлекторов диаметром патрубка: 400 мм |  | 4: 1 дефлектор; 5: 4
Итого c накладными и см. прибылью
| 101-1703 | Прокладки резиновые (пластина техническая прессованная) |  | 4: кг; 5: 0,117 0,468
| 101-1714 | Болты с гайками и шайбами строительные |  | 4: т; 5: 0,00005 0,0002
П,Н | 201-9150 | Растяжки с талрепами |  | 4: шт.; 5: 0 0
Н | 301-9115 | Дефлекторы |  | 4: шт.; 5: 1 4
| 509-0989 | Шнур асбестовый общего назначения марки: ШАОН диаметром 8-10 мм |  | 4: т; 5: 0,00006 0,00024
2 | ТЦ_19.1.04.01_78_7814801080_11.03.2024_02 Аналог ТССЦ-301-1181 502,37/491,24=2% | Дефлектор из нержавеющей стали AISI 316 толщиной 1.5мм (титан), Ø315 ( Д 315.00.000 №3 по с.5.904-51) |  | 4: шт; 5: 4
3 | ТЕР20-02-002-01 | Установка решеток жалюзийных площадью в свету: до 0,5 м2 |  | 4: 1 решетка; 5: 3
Итого c накладными и см. прибылью
| 101-1522 | Электроды диаметром: 5 мм Э42А |  | 4: т; 5: 0,00011 0,00033
| 204-0004 | Горячекатаная арматурная сталь гладкая класса А-I, диаметром: 12 мм |  | 4: т; 5: 0,00043 0,00129
Н | 301-9390 | Решетки жалюзийные |  | 4: шт.; 5: 1 3
| 402-0004 | Раствор готовый кладочный цементный марки: 100 |  | 4: м3; 5: 0,0003 0,0009
4 | ТЦ_03.1.00.00_78_7814801080_17.01.2024_02 аналог ТССЦ-301-2636 878,74/861,39=2% | Решетка наружная из ерж. стали AISI 316 толщиной 1.5мм (титан) АРН 600х400 |  | 4: шт; 5: 3
Раздел 2. Изделия и материалы | bar: 4 to 10
5 | ТЕР20-01-002-04 | Прокладка воздуховодов из листовой оцинкованной стали и алюминия класса П (плотные) толщиной: 0,6 мм, диаметром до 250 мм // прим. толщ. 1,5 мм |  | 4: 100 м2 поверхности воздуховодов; 5: 0.11611
Итого c накладными и см. прибылью
| 101-1522 | Электроды диаметром: 5 мм Э42А |  | 4: т; 5: 0,00045 0,0000522
| 101-1703 | Прокладки резиновые (пластина техническая прессованная) |  | 4: кг; 5: 8 0,92888
| 101-1714 | Болты с гайками и шайбами строительные |  | 4: т; 5: 0,015 0,0017417
| 101-2493 | Лента липкая изоляционная на поликасиновом компаунде марки ЛСЭПЛ, шириной 20-30 мм, толщиной от 0,14 до 0,19 мм |  | 4: кг; 5: 14,7 1,706817
| 101-2501 | Лента полиэтиленовая с липким слоем: марка А |  | 4: кг; 5: 2,66 0,3088526
П,Н | 101-9430 | Сетки в рамках |  | 4: м2; 5: 0 0
Н | 301-9066 | Воздуховоды металлические |  | 4: м2; 5: 100 11,611
П,Н | 301-9110 | Дроссель-клапаны в патрубке |  | 4: шт.; 5: 0 0
П,Н | 301-9240 | Крепления |  | 4: кг; 5: 0 0
П,Н | 301-9520 | Шиберы |  | 4: шт.; 5: 0 0
П,Н | 301-9640 | Заглушки питометражных лючков |  | 4: шт.; 5: 0 0
6 | ТЦ_19.1.01.03_78_7814801080_17.01.2024_02 Аналог ТССЦ-301-1774 66,56/64,69=2% | Воздуховод из нержавеющей стали AISI 316 толщиной 1.5мм (титан), Ø250 |  | 4: м; 5: 11
7 | ТЦ_19.1.01.09_78_7814801080_06.02.2024_02 Аналог ТССЦ-301-4899 66,56/64,69=2% | Отвод 90º Ø250 из нержавеющей стали AISI 316 толщиной 1.5 мм (титан) |  | 4: шт; 5: 4
8 | ТЦ_19.1.01.09_78_7814801080_11.03.2024_02 Аналог ТССЦ-301-4899 66,56/64,69=2% | Переход Ø250/ Ø400 из нержавеющей стали AISI 316 толщиной 1.5 мм (титан) |  | 4: шт; 5: 4
9 | ТЦ_03.1.00.00_78_7814801080_17.01.2024_02 | Воздуховод из нержавеющей стали AISI 316 толщиной 1.5мм (титан), Ø250 |  | 4: м; 5: 11
10 | ТССЦ-301-1819 | Крепления для воздуховодов оцинкованные (подвески СТД, подвески регулируемые СТД, тяги, хомуты, кронштейны, траверсы, ленты, шпильки, профили) |  | 4: т; 5: 0.007
11 | ТЕР20-02-002-01 | Установка решеток жалюзийных площадью в свету: до 0,5 м2 // прим. |  | 4: 1 решетка; 5: 4
Итого c накладными и см. прибылью
| 101-1522 | Электроды диаметром: 5 мм Э42А |  | 4: т; 5: 0,00011 0,00044
| 204-0004 | Горячекатаная арматурная сталь гладкая класса А-I, диаметром: 12 мм |  | 4: т; 5: 0,00043 0,00172
Н | 301-9390 | Решетки жалюзийные |  | 4: шт.; 5: 1 4
| 402-0004 | Раствор готовый кладочный цементный марки: 100 |  | 4: м3; 5: 0,0003 0,0012
12 | ТЦ_59.1.19.02_77_772335825995_31.01.2024_02 Аналог ТССЦ-101-4799 144,63/141,78=2% | Защитная решетка Ø250 из нержавеющей стали AISI 316 толщиной 1.5 мм (титан) |  | 4: шт; 5: 4
13 | ТЕР26-01-018-01 | Изоляция плоских и криволинейных поверхностей пластинами (плитами) из вспененного каучука («Армофлекс»), вспененного полиэтилена («Термофлекс») // прим. |  | 4: 10 м2 изолируемой поверхности; 5: 0.08
Итого c накладными и см. прибылью
| 101-2466 | Краска «Армофиниш» |  | 4: л; 5: 2,5 0,2
| 113-0394 | Очиститель для клея «Армофлекс» |  | 4: л; 5: 0,057 0,00456
14 | ТЦ_01.4.00.00_54_5410078810_18.01.2024_02 Аналог ТССЦ-113-0740 35,24/34,50=2% | Материал для заделки отверстий, 5мм МБОР-5Ф |  | 4: м2; 5: 0.8
15 | ТЦ_01.4.00.00_78_7801645853_30.01.2024_02 Аналог ТССЦ-113-0516 41,27/40,37=2% | Огнезащитный терморасширяющийся герметик ОГНЕЗА-ГТ |  | 4: кг; 5: 0.9
16 | ТЕРм12-10-001-01 | Бобышки, штуцеры на условное давление: до 10 МПа |  | 4: 100 шт.; 5: 0.04
Итого c накладными и см. прибылью
| 101-1537 | Электроды диаметром: 8 мм Э42 |  | 4: т; 5: 0,01 0,0004
| 101-1703 | Прокладки резиновые (пластина техническая прессованная) |  | 4: кг; 5: 3 0,12
| 999-9950 | Вспомогательные ненормируемые ресурсы (2% от Оплаты труда рабочих) |  | 4: руб; 5: 23,86 0,9544
17 | ТЦ_05.7.00.00_50_504210358682_31.01.2024_02 Аналог ТССЦ-507-2631 39,47/38,66=2% | Штуцер для слива конденсата, Ø25 |  | 4: шт; 5: 4
ВСЕГО по смете, работа, руб., без НДС
ВСЕГО по смете, материалы, руб., без НДС
ВСЕГО по смете, оборудование, руб. без НДС
ВСЕГО по смете, работа, руб., с НДС
ВСЕГО по смете, материалы, руб., с НДС
ВСЕГО по смете, оборудование, руб. с НДС

## 1632-2021-2.1.13-ОВ2
Терминал по перевалке минеральных удобрений в морском торговом порту Усть-Луга. Береговые объекты терминала
(наименование стройки)
ЛОКАЛЬНАЯ СМЕТА № 1632-2021-2.1.13-ОВ_07.04.052-П-00-00
(локальная смета)
на Отопление, вентиляция и кондиционирование, 07.04.052 Конвейерная галерея №13 (код SAP 01.02.009) код ГП 2.1.13
(наименование работ и затрат, наименование объекта)
| Основание: | 1632-2021-2.1.13-ОВ_0_0_RU_IFC
№ п/п | Обоснование | Наименование работ и затрат |  | Ед. изм. | Кол-во | Цена за ед.изм. работ, руб. без НДС | Стоимость работ, всего, руб., без НДС | Стоимость работ, всего, руб., с НДС | Цена за ед.изм. материала, руб. без НДС | Стоимость материалов, всего, руб. без НДС | Стоимость материалов, всего, руб. с НДС | Цена за ед.изм. оборудования, руб. без НДС | Стоимость оборудования, всего, руб. без НДС | Стоимость оборудования, всего, руб. с НДС
1 | 2 | 3 |  | 4 | 5 | 6 | 7 | 8 | 9 | 10 | 11 | 12 | 13 | 14
Раздел 1. Вентиляция ВЕ1 | bar: 4 to 10
1 | ТЕР20-02-012-02 | Установка дефлекторов диаметром патрубка: 400 мм |  | 4: 1 дефлектор; 5: 1
Итого c накладными и см. прибылью
| 101-1703 | Прокладки резиновые (пластина техническая прессованная) |  | 4: кг; 5: 0,117 0,117
| 101-1714 | Болты с гайками и шайбами строительные |  | 4: т; 5: 0,00005 0,00005
П,Н | 201-9150 | Растяжки с талрепами |  | 4: шт.; 5: 0 0
Н | 301-9115 | Дефлекторы |  | 4: шт.; 5: 1 1
| 509-0989 | Шнур асбестовый общего назначения марки: ШАОН диаметром 8-10 мм |  | 4: т; 5: 0,00006 0,00006
2 | ТЦ_19.1.04.01_78_7814801080_06.02.2024_02 Аналог ТССЦ-301-1181 502,37/491,24=2% | Дефлектор из нержавеющей стали AISI 316 толщиной 1.5мм (титан), Ø315 ( Д 315.00.000 №3 по с.5.904-51) | bar: 4 to 5
3 | ТЕР20-02-002-01 | Установка решеток жалюзийных площадью в свету: до 0,5 м2 |  | 4: 1 решетка; 5: 1
Итого c накладными и см. прибылью
| 101-1522 | Электроды диаметром: 5 мм Э42А |  | 4: т; 5: 0,00011 0,00011
| 204-0004 | Горячекатаная арматурная сталь гладкая класса А-I, диаметром: 12 мм |  | 4: т; 5: 0,00043 0,00043
Н | 301-9390 | Решетки жалюзийные |  | 4: шт.; 5: 1 1
| 402-0004 | Раствор готовый кладочный цементный марки: 100 |  | 4: м3; 5: 0,0003 0,0003
4 | ТЦ_03.1.00.00_78_7814801080_17.01.2024_02 аналог ТССЦ-301-2636 878,74/861,39=2% | Решетка наружная из ерж. стали AISI 316 толщиной 1.5мм (титан) АРН 600х400 | bar: 4 to 5
Раздел 2. Изделия и материалы | bar: 4 to 10
5 | ТЕР20-01-002-04 | Прокладка воздуховодов из листовой оцинкованной стали и алюминия класса П (плотные) толщиной: 0,6 мм, диаметром до 250 мм // прим. толщ. 1,5 мм |  | 4: 100 м2 поверхности воздуховодов; 5: 0.02896
Итого c накладными и см. прибылью
| 101-1522 | Электроды диаметром: 5 мм Э42А |  | 4: т; 5: 0,00045 0,000013
| 101-1703 | Прокладки резиновые (пластина техническая прессованная) |  | 4: кг; 5: 8 0,23168
| 101-1714 | Болты с гайками и шайбами строительные |  | 4: т; 5: 0,015 0,0004344
| 101-2493 | Лента липкая изоляционная на поликасиновом компаунде марки ЛСЭПЛ, шириной 20-30 мм, толщиной от 0,14 до 0,19 мм |  | 4: кг; 5: 14,7 0,425712
| 101-2501 | Лента полиэтиленовая с липким слоем: марка А |  | 4: кг; 5: 2,66 0,0770336
П,Н | 101-9430 | Сетки в рамках |  | 4: м2; 5: 0 0
Н | 301-9066 | Воздуховоды металлические |  | 4: м2; 5: 100 2,896
П,Н | 301-9110 | Дроссель-клапаны в патрубке |  | 4: шт.; 5: 0 0
П,Н | 301-9240 | Крепления |  | 4: кг; 5: 0 0
П,Н | 301-9520 | Шиберы |  | 4: шт.; 5: 0 0
П,Н | 301-9640 | Заглушки питометражных лючков |  | 4: шт.; 5: 0 0
6 | ТЦ_19.1.01.03_78_7814801080_17.01.2024_02 Аналог ТССЦ-301-1774 66,56/64,69=2% | Воздуховод из нержавеющей стали AISI 316 толщиной 1.5мм (титан), Ø200 |  | 4: м; 5: 3.5
7 | ТЦ_19.1.01.09_78_7814801080_06.02.2024_02 Аналог ТССЦ-301-4899 66,56/64,69=2% | Отвод 90º Ø200 из нержавеющей стали AISI 316 толщиной 1.5 мм (титан) | bar: 4 to 5
8 | ТЦ_19.1.01.09_78_7814801080_06.02.2024_02 Аналог ТССЦ-301-4899 66,56/64,69=2% | Переход Ø200/ Ø315 из нержавеющей стали AISI 316 толщиной 1.5 мм (титан) | bar: 4 to 5
9 | ТССЦ-301-1819 | Крепления для воздуховодов оцинкованные (подвески СТД, подвески регулируемые СТД, тяги, хомуты, кронштейны, траверсы, ленты, шпильки, профили) |  | 4: т; 5: 0.0015
10 | ТЕР20-02-002-01 | Установка решеток жалюзийных площадью в свету: до 0,5 м2 // прим. |  | 4: 1 решетка; 5: 1
Итого c накладными и см. прибылью
| 101-1522 | Электроды диаметром: 5 мм Э42А |  | 4: т; 5: 0,00011 0,00011
| 204-0004 | Горячекатаная арматурная сталь гладкая класса А-I, диаметром: 12 мм |  | 4: т; 5: 0,00043 0,00043
Н | 301-9390 | Решетки жалюзийные |  | 4: шт.; 5: 1 1
| 402-0004 | Раствор готовый кладочный цементный марки: 100 |  | 4: м3; 5: 0,0003 0,0003
11 | ТЦ_59.1.19.02_77_772335825995_31.01.2024_02 Аналог ТССЦ-101-4799 144,63/141,78=2% | Защитная решетка Ø200 из нержавеющей стали AISI 316 толщиной 1.5 мм (титан) | bar: 4 to 5
12 | ТЕР26-01-018-01 | Изоляция плоских и криволинейных поверхностей пластинами (плитами) из вспененного каучука («Армофлекс»), вспененного полиэтилена («Термофлекс») // прим. |  | 4: 10 м2 изолируемой поверхности; 5: 0.03
Итого c накладными и см. прибылью | bar: 12 to 14
| 101-2466 | Краска «Армофиниш» |  | 4: л; 5: 2,5 0,075
| 113-0394 | Очиститель для клея «Армофлекс» |  | 4: л; 5: 0,057 0,00171
13 | ТЦ_01.4.00.00_54_5410078810_18.01.2024_02 Аналог ТССЦ-113-0740 35,24/34,50=2% | Материал для заделки отверстий, 5мм МБОР-5Ф |  | 4: м2; 5: 0.3
14 | ТЦ_01.4.00.00_78_7801645853_30.01.2024_02 Аналог ТССЦ-113-0516 41,27/40,37=2% | Огнезащитный терморасширяющийся герметик ОГНЕЗА-ГТ |  | 4: кг; 5: 0.4
15 | ТЕРм12-10-001-01 | Бобышки, штуцеры на условное давление: до 10 МПа |  | 4: 100 шт.; 5: 0.01
Итого c накладными и см. прибылью
| 101-1537 | Электроды диаметром: 8 мм Э42 |  | 4: т; 5: 0,01 0,0001
| 101-1703 | Прокладки резиновые (пластина техническая прессованная) |  | 4: кг; 5: 3 0,03
| 999-9950 | Вспомогательные ненормируемые ресурсы (2% от Оплаты труда рабочих) |  | 4: руб; 5: 23,86 0,2386
16 | ТЦ_05.7.00.00_50_504210358682_31.01.2024_02 Аналог ТССЦ-507-2631 39,47/38,66=2% | Штуцер для слива конденсата, Ø25 | bar: 4 to 5
ВСЕГО по смете, работа, руб., без НДС
ВСЕГО по смете, материалы, руб., без НДС
ВСЕГО по смете, оборудование, руб. без НДС
ВСЕГО по смете, работа, руб., с НДС
ВСЕГО по смете, материалы, руб., с НДС
ВСЕГО по смете, оборудование, руб. с НДС

## 1632-2021-1.1, 1.2, 2.1.0-АОВ
Терминал по перевалке минеральных удобрений в морском торговом порту Усть-Луга. Береговые объекты терминала
(наименование стройки)
ЛОКАЛЬНАЯ СМЕТА № 1632-2021-1.1, 1.2, 2.1.0-АОВ_07.02.010_07.02.011_07.04.030-П-00-00
(локальная смета)
на Автоматизация систем отопления,вентиляции и кондиционирования воздуха, 07.02.010 Станция разгрузки вагонов (код SAP 01.04.001) код ГП 1.1 07.02.011 Здание трансбордера (код SAP 01.04.002) код ГП 1.2 07.04.030 Тоннель (код SAP 01.02.025) код ГП 2.1.0
(наименование работ и затрат, наименование объекта)
| Основание: | 1632-2021-1.1, 1.2, 2.1.0-АОВ_0_0_RU_IFC
№ п/п | Обоснование | Наименование работ и затрат |  | Ед. изм. | Кол-во | Цена за ед.изм. работ, руб. без НДС | Стоимость работ, всего, руб., без НДС | Стоимость работ, всего, руб., с НДС | Цена за ед.изм. материала, руб. без НДС | Стоимость материалов, всего, руб. без НДС | Стоимость материалов, всего, руб. с НДС | Цена за ед.изм. оборудования, руб. без НДС | Стоимость оборудования, всего, руб. без НДС | Стоимость оборудования, всего, руб. с НДС
1 | 2 | 3 |  | 4 | 5 | 6 | 7 | 8 | 9 | 10 | 11 | 12 | 13 | 14
Раздел 1. Оборудование, (1632-2021-1.1, 1.2, 2.1.0-АОВ.СО, л. 1) | bar: 4 to 10
1 | ТЕРм08-03-573-04 | Шкаф (пульт) управления навесной, высота, ширина и глубина: до 600х600х350 мм |  | 4: 1 шт.; 5: 1
Итого c накладными и см. прибылью
| 101-1924 | Электроды диаметром: 4 мм Э42А |  | 4: кг; 5: 0,1 0,1
| 101-1977 | Болты с гайками и шайбами строительные |  | 4: кг; 5: 0,1 0,1
| 101-2143 | Краска |  | 4: кг; 5: 0,02 0,02
| 999-9950 | Вспомогательные ненормируемые ресурсы (2% от Оплаты труда рабочих) |  | 4: руб; 5: 0,89 0,89
2 О | ТЦ_62.1.02.12_77_7728668928_11.01.2024_02 | Шкаф коммутации ШК-СРВ (CHU с преобразователем RS485/ Enthernet Modbus) |  | 4: компл.; 5: 1
Раздел 2. Кабельные и монтажные изделия, (1632-2021-1.1, 1.2, 2.1.0-АОВ.СО, л. 1-2, 1965-2023-1.1,1.2,2.1.0-ЭП1-КНС, л. 2.1) | bar: 4 to 10
3 | ТЕРм08-02-412-04 | Затягивание провода в проложенные трубы и металлические рукава первого одножильного или многожильного в общей оплетке, суммарное сечение: до 35 мм2 |  | 4: 100 м; 5: 0.5
Итого c накладными и см. прибылью
| 101-1764 | Тальк молотый, сорт I |  | 4: т; 5: 0,00116 0,00058
| 101-2143 | Краска |  | 4: кг; 5: 0,02 0,01
| 101-2499 | Лента изоляционная прорезиненная односторонняя ширина 20 мм, толщина 0,25-0,35 мм |  | 4: кг; 5: 0,32 0,16
| 509-0779 | Втулки В42 |  | 4: 1000 шт.; 5: 0,0122 0,0061
| 509-1656 | Гильза кабельная: медная ГМ 35 |  | 4: 100 шт.; 5: 0,05 0,025
| 999-9950 | Вспомогательные ненормируемые ресурсы (2% от Оплаты труда рабочих) |  | 4: руб; 5: 3,2 1,6
4 | ТЦ_21.1.06.09_77_0276132981_18.04.2024_02 Аналог ТССЦ-501-7991 77568,35/76021,46=2% | Кабель силовой с изоляцией из полимерных композиций, с медными жилами, на напряжение 0,66 кВ ИнСил-ВВнг(А)-FRLS 5х4,0 |  | 4: м; 5: 51
5 | ТЕРм08-02-412-03 | Затягивание провода в проложенные трубы и металлические рукава первого одножильного или многожильного в общей оплетке, суммарное сечение: до 16 мм2 |  | 4: 100 м; 5: 1
Итого c накладными и см. прибылью | bar: 12 to 14
| 101-1764 | Тальк молотый, сорт I |  | 4: т; 5: 0,00105 0,00105
| 101-2143 | Краска |  | 4: кг; 5: 0,02 0,02
| 101-2499 | Лента изоляционная прорезиненная односторонняя ширина 20 мм, толщина 0,25-0,35 мм |  | 4: кг; 5: 0,32 0,32
| 509-1654 | Гильза кабельная: медная ГМ 16 |  | 4: 100 шт.; 5: 0,05 0,05
| 509-1711 | Втулки В28 |  | 4: 1000 шт.; 5: 0,0122 0,0122
| 999-9950 | Вспомогательные ненормируемые ресурсы (2% от Оплаты труда рабочих) |  | 4: руб; 5: 2,24 2,24
6 | ТЦ_21.1.06.09_77_0276132981_18.04.2024_02 Аналог ТССЦ-501-8629 32908,54/32244,30=2% | Кабель силовой с изоляцией из полимерных композиций, с медными жилами, на напряжение 0,66 кВ ИнСил-ВВнг(А)-FRLS 5х2,5 |  | 4: м; 5: 40.8
7 | ТЦ_21.1.06.09_77_0276132981_18.04.2024_02 Аналог ТССЦ-501-8630 84212,76/82520,26=2% | Кабель силовой с изоляцией из полимерных композиций, с медными жилами, на напряжение 0,66 кВ ИнСил-ВВнг(А)-FRLS 5х1,5 |  | 4: м; 5: 61.2
8 | ТЕРм08-02-412-02 | Затягивание провода в проложенные трубы и металлические рукава первого одножильного или многожильного в общей оплетке, суммарное сечение: до 6 мм2 |  | 4: 100 м; 5: 14.5
Итого c накладными и см. прибылью
| 101-1764 | Тальк молотый, сорт I |  | 4: т; 5: 0,0006 0,0087
| 101-2143 | Краска |  | 4: кг; 5: 0,02 0,29
| 101-2499 | Лента изоляционная прорезиненная односторонняя ширина 20 мм, толщина 0,25-0,35 мм |  | 4: кг; 5: 0,16 2,32
| 509-0778 | Втулки В22 |  | 4: 1000 шт.; 5: 0,0122 0,1769
| 509-1652 | Гильза кабельная: медная ГМ 6 |  | 4: 100 шт.; 5: 0,05 0,725
| 999-9950 | Вспомогательные ненормируемые ресурсы (2% от Оплаты труда рабочих) |  | 4: руб; 5: 1,92 27,84
9 | ТЕРм08-02-398-01 | Провод в лотках, сечением: до 6 мм2, (1965-2023-1.1,1.2,2.1.0-ЭП1-КНС, л. 2.1) |  | 4: 100 м; 5: 1.8
Итого c накладными и см. прибылью
| 101-2143 | Краска |  | 4: кг; 5: 0,05 0,09
| 101-2478 | Лента К226 |  | 4: 100 м; 5: 0,05 0,09
| 101-2499 | Лента изоляционная прорезиненная односторонняя ширина 20 мм, толщина 0,25-0,35 мм |  | 4: кг; 5: 0,16 0,288
| 999-9950 | Вспомогательные ненормируемые ресурсы (2% от Оплаты труда рабочих) |  | 4: руб; 5: 0,37 0,666
10 | ТЦ_21.1.06.09_77_0276132981_18.04.2024_02 Аналог ТССЦ-501-7981 116459,28/114140,88=2% | Кабель силовой с изоляцией из полимерных композиций, с медными жилами, на напряжение 0,66 кВ ИнСил-ВВнг(А)-FRLS 4х1,5 |  | 4: м; 5: 20.4
11 | ТЦ_21.1.06.09_77_0276132981_18.04.2024_02 Аналог ТССЦ-501-8623 17697,88/17339,97=2% | Кабель силовой с изоляцией из полимерных композиций, с медными жилами, на напряжение 0,66 кВ ИнСил-ВВнг(А)-FRLS 3х1,5 |  | 4: м; 5: 214.2
12 | ТЦ_21.1.06.09_77_0276132981_18.04.2024_02 Аналог ТССЦ-501-7981 116459,28/114140,88=2% | Кабель силовой с изоляцией из полимерных композиций, с медными жилами, на напряжение 0,66 кВ ИнСил-ВВЭнг(А)-FRLS 4х1,0 |  | 4: м; 5: 112.2
13 | ТЦ_21.1.06.09_77_0276132981_18.04.2024_02 Аналог ТССЦ-501-8623 17697,88/17339,97=2% | Кабель силовой с изоляцией из полимерных композиций, с медными жилами, на напряжение 0,66 кВ ИнСил-ВВЭнг(А)-FRLS 3х1,0 |  | 4: м; 5: 724.2
14 | ТЦ_21.1.06.09_77_0276132981_18.04.2024_02 Аналог ТССЦ-501-7957 69090,27/67716,83=2% | Кабель силовой с изоляцией из полимерных композиций, с медными жилами, на напряжение 0,66 кВ ИнСил-ВВЭнг(А)-FRLS 2х1,0 |  | 4: м; 5: 204
15 | ТЦ_21.1.01.00_77_0276132981_18.04.2024_02 Аналог ТССЦ-501-1739 13063,05/12797,23=2% | Кабель парной скрутки Мастерплан F/UTP 4 Cat 6 НГ(A)-LS 4х2х0,51 |  | 4: м; 5: 387.6
16 | ТЕРм08-02-472-10 | Проводник заземляющий из медного изолированного провода сечением 25 мм2 открыто по строительным основаниям |  | 4: 100 м; 5: 0.85
Итого c накладными и см. прибылью
| 101-3914 | Дюбели распорные полипропиленовые |  | 4: 100 шт.; 5: 2,04 1,734
| 101-4621 | Шуруп самонарезающий: (LN) 3,5/11 мм |  | 4: 100 шт.; 5: 2,04 1,734
| 999-9950 | Вспомогательные ненормируемые ресурсы (2% от Оплаты труда рабочих) |  | 4: руб; 5: 11,47 9,7495
17 | ТЦ_21.1.06.05_77_7702680818_03.05.2024_02 Аналог ТССЦ-502-0579 502,56/492,15=2% | Провод одножильный с медной гибкой жилой ИнСил-ПуГВнг(А)-LS ХЛ 1х4,0 з-ж // прим. |  | 4: м; 5: 86.7
18 | ТЕРм08-03-574-01 | Разводка по устройствам и подключение жил кабелей или проводов сечением: до 10 мм2 |  | 4: 100 жил; 5: 4.58
Итого c накладными и см. прибылью
| 101-0501 | Лаки канифольные, марки КФ-965 |  | 4: т; 5: 0,0001 0,000458
| 101-1964 | Шпагат бумажный |  | 4: кг; 5: 0,02 0,0916
| 101-2365 | Нитки швейные |  | 4: кг; 5: 0,01 0,0458
| 101-2478 | Лента К226 |  | 4: 100 м; 5: 0,1 0,458
| 101-2499 | Лента изоляционная прорезиненная односторонняя ширина 20 мм, толщина 0,25-0,35 мм |  | 4: кг; 5: 0,2 0,916
| 111-0087 | Бирки-оконцеватели |  | 4: 100 шт.; 5: 1,02 4,6716
| 506-1362 | Припои оловянно-свинцовые бессурьмянистые марки: ПОС30 |  | 4: кг; 5: 0,08 0,3664
| 509-1210 | Вазелин технический |  | 4: кг; 5: 0,1 0,458
| 999-9950 | Вспомогательные ненормируемые ресурсы (2% от Оплаты труда рабочих) |  | 4: руб; 5: 6,32 28,9456
19 | ТЕРм08-03-574-02 | Разводка по устройствам и подключение жил кабелей или проводов сечением: до 16 мм2 |  | 4: 100 жил; 5: 1.4
Итого c накладными и см. прибылью
| 101-0501 | Лаки канифольные, марки КФ-965 |  | 4: т; 5: 0,0002 0,00028
| 101-1964 | Шпагат бумажный |  | 4: кг; 5: 0,05 0,07
| 101-1977 | Болты с гайками и шайбами строительные |  | 4: кг; 5: 1,24 1,736
| 101-2365 | Нитки швейные |  | 4: кг; 5: 0,02 0,028
| 101-2478 | Лента К226 |  | 4: 100 м; 5: 0,1 0,14
| 101-2499 | Лента изоляционная прорезиненная односторонняя ширина 20 мм, толщина 0,25-0,35 мм |  | 4: кг; 5: 0,4 0,56
| 111-0087 | Бирки-оконцеватели |  | 4: 100 шт.; 5: 1,02 1,428
| 509-1210 | Вазелин технический |  | 4: кг; 5: 0,1 0,14
| 999-9950 | Вспомогательные ненормируемые ресурсы (2% от Оплаты труда рабочих) |  | 4: руб; 5: 13,05 18,27
20 | ТЕРм08-10-010-01 | Прокладка труб гофрированных ПВХ для защиты проводов и кабелей |  | 4: 100 м; 5: 16
Итого c накладными и см. прибылью
Н | 103-9004 | Клипса для крепежа гофротрубы |  | 4: шт.; 5: 175 2800
Н | 301-9920 | Трубки защитные гофрированные |  | 4: м; 5: 101,2 1619,2
| 999-9950 | Вспомогательные ненормируемые ресурсы (2% от Оплаты труда рабочих) |  | 4: руб; 5: 5,29 84,64
21 | ТЦ_20.2.12.03_78_7802348846_03.05.2024_02 Аналог ТССЦ-103-2412 14,77/14,46=2% | Труба ПВХ гофрированная д. 16 мм |  | 4: м; 5: 1619.2
22 | ТЦ_23.8.03.02_77_7720298746_25.04.2024_02 Аналог ТССЦ-301-5891 68,75/67,38=2% | Держатель оцинкованный,односторонний для труб д. 16 мм |  | 4: шт; 5: 2000
23 | ТЦ_22.2.02.11_77_7704844420_03.05.2024_02 Аналог ТССЦ-101-1691 9,00/8,71=2% | Саморез с дюбелем 4х30 мм |  | 4: шт; 5: 2000
24 | ТЕРм08-02-407-01 | Труба стальная по установленным конструкциям, по стенам с креплением скобами, диаметр: до 25 мм |  | 4: 100 м; 5: 0.2
Итого c накладными и см. прибылью
| 101-1924 | Электроды диаметром: 4 мм Э42А |  | 4: кг; 5: 1,05 0,21
| 101-2143 | Краска |  | 4: кг; 5: 0,68 0,136
| 101-2488 | Лента ФУМ |  | 4: кг; 5: 0,03 0,006
| 101-3914 | Дюбели распорные полипропиленовые |  | 4: 100 шт.; 5: 0,82 0,164
| 110-0219 | Гайки установочные заземляющие |  | 4: 100 шт.; 5: 0,65 0,13
| 509-0090 | Перемычки гибкие, тип ПГС-50 |  | 4: 10 шт.; 5: 0,8 0,16
| 509-0809 | Заглушки |  | 4: 10 шт.; 5: 1,02 0,204
| 999-9950 | Вспомогательные ненормируемые ресурсы (2% от Оплаты труда рабочих) |  | 4: руб; 5: 8,79 1,758
25 | ТЦ_23.3.06.00_78_7810216924_25.04.2024_02 Аналог ТССЦ-103-2014 98,60/96,47=2% | Труба стальная водогазопроводная д. 20 мм |  | 4: м; 5: 20
26 | ТЕРм08-02-155-01 | Герметизация проходов при вводе кабелей во взрывоопасные помещения уплотнительной массой |  | 4: 1 проход кабеля; 5: 12
Итого c накладными и см. прибылью
| 999-9950 | Вспомогательные ненормируемые ресурсы (2% от Оплаты труда рабочих) |  | 4: руб; 5: 0,14 1,68
27 | ТЦ_01.1.00.00_50_5036143516_25.04.2024_02 Аналог ТССЦ-113-0770 318,46/312,17=2% | Терморасширяющаяся противоппожарная пена 300 мл. HILTI |  | 4: шт; 5: 12
28 | ТЦ_01.1.00.00_50_5036143516_03.05.2024_02 Аналог ТССЦ-113-0770 318,46/312,17=2% | Терморасширяющаяся противоппожарная мастика 310 мл. HILTI CP 611A |  | 4: шт; 5: 10
ВСЕГО по смете, работа, руб., без НДС
ВСЕГО по смете, материалы, руб., без НДС
ВСЕГО по смете, оборудование, руб. без НДС
ВСЕГО по смете, работа, руб., с НДС
ВСЕГО по смете, материалы, руб., с НДС
ВСЕГО по смете, оборудование, руб. с НДС

## 1632-2021-2.2.6_ОВ
Терминал по перевалке минеральных удобрений в морском торговом порту Усть-Луга. Береговые объекты терминала
(наименование стройки)
ЛОКАЛЬНАЯ СМЕТА № 1632-2021-2.2.6_ОВ_07.04.025-П-00-00
(локальная смета)
на Отопление, вентиляция и кондиционирование, 07.04.025 Пересыпная станция №6 (код SAP 01.02.020) код ГП 2.2.6
(наименование работ и затрат, наименование объекта)
| Основание: | 1632-2021-2.2.6-ОВ_0_0_RU_IFC
№ п/п | Обоснование | Наименование работ и затрат |  | Ед. изм. | Кол-во | Цена за ед.изм. работ, руб. без НДС | Стоимость работ, всего, руб., без НДС | Стоимость работ, всего, руб., с НДС | Цена за ед.изм. материала, руб. без НДС | Стоимость материалов, всего, руб. без НДС | Стоимость материалов, всего, руб. с НДС | Цена за ед.изм. оборудования, руб. без НДС | Стоимость оборудования, всего, руб. без НДС | Стоимость оборудования, всего, руб. с НДС
1 | 2 | 3 |  | 4 | 5 | 6 | 7 | 8 | 9 | 10 | 11 | 12 | 13 | 14
Раздел 1. Отопление
1 | ТЕРм08-03-602-01 | Электрополотенце |  | 4: 1 шт.; 5: 2
Итого c накладными и см. прибылью
| 101-3914 | Дюбели распорные полипропиленовые |  | 4: 100 шт.; 5: 0,027 0,054
| 999-9950 | Вспомогательные ненормируемые ресурсы (2% от Оплаты труда рабочих) |  | 4: руб; 5: 0,36 0,72
2 О | ТЦ_18.5.06.00_77_7722753969_05.06.2024_02 | Электрический конвектор мощностью 1500 Вт ЭВУБ-1,5 |  | 4: шт; 5: 3
Раздел 2. Вентиляция. Установка В1,В2 | bar: 4 to 10
3 | ТЕР20-03-002-03 | Установка вентиляторов осевых массой: до 0,1 т |  | 4: 1 вентилятор; 5: 2
Итого c накладными и см. прибылью
| 101-1703 | Прокладки резиновые (пластина техническая прессованная) |  | 4: кг; 5: 0,12 0,24
| 101-1714 | Болты с гайками и шайбами строительные |  | 4: т; 5: 0,00003 0,00006
| 101-1929 | Болты анкерные |  | 4: т; 5: 0,0094 0,0188
Н | 301-9005 | Вентиляторы осевые с электродвигателем на одной оси |  | 4: компл.; 5: 1 2
4 О | ТЦ_64.1.04.00_77_7707812514_05.06.2024_02 | Вытяжной вентилятор бытовой Diverso 160 |  | 4: шт; 5: 3
Раздел 3. Установка ВЕ | bar: 4 to 10
5 | ТЕР20-02-012-05 | Установка дефлекторов диаметром патрубка: 710 мм |  | 4: 1 дефлектор; 5: 1
Итого c накладными и см. прибылью
| 101-1703 | Прокладки резиновые (пластина техническая прессованная) |  | 4: кг; 5: 0,309 0,309
| 101-1714 | Болты с гайками и шайбами строительные |  | 4: т; 5: 0,00012 0,00012
П,Н | 201-9150 | Растяжки с талрепами |  | 4: шт.; 5: 0 0
Н | 301-9115 | Дефлекторы |  | 4: шт.; 5: 1 1
| 509-0989 | Шнур асбестовый общего назначения марки: ШАОН диаметром 8-10 мм |  | 4: т; 5: 0,0001 0,0001
6 | ТЦ_19.1.04.00_77_9715258759_05.06.2024_02 Аналог ТССЦ-301-5669 298,35/292,38=2% | Дефлектор статодинамический VDD-5-6-У1 (0,23/1000) | bar: 4 to 5
7 | ТЕР09-03-043-01 | Монтаж металлоконструкций постаментов под технологическое оборудование // прим. Монтажный стакан SM-5-(I)-У1 |  | 4: 1 т металлоконструкций; 5: 0.068
Итого c накладными и см. прибылью
| 101-0309 | Канаты пеньковые пропитанные |  | 4: т; 5: 0,001 0,000068
| 101-0324 | Кислород технический: газообразный |  | 4: м3; 5: 0,327 0,022236
| 101-0797 | Проволока горячекатаная в мотках, диаметром 6,3-6,5 мм |  | 4: т; 5: 0,0003 0,0000204
| 101-1019 | Швеллеры № 40 из стали марки: Ст0 |  | 4: т; 5: 0,021 0,001428
| 101-1518 | Электроды диаметром: 4 мм Э50А |  | 4: т; 5: 0,0091 0,0006188
П,Н | 101-1714 | Болты с гайками и шайбами строительные |  | 4: т; 5: 0 0
| 101-1805 | Гвозди строительные |  | 4: т; 5: 0,0085 0,000578
| 101-2278 | Пропан-бутан, смесь техническая |  | 4: кг; 5: 1,63 0,11084
Н | 101-9350 | Сталь листовая |  | 4: т; 5: 0,0187 0,0012716
| 102-0023 | Бруски обрезные хвойных пород длиной: 4-6,5 м, шириной 75-150 мм, толщиной 40-75 мм, I сорта |  | 4: м3; 5: 0,0009 0,0000612
| 201-0756 | Отдельные конструктивные элементы зданий и сооружений с преобладанием: горячекатаных профилей, средняя масса сборочной единицы от 0,1 до 0,5 т |  | 4: т; 5: 0,0152 0,0010336
Н | 201-9002 | Конструкции стальные |  | 4: т; 5: 1 0,068
| 508-0097 | Канат двойной свивки типа ТК, конструкции 6х19(1+6+12)+1 о.с., оцинкованный из проволок марки В, маркировочная группа: 1770 н/мм2, диаметром 5,5 мм |  | 4: 10 м; 5: 1,067 0,072556
8 | ТЦ_19.1.06.00_77_9715258759_05.06.2024_02 Аналог:ТССЦ-301-7901 3801,29/3726,28=2% | Монтажный стакан SM-5-(I)-У1 | bar: 4 to 5
9 | ТЦ_18.5.02.03_61_7804526950_24.04.2024_02 Аналог ТССЦ-101-4137 36,80/36,03=2% | Дренажный поддон ДП-К-800 | bar: 4 to 5
10 | ТЕРм08-03-573-04 | Шкаф (пульт) управления навесной, высота, ширина и глубина: до 600х600х350 мм //Контрольно-пусковой шкаф |  | 4: 1 шт.; 5: 1
Итого c накладными и см. прибылью | bar: 12 to 14
| 101-1924 | Электроды диаметром: 4 мм Э42А |  | 4: кг; 5: 0,1 0,1
| 101-1977 | Болты с гайками и шайбами строительные |  | 4: кг; 5: 0,1 0,1
| 101-2143 | Краска |  | 4: кг; 5: 0,02 0,02
| 999-9950 | Вспомогательные ненормируемые ресурсы (2% от Оплаты труда рабочих) |  | 4: руб; 5: 0,89 0,89
11 О | ТЦ_62.1.02.14_77_9715258759_05.06.2024_02 | Контрольно-пусковой шкаф SHUV-VDD-1x0,75/380-CH-IP65-УХЛ3 | bar: 4 to 5; 12 to 14
12 | ТЕРм11-03-001-01 | Приборы, устанавливаемые на металлоконструкциях, щитах и пультах, масса: до 5 кг // Датчик скорости потока воздуха |  | 4: 1 шт.; 5: 1
Итого c накладными и см. прибылью
| 101-2036 | Болты с гайками и шайбами оцинкованные, диаметр: 6 мм |  | 4: кг; 5: 0,035 0,035
| 999-9950 | Вспомогательные ненормируемые ресурсы (2% от Оплаты труда рабочих) |  | 4: руб; 5: 0,2 0,2
13 | ТЦ_61.2.04.02_77_9715258759_05.06.2024_02 | Датчик скорости потока воздуха VAVT | bar: 4 to 5
14 | ТЕР20-02-005-01 | Установка заслонок воздушных и клапанов воздушных КВР с ручным приводом: диаметром до 250 мм |  | 4: 1 шт.; 5: 2
Итого c накладными и см. прибылью
| 101-1703 | Прокладки резиновые (пластина техническая прессованная) |  | 4: кг; 5: 0,56 1,12
| 101-1714 | Болты с гайками и шайбами строительные |  | 4: т; 5: 0,0002 0,0004
Н | 302-9130 | Заслонки унифицированные или клапаны |  | 4: шт.; 5: 1 2
15 О | ТЦ_19.3.01.06_78_7802598606_18.04.2024_02 | Приточный стеновой клапан в сборе КИВ-125 |  | 4: компл.; 5: 2
16 | ТЕР20-02-002-01 | Установка решеток жалюзийных площадью в свету: до 0,5 м2 |  | 4: 1 решетка; 5: 2
Итого c накладными и см. прибылью
| 101-1522 | Электроды диаметром: 5 мм Э42А |  | 4: т; 5: 0,00011 0,00022
| 204-0004 | Горячекатаная арматурная сталь гладкая класса А-I, диаметром: 12 мм |  | 4: т; 5: 0,00043 0,00086
Н | 301-9390 | Решетки жалюзийные |  | 4: шт.; 5: 1 2
| 402-0004 | Раствор готовый кладочный цементный марки: 100 |  | 4: м3; 5: 0,0003 0,0006
17 | ТЦ_19.2.00.00_77_7707812514_24.04.2024_02 Аналог ТССЦ-301-1514 91,25/88,99=2% | Решетка наружная CG 125 |  | 4: шт; 5: 2
Раздел 4. Изделия и материалы | bar: 4 to 10
18 | ТЕР26-01-018-01 | Изоляция плоских и криволинейных поверхностей пластинами (плитами) из вспененного каучука («Армофлекс»), вспененного полиэтилена («Термофлекс») // прим. |  | 4: 10 м2 изолируемой поверхности; 5: 0.31
Итого c накладными и см. прибылью
| 101-2466 | Краска «Армофиниш» |  | 4: л; 5: 2,5 0,775
| 113-0394 | Очиститель для клея «Армофлекс» |  | 4: л; 5: 0,057 0,01767
19 | ТЦ_01.4.00.00_54_5410078810_05.06.2024_02 Аналог ТССЦ-113-0740 35,24/34,50=2% | Материал для заделки отверстий МБОР-5Ф |  | 4: м2; 5: 3.1
20 | ТЦ_14.2.02.11_66_6670462178_19.01.2024_02 Аналог ТССЦ-113-0516 41,27/40,37=2% | Состав термостойкий клеящий "ПЛАЗАС", толщиной 0,5мм |  | 4: кг; 5: 3.5
ВСЕГО по смете, работа, руб., без НДС
ВСЕГО по смете, материалы, руб., без НДС
ВСЕГО по смете, оборудование, руб. без НДС
ВСЕГО по смете, работа, руб., с НДС
ВСЕГО по смете, материалы, руб., с НДС
ВСЕГО по смете, оборудование, руб. с НДС

## 1632-2021-2.2.4-АОВ
Терминал по перевалке минеральных удобрений в морском торговом порту Усть-Луга. Береговые объекты терминала
(наименование стройки)
ЛОКАЛЬНАЯ СМЕТА № 1632-2021-2.2.4-АОВ_07.04.023-П-00-01
(локальная смета)
на Автоматизация систем отопления, вентиляции и кондиционирования воздуха, 07.04.023 Пересыпная станция №4 (код SAP 01.02.004) код ГП 2.2.4
(наименование работ и затрат, наименование объекта)
| Основание: | 1632-2021-2.2.4-АОВ_0_А_RU_IFR
№ п/п | Обоснование | Наименование работ и затрат |  | Ед. изм. | Кол-во | Цена за ед.изм. работ, руб. без НДС | Стоимость работ, всего, руб., без НДС | Стоимость работ, всего, руб., с НДС | Цена за ед.изм. материала, руб. без НДС | Стоимость материалов, всего, руб. без НДС | Стоимость материалов, всего, руб. с НДС | Цена за ед.изм. оборудования, руб. без НДС | Стоимость оборудования, всего, руб. без НДС | Стоимость оборудования, всего, руб. с НДС
1 | 2 | 3 |  | 4 | 5 | 6 | 7 | 8 | 9 | 10 | 11 | 12 | 13 | 14
Щиты и комплекты автоматики | bar: 4 to 10
Кабельно-проводниковая продукция
1 | ТЕРм08-03-574-03 | Разводка по устройствам и подключение жил кабелей или проводов сечением: до 35 мм2 |  | 4: 100 жил; 5: 0.2
Итого c накладными и см. прибылью
| 101-0501 | Лаки канифольные, марки КФ-965 |  | 4: т; 5: 0,0003 0,00006
| 101-1964 | Шпагат бумажный |  | 4: кг; 5: 0,06 0,012
| 101-1977 | Болты с гайками и шайбами строительные |  | 4: кг; 5: 5,54 1,108
| 101-2365 | Нитки швейные |  | 4: кг; 5: 0,03 0,006
| 101-2478 | Лента К226 |  | 4: 100 м; 5: 0,15 0,03
| 101-2499 | Лента изоляционная прорезиненная односторонняя ширина 20 мм, толщина 0,25-0,35 мм |  | 4: кг; 5: 0,6 0,12
| 111-0087 | Бирки-оконцеватели |  | 4: 100 шт.; 5: 1,02 0,204
| 509-1210 | Вазелин технический |  | 4: кг; 5: 0,15 0,03
| 999-9950 | Вспомогательные ненормируемые ресурсы (2% от Оплаты труда рабочих) |  | 4: руб; 5: 14,59 2,918
2 | ТЕРм08-03-574-01 | Разводка по устройствам и подключение жил кабелей или проводов сечением: до 10 мм2 |  | 4: 100 жил; 5: 1.32
Итого c накладными и см. прибылью
| 101-0501 | Лаки канифольные, марки КФ-965 |  | 4: т; 5: 0,0001 0,000132
| 101-1964 | Шпагат бумажный |  | 4: кг; 5: 0,02 0,0264
| 101-2365 | Нитки швейные |  | 4: кг; 5: 0,01 0,0132
| 101-2478 | Лента К226 |  | 4: 100 м; 5: 0,1 0,132
| 101-2499 | Лента изоляционная прорезиненная односторонняя ширина 20 мм, толщина 0,25-0,35 мм |  | 4: кг; 5: 0,2 0,264
| 111-0087 | Бирки-оконцеватели |  | 4: 100 шт.; 5: 1,02 1,3464
| 506-1362 | Припои оловянно-свинцовые бессурьмянистые марки: ПОС30 |  | 4: кг; 5: 0,08 0,1056
| 509-1210 | Вазелин технический |  | 4: кг; 5: 0,1 0,132
| 999-9950 | Вспомогательные ненормируемые ресурсы (2% от Оплаты труда рабочих) |  | 4: руб; 5: 6,32 8,3424
3 | ТЕРм08-02-412-04 | Затягивание провода в проложенные трубы и металлические рукава первого одножильного или многожильного в общей оплетке, суммарное сечение: до 35 мм2 |  | 4: 100 м; 5: 0.2
Итого c накладными и см. прибылью
| 101-1764 | Тальк молотый, сорт I |  | 4: т; 5: 0,00116 0,000232
| 101-2143 | Краска |  | 4: кг; 5: 0,02 0,004
| 101-2499 | Лента изоляционная прорезиненная односторонняя ширина 20 мм, толщина 0,25-0,35 мм |  | 4: кг; 5: 0,32 0,064
| 509-0779 | Втулки В42 |  | 4: 1000 шт.; 5: 0,0122 0,00244
| 509-1656 | Гильза кабельная: медная ГМ 35 |  | 4: 100 шт.; 5: 0,05 0,01
| 999-9950 | Вспомогательные ненормируемые ресурсы (2% от Оплаты труда рабочих) |  | 4: руб; 5: 3,2 0,64
4 | ТЦ_21.1.06.09_77_0276132981_18.04.2024_02 Аналог ТССЦ-501-7991 77568,35/76021,46=2% | Кабель силовой с изоляцией из полимерных композиций, с медными жилами, на напряжение 0,66 кВ ИнСил-ВВнг(А)-FRLS 5х4,0 |  | 4: м; 5: 20.4
5 | ТЕРм08-02-412-02 | Затягивание провода в проложенные трубы и металлические рукава первого одножильного или многожильного в общей оплетке, суммарное сечение: до 6 мм2 |  | 4: 100 м; 5: 2.2
Итого c накладными и см. прибылью
| 101-1764 | Тальк молотый, сорт I |  | 4: т; 5: 0,0006 0,00132
| 101-2143 | Краска |  | 4: кг; 5: 0,02 0,044
| 101-2499 | Лента изоляционная прорезиненная односторонняя ширина 20 мм, толщина 0,25-0,35 мм |  | 4: кг; 5: 0,16 0,352
| 509-0778 | Втулки В22 |  | 4: 1000 шт.; 5: 0,0122 0,02684
| 509-1652 | Гильза кабельная: медная ГМ 6 |  | 4: 100 шт.; 5: 0,05 0,11
| 999-9950 | Вспомогательные ненормируемые ресурсы (2% от Оплаты труда рабочих) |  | 4: руб; 5: 1,92 4,224
6 | ТЦ_21.1.06.09_77_0276132981_18.04.2024_02 Аналог ТССЦ-501-8623 17697,88/17339,97=2% | Кабель силовой с изоляцией из полимерных композиций, с медными жилами, на напряжение 0,66 кВ ИнСил-ВВнг(А)-FRLS 3х1,5 |  | 4: м; 5: 40.8
7 | ТЦ_21.1.06.09_77_0276132981_18.04.2024_02 Аналог ТССЦ-501-8623 17697,88/17339,97=2% | Кабель силовой с изоляцией из полимерных композиций, с медными жилами, на напряжение 0,66 кВ ИнСил-ВВЭнг(А)-FRLS 3х1,0 |  | 4: м; 5: 183.6
Монтажные изделия | bar: 4 to 10
8 | ТЕРм08-10-010-01 | Прокладка труб гофрированных ПВХ для защиты проводов и кабелей |  | 4: 100 м; 5: 2.4
Итого c накладными и см. прибылью
Н | 103-9004 | Клипса для крепежа гофротрубы |  | 4: шт.; 5: 175 420
Н | 301-9920 | Трубки защитные гофрированные |  | 4: м; 5: 101,2 242,88
| 999-9950 | Вспомогательные ненормируемые ресурсы (2% от Оплаты труда рабочих) |  | 4: руб; 5: 5,29 12,696
9 | ТЦ_20.2.12.03_77_7702680818_03.05.2024_02 Аналог ТССЦ-103-2412 14,77/14,46=2% | Труба ПВХ гофрированная д. 16 мм |  | 4: м; 5: 242.88
10 | ТЦ_23.8.03.02_78_7810216924_25.04.2024_02 Аналог ТССЦ-301-5891 68,75/67,38=2% | Держатель оцинкованный,односторонний для труб д. 16 мм |  | 4: шт; 5: 250
11 | ТЦ_22.2.02.11_77_7702680818_03.05.2024_02 Аналог ТССЦ-101-1691 9,00/8,71=2% | Саморез с дюбелем 4х30 мм |  | 4: шт; 5: 250
12 | ТЕРм08-02-472-10 | Проводник заземляющий из медного изолированного провода сечением 25 мм2 открыто по строительным основаниям |  | 4: 100 м; 5: 0.05
Итого c накладными и см. прибылью
| 101-3914 | Дюбели распорные полипропиленовые |  | 4: 100 шт.; 5: 2,04 0,102
| 101-4621 | Шуруп самонарезающий: (LN) 3,5/11 мм |  | 4: 100 шт.; 5: 2,04 0,102
| 999-9950 | Вспомогательные ненормируемые ресурсы (2% от Оплаты труда рабочих) |  | 4: руб; 5: 11,47 0,5735
13 | ТЦ_21.1.06.05_77_7704844420_03.05.2024_02 Аналог ТССЦ-502-0579 502,56/492,15=2% | Провод одножильный с медной гибкой жилой, с изоляцией из поливинилхлоридного пластиката, без оболочки, зелено-желтый ИнСил-ПуГВнг(А)-LS ХЛ 1х4,0 З-Ж |  | 4: м; 5: 5.15
ВСЕГО по смете, работа, руб., без НДС
ВСЕГО по смете, материалы, руб., без НДС
ВСЕГО по смете, оборудование, руб. без НДС
ВСЕГО по смете, работа, руб., с НДС
ВСЕГО по смете, материалы, руб., с НДС
ВСЕГО по смете, оборудование, руб. с НДС

## 1632-2021-2.2.7_ОВ
Терминал по перевалке минеральных удобрений в морском торговом порту Усть-Луга. Береговые объекты терминала
(наименование стройки)
ЛОКАЛЬНАЯ СМЕТА № 1632-2021-2.2.7_ОВ_07.04.026-П-00-01
(локальная смета)
на Отопление, вентиляция и кондиционирование, 07.04.026 Приводная станция (код SAP 01.02.005) код ГП 2.2.7
(наименование работ и затрат, наименование объекта)
| Основание: | 1632-2021-2.2.7 -ОВ Арх.№ 18203
№ п/п | Обоснование | Наименование работ и затрат |  | Ед. изм. | Кол-во | Цена за ед.изм. работ, руб. без НДС | Стоимость работ, всего, руб., без НДС | Стоимость работ, всего, руб., с НДС | Цена за ед.изм. материала, руб. без НДС | Стоимость материалов, всего, руб. без НДС | Стоимость материалов, всего, руб. с НДС | Цена за ед.изм. оборудования, руб. без НДС | Стоимость оборудования, всего, руб. без НДС | Стоимость оборудования, всего, руб. с НДС
1 | 2 | 3 |  | 4 | 5 | 6 | 7 | 8 | 9 | 10 | 11 | 12 | 13 | 14
Раздел 1. Отопление | bar: 12 to 14
1 | ТЕРм08-03-602-01 | Электрополотенце |  | 4: 1 шт.; 5: 3
Итого c накладными и см. прибылью
| 101-3914 | Дюбели распорные полипропиленовые |  | 4: 100 шт.; 5: 0,027 0,081
| 999-9950 | Вспомогательные ненормируемые ресурсы (2% от Оплаты труда рабочих) |  | 4: руб; 5: 0,36 1,08
2 О | ТЦ_18.5.06.00_78_7814801080_26.02.2024_02 | Электрический конвектор мощностью 1500 Вт ЭВУБ-1,5 |  | 4: шт; 5: 2
3 О | ТЦ_63.3.01.01_78_7814801080_26.02.2024_02 | Электрический конвектор мощностью 2000 Вт ЭВУБ-2,0 | bar: 4 to 5
Раздел 2. Вентиляция. Приточная установка П1
П1. МЕД (UTR) 40-20 (N) W1.22- 0.37x30.R + МЕД (UTR) 40-20 (N) W1.22-0.37x30.R[Подвесная] в составе:
4 О | ТЦ_64.0.00.00_77_7728668928_24.04.2024_02 | Приточная установка П1 в комплекте с КИПиА |  | 4: компл.; 5: 1
5 | ТЕР20-06-002-01 | Установка камер приточных типовых: без секции орошения производительностью до 10 тыс.м3/час// прим. Секция смешения с подмесом сбоку МЕД (UTR) 40-20 (N) BS |  | 4: 1 камера; 5: 4
Итого c накладными и см. прибылью
| 101-0319 | Картон строительный: прокладочный марки Б |  | 4: т; 5: 0,00038 0,00152
| 101-0388 | Краски масляные земляные марки: МА-0115 мумия, сурик железный |  | 4: т; 5: 0,00029 0,00116
| 101-0628 | Олифа комбинированная, марки: К-3 |  | 4: т; 5: 0,00014 0,00056
| 101-1522 | Электроды диаметром: 5 мм Э42А |  | 4: т; 5: 0,00034 0,00136
| 101-1669 | Очес льняной |  | 4: кг; 5: 0,15 0,6
| 101-1703 | Прокладки резиновые (пластина техническая прессованная) |  | 4: кг; 5: 2,72 10,88
| 101-1714 | Болты с гайками и шайбами строительные |  | 4: т; 5: 0,0042 0,0168
| 101-1929 | Болты анкерные |  | 4: т; 5: 0,00096 0,00384
| 101-2040 | Шайбы стальные |  | 4: т; 5: 0,00018 0,00072
Н | 301-9001 | Камеры приточные |  | 4: компл.; 5: 1 4
| 302-1240 | Сгоны стальные с муфтой и контргайкой, диаметром: 40 мм |  | 4: шт.; 5: 3 12
| 402-0004 | Раствор готовый кладочный цементный марки: 100 |  | 4: м3; 5: 0,009 0,036
6 | ТЕР20-03-001-01 | Установка вентиляторов радиальных массой: до 0,05 т // Вентилятор МЕД (UTR) 40-20 (N) W1.22-0,37х30 |  | 4: 1 вентилятор; 5: 2
Итого c накладными и см. прибылью
| 101-1929 | Болты анкерные |  | 4: т; 5: 0,0014 0,0028
Н | 301-9011 | Вентиляторы радиальные |  | 4: шт.; 5: 1 2
7 | ТЕР20-06-005-01 | Установка фильтров воздушных (сухих) производительностью: до 10 тыс.м3/час // Корпус фильтра укороченного + Вставка карманная фильтрующая укороченная |  | 4: 1 фильтр; 5: 1
Итого c накладными и см. прибылью
| 101-1703 | Прокладки резиновые (пластина техническая прессованная) |  | 4: кг; 5: 0,11 0,11
| 101-1714 | Болты с гайками и шайбами строительные |  | 4: т; 5: 0,00096 0,00096
| 101-1929 | Болты анкерные |  | 4: т; 5: 0,00128 0,00128
П,Н | 301-9240 | Крепления |  | 4: кг; 5: 0 0
Н | 301-9614 | Фильтры воздушные |  | 4: шт.; 5: 1 1
| 402-0004 | Раствор готовый кладочный цементный марки: 100 |  | 4: м3; 5: 0,009 0,009
8 | ТЕР20-02-006-07 | Установка заслонок воздушных и клапанов воздушных КВР с электрическим или пневматическим приводом: периметром до 1600 мм //Заслонка регулирующая ZR 40-20 |  | 4: 1 шт.; 5: 3
Итого c накладными и см. прибылью
| 101-1703 | Прокладки резиновые (пластина техническая прессованная) |  | 4: кг; 5: 0,32 0,96
| 101-1714 | Болты с гайками и шайбами строительные |  | 4: т; 5: 0,0003 0,0009
Н | 302-9130 | Заслонки унифицированные или клапаны |  | 4: шт.; 5: 1 3
9 | ТЕР20-02-018-01 | Установка вставок гибких к радиальным вентиляторам // прим. Вставка гибкая WG 40-20 |  | 4: 1 м2; 5: 0.16
Итого c накладными и см. прибылью
| 101-1703 | Прокладки резиновые (пластина техническая прессованная) |  | 4: кг; 5: 0,08 0,0128
| 101-1714 | Болты с гайками и шайбами строительные |  | 4: т; 5: 0,0002 0,000032
Н | 301-9092 | Вставки гибкие |  | 4: м2; 5: 1 0,16
10 | ТЕР20-06-006-01 | Установка воздухонагревателей однорядных для обводного канала производительностью: до 10 тыс.м3/час. //Воздухонагреватель электрический МЕД (UTR) 40-20 (N) NLE/12 |  | 4: 1 воздухонагреватель; 5: 1
Итого c накладными и см. прибылью
| 101-1522 | Электроды диаметром: 5 мм Э42А |  | 4: т; 5: 0,00012 0,00012
| 101-1714 | Болты с гайками и шайбами строительные |  | 4: т; 5: 0,00065 0,00065
| 101-1929 | Болты анкерные |  | 4: т; 5: 0,00308 0,00308
Н | 301-9070 | Воздухонагреватели |  | 4: шт.; 5: 1 1
П,Н | 301-9240 | Крепления |  | 4: кг; 5: 0 0
| 402-0004 | Раствор готовый кладочный цементный марки: 100 |  | 4: м3; 5: 0,0077 0,0077
| 507-0982 | Фланцы стальные плоские приварные из стали ВСт3сп2, ВСт3сп3, давлением: 1,0 МПа (10 кгс/см2), диаметром 40 мм |  | 4: шт.; 5: 2 2
| 509-0966 | Прокладки из паронита марки ПМБ, толщиной: 1 мм, диаметром 50 мм |  | 4: 1000 шт.; 5: 0,002 0,002
КИПиА для установки П1 в составе:
11 | ТЕРм11-04-008-01 | Съемные и выдвижные блоки (модули, ячейки, ТЭЗ), масса: до 5 кг // Частотный преобразователь 0,75 кВт 220 В |  | 4: 1 шт.; 5: 2
Итого c накладными и см. прибылью | bar: 12 to 14
| 999-9950 | Вспомогательные ненормируемые ресурсы (2% от Оплаты труда рабочих) |  | 4: руб; 5: 0,34 0,68
12 | ТЕРм08-01-081-01 | Аппарат (кнопка, ключ управления, замок электромагнитной блокировки, звуковой сигнал, сигнальная лампа) управления и сигнализации, количество подключаемых концов: до 2 // Устройство дистанционного управления RTF-3 |  | 4: 1 шт.; 5: 1
Итого c накладными и см. прибылью
| 101-1977 | Болты с гайками и шайбами строительные |  | 4: кг; 5: 0,06 0,06
| 999-9950 | Вспомогательные ненормируемые ресурсы (2% от Оплаты труда рабочих) |  | 4: руб; 5: 0,41 0,41
13 | ТЕРм11-03-001-01 | Приборы, устанавливаемые на металлоконструкциях, щитах и пультах, масса: до 5 кг // Датчик температуры канальный ARK-3 (дтк на приток.) |  | 4: 1 шт.; 5: 1
Итого c накладными и см. прибылью
| 101-2036 | Болты с гайками и шайбами оцинкованные, диаметр: 6 мм |  | 4: кг; 5: 0,035 0,035
| 999-9950 | Вспомогательные ненормируемые ресурсы (2% от Оплаты труда рабочих) |  | 4: руб; 5: 0,2 0,2
14 | ТЕРм11-03-001-01 | Приборы, устанавливаемые на металлоконструкциях, щитах и пультах, масса: до 5 кг // Датчик перепада давления 500 Pa DVL-500 (дпд на прит. вент.) |  | 4: 1 шт.; 5: 1
Итого c накладными и см. прибылью
| 101-2036 | Болты с гайками и шайбами оцинкованные, диаметр: 6 мм |  | 4: кг; 5: 0,035 0,035
| 999-9950 | Вспомогательные ненормируемые ресурсы (2% от Оплаты труда рабочих) |  | 4: руб; 5: 0,2 0,2
15 | ТЕРм11-03-001-01 | Приборы, устанавливаемые на металлоконструкциях, щитах и пультах, масса: до 5 кг // Датчик перепада давления 500 Pa DVL-500 (дпд на прит. фильтр) |  | 4: 1 шт.; 5: 1
Итого c накладными и см. прибылью
| 101-2036 | Болты с гайками и шайбами оцинкованные, диаметр: 6 мм |  | 4: кг; 5: 0,035 0,035
| 999-9950 | Вспомогательные ненормируемые ресурсы (2% от Оплаты труда рабочих) |  | 4: руб; 5: 0,2 0,2
16 | ТЕРм11-05-001-01 | Механизм исполнительный, масса: до 20 кг // Привод PDS 05/230.DT (для засл. прит. канала) |  | 4: 1 шт.; 5: 2
Итого c накладными и см. прибылью
| 101-2039 | Болты с гайками и шайбами оцинкованные, диаметр: 12 мм |  | 4: кг; 5: 0,32 0,64
| 999-9950 | Вспомогательные ненормируемые ресурсы (2% от Оплаты труда рабочих) |  | 4: руб; 5: 0,19 0,38
17 | ТЕРм11-05-001-01 | Механизм исполнительный, масса: до 20 кг //Привод PDS 05/230.DT (для засл. резерв. вент.) |  | 4: 1 шт.; 5: 1
Итого c накладными и см. прибылью
| 101-2039 | Болты с гайками и шайбами оцинкованные, диаметр: 12 мм |  | 4: кг; 5: 0,32 0,32
| 999-9950 | Вспомогательные ненормируемые ресурсы (2% от Оплаты труда рабочих) |  | 4: руб; 5: 0,19 0,19
18 | ТЕРм08-03-573-04 | Шкаф (пульт) управления навесной, высота, ширина и глубина: до 600х600х350 мм // Блок управления CHU UV-E15-1R1R 1-1-RU-RU-S-S1/N Нестандарт |  | 4: 1 шт.; 5: 1
Итого c накладными и см. прибылью
| 101-1924 | Электроды диаметром: 4 мм Э42А |  | 4: кг; 5: 0,1 0,1
| 101-1977 | Болты с гайками и шайбами строительные |  | 4: кг; 5: 0,1 0,1
| 101-2143 | Краска |  | 4: кг; 5: 0,02 0,02
| 999-9950 | Вспомогательные ненормируемые ресурсы (2% от Оплаты труда рабочих) |  | 4: руб; 5: 0,89 0,89
Раздел 3. Установка В1/В1*
WNK 315/1 + WNK 315/1[Подвесная] в составе:
19 О | ТЦ_64.0.00.00_77_7728668928_24.04.2024_02 | Вытяжная установка В1/В1* в комплекте с КИПиА |  | 4: компл.; 5: 1
20 | ТЕР20-03-001-01 | Установка вентиляторов радиальных массой: до 0,05 т // Вентилятор Вентилятор WNK 315/1 с хомутами соединительными |  | 4: 1 вентилятор; 5: 2
Итого c накладными и см. прибылью
| 101-1929 | Болты анкерные |  | 4: т; 5: 0,0014 0,0028
Н | 301-9011 | Вентиляторы радиальные |  | 4: шт.; 5: 1 2
21 | ТЕР20-02-006-02 | Установка заслонок воздушных и клапанов воздушных КВР с электрическим или пневматическим приводом: диаметром до 355 мм // Заслонка регулирующая ZRK 315 |  | 4: 1 шт.; 5: 1
Итого c накладными и см. прибылью
| 101-1703 | Прокладки резиновые (пластина техническая прессованная) |  | 4: кг; 5: 0,32 0,32
| 101-1714 | Болты с гайками и шайбами строительные |  | 4: т; 5: 0,0003 0,0003
Н | 302-9130 | Заслонки унифицированные или клапаны |  | 4: шт.; 5: 1 1
22 | ТЕР20-02-019-01 | Установка кронштейнов под вентиляционное оборудование // прим. Подставка под привод PS. |  | 4: 100 кг изделия; 5: 0.012
Итого c накладными и см. прибылью
| 101-1522 | Электроды диаметром: 5 мм Э42А |  | 4: т; 5: 0,0008 0,0000096
| 101-1714 | Болты с гайками и шайбами строительные |  | 4: т; 5: 0,0007 0,0000084
| 301-1193 | Кронштейны и подставки под оборудование из сортовой стали |  | 4: кг; 5: 100 1,2
| 402-0004 | Раствор готовый кладочный цементный марки: 100 |  | 4: м3; 5: 0,01 0,00012
23 | ТЕР20-02-004-01 | Установка клапанов обратных: диаметром до 355 мм // Клапан обратный КОК 315 |  | 4: 1 клапан; 5: 2
Итого c накладными и см. прибылью
| 101-1703 | Прокладки резиновые (пластина техническая прессованная) |  | 4: кг; 5: 0,246 0,492
| 101-1714 | Болты с гайками и шайбами строительные |  | 4: т; 5: 0,0002 0,0004
Н | 301-9170 | Клапаны |  | 4: шт.; 5: 1 2
КИПиА для установки В1/В1* в составе:
24 | ТЕРм08-03-591-03 | Выключатель: полугерметический и герметический // прим. регулятор скорости STY-1,5 |  | 4: 100 шт.; 5: 0.02
Итого c накладными и см. прибылью
| 101-1755 | Сталь полосовая, марка стали: Ст3сп шириной 50-200 мм толщиной 4-5 мм |  | 4: т; 5: 0,014 0,00028
| 101-1924 | Электроды диаметром: 4 мм Э42А |  | 4: кг; 5: 0,024 0,00048
| 101-1977 | Болты с гайками и шайбами строительные |  | 4: кг; 5: 3,54 0,0708
| 113-1786 | Лак битумный: БТ-123 |  | 4: т; 5: 0,0027 0,000054
| 999-9950 | Вспомогательные ненормируемые ресурсы (2% от Оплаты труда рабочих) |  | 4: руб; 5: 22,86 0,4572
25 | ТЕРм11-03-001-01 | Приборы, устанавливаемые на металлоконструкциях, щитах и пультах, масса: до 5 кг // Датчик перепада давления 20-200 Pa DVL-200 (дпд на выт. вент.) |  | 4: 1 шт.; 5: 1
Итого c накладными и см. прибылью
| 101-2036 | Болты с гайками и шайбами оцинкованные, диаметр: 6 мм |  | 4: кг; 5: 0,035 0,035
| 999-9950 | Вспомогательные ненормируемые ресурсы (2% от Оплаты труда рабочих) |  | 4: руб; 5: 0,2 0,2
26 | ТЕРм11-05-001-01 | Механизм исполнительный, масса: до 20 кг //Привод PDF 03/230.D (для засл. выт. канала) |  | 4: 1 шт.; 5: 1
Итого c накладными и см. прибылью
| 101-2039 | Болты с гайками и шайбами оцинкованные, диаметр: 12 мм |  | 4: кг; 5: 0,32 0,32
| 999-9950 | Вспомогательные ненормируемые ресурсы (2% от Оплаты труда рабочих) |  | 4: руб; 5: 0,19 0,19
Раздел 4. Вентиляция. Установка В2
WNK 125 [Подвесная] в составе:
27 О | ТЦ_64.0.00.00_77_7728668928_24.04.2024_02 | Вытяжная установка В2 в комплекте с КИПиА |  | 4: компл.; 5: 1
28 | ТЕР20-03-001-01 | Установка вентиляторов радиальных массой: до 0,05 т // Вентилятор Вентилятор WNK 125/1 с хомутами соединительными |  | 4: 1 вентилятор; 5: 1
Итого c накладными и см. прибылью
| 101-1929 | Болты анкерные |  | 4: т; 5: 0,0014 0,0014
Н | 301-9011 | Вентиляторы радиальные |  | 4: шт.; 5: 1 1
29 | ТЕР20-02-006-01 | Установка заслонок воздушных и клапанов воздушных КВР с электрическим или пневматическим приводом: диаметром до 250 мм // Заслонка регулирующая ZRK 125 |  | 4: 1 шт.; 5: 1
Итого c накладными и см. прибылью
| 101-1703 | Прокладки резиновые (пластина техническая прессованная) |  | 4: кг; 5: 0,56 0,56
| 101-1714 | Болты с гайками и шайбами строительные |  | 4: т; 5: 0,0002 0,0002
Н | 302-9130 | Заслонки унифицированные или клапаны |  | 4: шт.; 5: 1 1
30 | ТЕР20-02-019-01 | Установка кронштейнов под вентиляционное оборудование // прим. Подставка под привод PS. |  | 4: 100 кг изделия; 5: 0.012
Итого c накладными и см. прибылью
| 101-1522 | Электроды диаметром: 5 мм Э42А |  | 4: т; 5: 0,0008 0,0000096
| 101-1714 | Болты с гайками и шайбами строительные |  | 4: т; 5: 0,0007 0,0000084
| 301-1193 | Кронштейны и подставки под оборудование из сортовой стали |  | 4: кг; 5: 100 1,2
| 402-0004 | Раствор готовый кладочный цементный марки: 100 |  | 4: м3; 5: 0,01 0,00012
31 О | ТЦ_64.1.00.00_77_7728668928_24.04.2024_02 | Вентилятор WNK 125/1 (резерв, хранится отдельно) | bar: 4 to 5
КИПиА для установки В2 в составе:
32 | ТЕРм08-03-591-03 | Выключатель: полугерметический и герметический // прим. регулятор скорости STY-1,5 |  | 4: 100 шт.; 5: 0.01
Итого c накладными и см. прибылью
| 101-1755 | Сталь полосовая, марка стали: Ст3сп шириной 50-200 мм толщиной 4-5 мм |  | 4: т; 5: 0,014 0,00014
| 101-1924 | Электроды диаметром: 4 мм Э42А |  | 4: кг; 5: 0,024 0,00024
| 101-1977 | Болты с гайками и шайбами строительные |  | 4: кг; 5: 3,54 0,0354
| 113-1786 | Лак битумный: БТ-123 |  | 4: т; 5: 0,0027 0,000027
| 999-9950 | Вспомогательные ненормируемые ресурсы (2% от Оплаты труда рабочих) |  | 4: руб; 5: 22,86 0,2286
33 | ТЕРм11-05-001-01 | Механизм исполнительный, масса: до 20 кг //Привод PDF 03/230.D (для засл. выт. канала) |  | 4: 1 шт.; 5: 1
Итого c накладными и см. прибылью
| 101-2039 | Болты с гайками и шайбами оцинкованные, диаметр: 12 мм |  | 4: кг; 5: 0,32 0,32
| 999-9950 | Вспомогательные ненормируемые ресурсы (2% от Оплаты труда рабочих) |  | 4: руб; 5: 0,19 0,19
34 | ТЕРм08-03-573-04 | Шкаф (пульт) управления навесной, высота, ширина и глубина: до 600х600х350 мм // Щит управления вентилятором CHU- V1,2-TK1 |  | 4: 1 шт.; 5: 1
Итого c накладными и см. прибылью
| 101-1924 | Электроды диаметром: 4 мм Э42А |  | 4: кг; 5: 0,1 0,1
| 101-1977 | Болты с гайками и шайбами строительные |  | 4: кг; 5: 0,1 0,1
| 101-2143 | Краска |  | 4: кг; 5: 0,02 0,02
| 999-9950 | Вспомогательные ненормируемые ресурсы (2% от Оплаты труда рабочих) |  | 4: руб; 5: 0,89 0,89
Раздел 5. Установка ПЕ
35 | ТЕР20-02-006-02 | Установка заслонок воздушных и клапанов воздушных КВР с электрическим или пневматическим приводом: диаметром до 355 мм // прим. |  | 4: 1 шт.; 5: 2
Итого c накладными и см. прибылью
| 101-1703 | Прокладки резиновые (пластина техническая прессованная) |  | 4: кг; 5: 0,32 0,64
| 101-1714 | Болты с гайками и шайбами строительные |  | 4: т; 5: 0,0003 0,0006
Н | 302-9130 | Заслонки унифицированные или клапаны |  | 4: шт.; 5: 1 2
36 О | ТЦ_69.2.02.05_77_7728668928_24.04.2024_02 | Клапан противопожарный OKL-2K-60-315-О- S-220-Т-N |  | 4: шт; 5: 2
37 | ТЕР20-02-005-01 | Установка заслонок воздушных и клапанов воздушных КВР с ручным приводом: диаметром до 250 мм |  | 4: 1 шт.; 5: 3
Итого c накладными и см. прибылью
| 101-1703 | Прокладки резиновые (пластина техническая прессованная) |  | 4: кг; 5: 0,56 1,68
| 101-1714 | Болты с гайками и шайбами строительные |  | 4: т; 5: 0,0002 0,0006
Н | 302-9130 | Заслонки унифицированные или клапаны |  | 4: шт.; 5: 1 3
38 | ТЦ_19.3.01.06_78_7802598606_18.04.2024_02 | Приточный стеновой клапан в сборе КИВ-125 |  | 4: шт; 5: 3
Раздел 6. Установка ВЕ1
39 | ТЕР20-02-012-05 | Установка дефлекторов диаметром патрубка: 710 мм |  | 4: 1 дефлектор; 5: 1
Итого c накладными и см. прибылью
| 101-1703 | Прокладки резиновые (пластина техническая прессованная) |  | 4: кг; 5: 0,309 0,309
| 101-1714 | Болты с гайками и шайбами строительные |  | 4: т; 5: 0,00012 0,00012
П,Н | 201-9150 | Растяжки с талрепами |  | 4: шт.; 5: 0 0
Н | 301-9115 | Дефлекторы |  | 4: шт.; 5: 1 1
| 509-0989 | Шнур асбестовый общего назначения марки: ШАОН диаметром 8-10 мм |  | 4: т; 5: 0,0001 0,0001
40 | ТЦ_19.1.04.00_77_9715258759_31.01.2024_02 | Дефлектор статодинамический VDD-5-6-У1 (0,23/1000) | bar: 4 to 5
41 | ТЕР09-03-043-01 | Монтаж металлоконструкций постаментов под технологическое оборудование // прим. Монтажный стакан SM-5-(I)-У1 |  | 4: 1 т металлоконструкций; 5: 0.068
Итого c накладными и см. прибылью
| 101-0309 | Канаты пеньковые пропитанные |  | 4: т; 5: 0,001 0,000068
| 101-0324 | Кислород технический: газообразный |  | 4: м3; 5: 0,327 0,022236
| 101-0797 | Проволока горячекатаная в мотках, диаметром 6,3-6,5 мм |  | 4: т; 5: 0,0003 0,0000204
| 101-1019 | Швеллеры № 40 из стали марки: Ст0 |  | 4: т; 5: 0,021 0,001428
| 101-1518 | Электроды диаметром: 4 мм Э50А |  | 4: т; 5: 0,0091 0,0006188
П,Н | 101-1714 | Болты с гайками и шайбами строительные |  | 4: т; 5: 0 0
| 101-1805 | Гвозди строительные |  | 4: т; 5: 0,0085 0,000578
| 101-2278 | Пропан-бутан, смесь техническая |  | 4: кг; 5: 1,63 0,11084
Н | 101-9350 | Сталь листовая |  | 4: т; 5: 0,0187 0,0012716
| 102-0023 | Бруски обрезные хвойных пород длиной: 4-6,5 м, шириной 75-150 мм, толщиной 40-75 мм, I сорта |  | 4: м3; 5: 0,0009 0,0000612
| 201-0756 | Отдельные конструктивные элементы зданий и сооружений с преобладанием: горячекатаных профилей, средняя масса сборочной единицы от 0,1 до 0,5 т |  | 4: т; 5: 0,0152 0,0010336
Н | 201-9002 | Конструкции стальные |  | 4: т; 5: 1 0,068
| 508-0097 | Канат двойной свивки типа ТК, конструкции 6х19(1+6+12)+1 о.с., оцинкованный из проволок марки В, маркировочная группа: 1770 н/мм2, диаметром 5,5 мм |  | 4: 10 м; 5: 1,067 0,072556
42 | ТЦ_19.1.06.00_77_9715258759_31.01.2024_02 | Монтажный стакан SM-5-(I)-У1 | bar: 4 to 5
43 | ТЦ_18.5.02.03_61_6168030944_24.04.2024_02 | Дренажный поддон ДП-К-800 | bar: 4 to 5
44 | ТЕРм08-03-573-04 | Шкаф (пульт) управления навесной, высота, ширина и глубина: до 600х600х350 мм //Контрольно-пусковой шкаф |  | 4: 1 шт.; 5: 1
Итого c накладными и см. прибылью
| 101-1924 | Электроды диаметром: 4 мм Э42А |  | 4: кг; 5: 0,1 0,1
| 101-1977 | Болты с гайками и шайбами строительные |  | 4: кг; 5: 0,1 0,1
| 101-2143 | Краска |  | 4: кг; 5: 0,02 0,02
| 999-9950 | Вспомогательные ненормируемые ресурсы (2% от Оплаты труда рабочих) |  | 4: руб; 5: 0,89 0,89
45 О | ТЦ_62.1.02.14_77_9715258759_31.01.2024_02 | Контрольно-пусковой шкаф SHUV-VDD-1x0,75/380-CH-IP65-УХЛ3 | bar: 4 to 5
46 | ТЕРм11-03-001-01 | Приборы, устанавливаемые на металлоконструкциях, щитах и пультах, масса: до 5 кг // Датчик скорости потока воздуха |  | 4: 1 шт.; 5: 1
Итого c накладными и см. прибылью
| 101-2036 | Болты с гайками и шайбами оцинкованные, диаметр: 6 мм |  | 4: кг; 5: 0,035 0,035
| 999-9950 | Вспомогательные ненормируемые ресурсы (2% от Оплаты труда рабочих) |  | 4: руб; 5: 0,2 0,2
47 О | ТЦ_61.2.04.02_77_9715258759_31.01.2024_02 | Датчик скорости потока воздуха VAVT | bar: 4 to 5
48 | ТЕР20-02-002-01 | Установка решеток жалюзийных площадью в свету: до 0,5 м2 |  | 4: 1 решетка; 5: 8
Итого c накладными и см. прибылью
| 101-1522 | Электроды диаметром: 5 мм Э42А |  | 4: т; 5: 0,00011 0,00088
| 204-0004 | Горячекатаная арматурная сталь гладкая класса А-I, диаметром: 12 мм |  | 4: т; 5: 0,00043 0,00344
Н | 301-9390 | Решетки жалюзийные |  | 4: шт.; 5: 1 8
| 402-0004 | Раствор готовый кладочный цементный марки: 100 |  | 4: м3; 5: 0,0003 0,0024
49 | ТЦ_19.2.00.00_77_7724931279_24.04.2024_02 | Решетка вентиляционная АЛР-К 300х100 | bar: 4 to 5
50 | ТЦ_19.2.00.00_77_7724931279_24.04.2024_02 | Решетка вентиляционная АЛР-К 400х300 |  | 4: шт; 5: 2
51 | ТЦ_19.2.00.00_77_7810190521_24.04.2024_02 | Решетка вентиляционная АРН 400х200 | bar: 4 to 5
52 | ТЦ_19.2.00.00_77_7810190521_24.04.2024_02 | Защитная решетка БСК 500 | bar: 4 to 5
53 | ТЦ_19.2.00.00_77_7707812514_24.04.2024_02 | Решетка наружная CG 125 | bar: 4 to 5
54 | ТЦ_19.2.00.00_77_7714365507_24.04.2024_02 | Решетка наружная CG 315 |  | 4: шт; 5: 2
Раздел 7. Изделия и материалы
55 | ТЕР20-01-001-01 | Прокладка воздуховодов из листовой, оцинкованной стали и алюминия класса Н (нормальные) толщиной: 0,5 мм, диаметром до 200 мм |  | 4: 100 м2 поверхности воздуховодов; 5: 0.0118
Итого c накладными и см. прибылью
| 101-0605 | Мастика герметизирующая нетвердеющая: «Гэлан» |  | 4: т; 5: 0,00501 0,0000591
| 101-1522 | Электроды диаметром: 5 мм Э42А |  | 4: т; 5: 0,00045 0,0000053
| 101-1703 | Прокладки резиновые (пластина техническая прессованная) |  | 4: кг; 5: 8 0,0944
| 101-1714 | Болты с гайками и шайбами строительные |  | 4: т; 5: 0,015 0,000177
П,Н | 101-9430 | Сетки в рамках |  | 4: м2; 5: 0 0
Н | 301-9066 | Воздуховоды металлические |  | 4: м2; 5: 100 1,18
П,Н | 301-9110 | Дроссель-клапаны в патрубке |  | 4: шт.; 5: 0 0
П,Н | 301-9240 | Крепления |  | 4: кг; 5: 0 0
П,Н | 301-9520 | Шиберы |  | 4: шт.; 5: 0 0
П,Н | 301-9640 | Заглушки питометражных лючков |  | 4: шт.; 5: 0 0
| 509-0989 | Шнур асбестовый общего назначения марки: ШАОН диаметром 8-10 мм |  | 4: т; 5: 0,00089 0,0000105
56 | ТЦ_19.1.01.00_78_7814801080_26.02.2024_02 | Воздуховод из оцинкованной стали δ=0,5 Ø125 мм |  | 4: м; 5: 3
57 | ТЦ_19.1.01.00_78_7814801080_26.02.2024_02 | Заглушки торцевые, Ø125 | bar: 4 to 5
58 | ТЕР20-01-001-05 | Прокладка воздуховодов из листовой, оцинкованной стали и алюминия класса Н (нормальные) толщиной: 0,6 мм, диаметром до 355 мм |  | 4: 100 м2 поверхности воздуховодов; 5: 0.062346
Итого c накладными и см. прибылью
| 101-0605 | Мастика герметизирующая нетвердеющая: «Гэлан» |  | 4: т; 5: 0,00501 0,0003124
| 101-1522 | Электроды диаметром: 5 мм Э42А |  | 4: т; 5: 0,00041 0,0000256
| 101-1703 | Прокладки резиновые (пластина техническая прессованная) |  | 4: кг; 5: 8 0,498768
| 101-1714 | Болты с гайками и шайбами строительные |  | 4: т; 5: 0,011 0,0006858
П,Н | 101-9430 | Сетки в рамках |  | 4: м2; 5: 0 0
Н | 301-9066 | Воздуховоды металлические |  | 4: м2; 5: 100 6,2346
П,Н | 301-9110 | Дроссель-клапаны в патрубке |  | 4: шт.; 5: 0 0
П,Н | 301-9240 | Крепления |  | 4: кг; 5: 0 0
П,Н | 301-9520 | Шиберы |  | 4: шт.; 5: 0 0
П,Н | 301-9640 | Заглушки питометражных лючков |  | 4: шт.; 5: 0 0
| 509-0989 | Шнур асбестовый общего назначения марки: ШАОН диаметром 8-10 мм |  | 4: т; 5: 0,00089 0,0000555
59 | ТЦ_19.1.01.00_78_7814801080_26.02.2024_02 | Воздуховод из оцинкованной стали δ=0,6 Ø315 мм |  | 4: м; 5: 6
60 | ТЦ_19.1.01.00_78_7814801080_26.02.2024_02 | Переход d315/300х400 Оц б=0,7 мм L=200 Тип 1 -/Ш20 ( расход стали 0,3 м2 согл. спец.) | bar: 4 to 5
61 | ТЕР20-01-001-07 | Прокладка воздуховодов из листовой, оцинкованной стали и алюминия класса Н (нормальные) толщиной: 0,7 мм, диаметром от 500 до 560 мм |  | 4: 100 м2 поверхности воздуховодов; 5: 0.0157
Итого c накладными и см. прибылью
| 101-0605 | Мастика герметизирующая нетвердеющая: «Гэлан» |  | 4: т; 5: 0,00513 0,0000805
| 101-1522 | Электроды диаметром: 5 мм Э42А |  | 4: т; 5: 0,00039 0,0000061
| 101-1703 | Прокладки резиновые (пластина техническая прессованная) |  | 4: кг; 5: 7,58 0,119006
| 101-1714 | Болты с гайками и шайбами строительные |  | 4: т; 5: 0,011 0,0001727
П,Н | 101-9430 | Сетки в рамках |  | 4: м2; 5: 0 0
Н | 301-9066 | Воздуховоды металлические |  | 4: м2; 5: 100 1,57
П,Н | 301-9110 | Дроссель-клапаны в патрубке |  | 4: шт.; 5: 0 0
П,Н | 301-9240 | Крепления |  | 4: кг; 5: 0 0
П,Н | 301-9520 | Шиберы |  | 4: шт.; 5: 0 0
П,Н | 301-9640 | Заглушки питометражных лючков |  | 4: шт.; 5: 0 0
| 509-0989 | Шнур асбестовый общего назначения марки: ШАОН диаметром 8-10 мм |  | 4: т; 5: 0,00084 0,0000132
62 | ТЦ_19.1.01.00_78_7814801080_26.02.2024_02 | Воздуховод из оцинкованной стали δ=0,7 Ø500 мм | bar: 4 to 5
63 | ТЕР20-01-001-10 | Прокладка воздуховодов из листовой, оцинкованной стали и алюминия класса Н (нормальные) толщиной: 0,7 мм, периметром от 1100 до 1600 мм |  | 4: 100 м2 поверхности воздуховодов; 5: 0.0444
Итого c накладными и см. прибылью
| 101-0605 | Мастика герметизирующая нетвердеющая: «Гэлан» |  | 4: т; 5: 0,00513 0,0002278
| 101-1522 | Электроды диаметром: 5 мм Э42А |  | 4: т; 5: 0,00039 0,0000173
| 101-1703 | Прокладки резиновые (пластина техническая прессованная) |  | 4: кг; 5: 7,58 0,336552
| 101-1714 | Болты с гайками и шайбами строительные |  | 4: т; 5: 0,011 0,0004884
П,Н | 101-9430 | Сетки в рамках |  | 4: м2; 5: 0 0
Н | 301-9066 | Воздуховоды металлические |  | 4: м2; 5: 100 4,44
П,Н | 301-9110 | Дроссель-клапаны в патрубке |  | 4: шт.; 5: 0 0
П,Н | 301-9240 | Крепления |  | 4: кг; 5: 0 0
П,Н | 301-9640 | Заглушки питометражных лючков |  | 4: шт.; 5: 0 0
| 509-0989 | Шнур асбестовый общего назначения марки: ШАОН диаметром 8-10 мм |  | 4: т; 5: 0,00084 0,0000373
64 | ТЦ_19.1.01.00_78_7814801080_26.02.2024_02 | Воздуховод из оцинкованной стали δ=0,7 300х400 |  | 4: м; 5: 2
65 | ТЦ_19.1.01.00_78_7814801080_26.02.2024_02 | Воздуховод из оцинкованной стали δ=0,7 400х200 |  | 4: м; 5: 0.7
66 | ТЦ_19.1.01.00_78_7814801080_26.02.2024_02 | Переход 440х240/300х400 Оц б=0,7 мм L=200 Тип 1 Ш20/Ш20 ( расход стали 0,8 м2 согл. спец.) | bar: 4 to 5
67 | ТЦ_19.1.01.00_78_7814801080_26.02.2024_02 | Заглушки торцевые, 300х400 |  | 4: шт; 5: 2
68 | ТЦ_08.3.08.00_78_7825503287_18.04.2024_02 | Уголок 20х4 из оцинкованной стали для изготовления фланцев ( 1,26 кг/м) |  | 4: м; 5: 11.3
69 | ТССЦ-301-1819 | Крепления для воздуховодов оцинкованные (подвески СТД, подвески регулируемые СТД, тяги, хомуты, кронштейны, траверсы, ленты, шпильки, профили) |  | 4: т; 5: 0.007
70 | ТССЦ-101-1714 | Болты с гайками и шайбами строительные |  | 4: т; 5: 0.0013
71 | ТЕР26-01-009-01 | Изоляция трубопроводов: матами минераловатными марок 75, 100, плитами минераловатными на синтетическом связующем марки 75 |  | 4: 1 м3 изоляции; 5: 0.056
Итого c накладными и см. прибылью
| 101-0811 | Проволока стальная низкоуглеродистая разного назначения оцинкованная диаметром: 1,1 мм |  | 4: т; 5: 0,00053 0,0000297
| 101-0812 | Проволока стальная низкоуглеродистая разного назначения оцинкованная диаметром: 1,6 мм |  | 4: т; 5: 0,00101 0,0000566
| 101-1821 | Винты самонарезающие: оцинкованные, размером 4-12 мм ГОСТ 10621-80 |  | 4: т; 5: 0,00004 0,0000022
| 101-1876 | Сталь листовая оцинкованная толщиной листа: 0,8 мм |  | 4: т; 5: 0,0265 0,001484
| 104-0077 | Стеклопластик рулонный марки: РСТ-А-Л-В |  | 4: 1000 м2; 5: 0,002204 0,0001234
72 | ТЦ_14.2.02.06_16_1661033039_23.01.2024_02 | Теплоизоляционное покрытие, толщина 40 мм PRO-VENT-40 некашированный |  | 4: м3; 5: 0.08624
73 | ТЦ_08.4.02.06_16_1661033039_29.12.2023_02 | Сетка металлическая «Манье» BOS-Manie |  | 4: м2; 5: 1.54
74 | ТЦ_08.3.02.00_16_1661033039_18.01.2024_02 | Лента стальная монтажная BOS-SOLID |  | 4: м; 5: 3.09
75 | ТЦ_14.5.01.11_50_7727280635_23.12.2024_02 | Огнезащитный терморасширяющийся герметик ОГНЕЗА-ГТ |  | 4: кг; 5: 0.5
76 | ТЦ_14.2.02.06_16_1661033039_23.01.2024_02 | Материал для заделки отверстий МБОР-5Ф |  | 4: м2; 5: 0.5
77 | ТЦ_14.2.02.11_66_6670462178_19.01.2024_02 | Состав термостойкий клеящий "ПЛАЗАС", толщиной 0,5мм |  | 4: кг; 5: 0.6
78 | ТССЦ-101-1851 | Резина прессованная // прим. прокладки резиновые |  | 4: кг; 5: 1.8
ВСЕГО по смете, работа, руб., без НДС
ВСЕГО по смете, материалы, руб., без НДС
ВСЕГО по смете, оборудование, руб. без НДС
ВСЕГО по смете, работа, руб., с НДС
ВСЕГО по смете, материалы, руб., с НДС
ВСЕГО по смете, оборудование, руб. с НДС

## 1632-2021-2.2.2-АОВ
Терминал по перевалке минеральных удобрений в морском торговом порту Усть-Луга. Береговые объекты терминала
(наименование стройки)
ЛОКАЛЬНАЯ СМЕТА № 1632-2021-2.2.2-АОВ_07.04.021-П-00-02
(локальная смета)
на Автоматизация систем отопления,вентиляции и кондиционирования воздуха, 07.04.021 Пересыпная станция №2 (код SAP 01.02.002) код ГП 2.2.2
(наименование работ и затрат, наименование объекта)
| Основание: | 1632-2021-2.2.2-АОВ_0_0_RU_IFC
№ п/п | Обоснование | Наименование работ и затрат |  | Ед. изм. | Кол-во | Цена за ед.изм. работ, руб. без НДС | Стоимость работ, всего, руб., без НДС | Стоимость работ, всего, руб., с НДС | Цена за ед.изм. материала, руб. без НДС | Стоимость материалов, всего, руб. без НДС | Стоимость материалов, всего, руб. с НДС | Цена за ед.изм. оборудования, руб. без НДС | Стоимость оборудования, всего, руб. без НДС | Стоимость оборудования, всего, руб. с НДС
1 | 2 | 3 |  | 4 | 5 | 6 | 7 | 8 | 9 | 10 | 11 | 12 | 13 | 14
Раздел 1. Оборудование
1 | ТЕРм08-03-573-04 | Шкаф (пульт) управления навесной, высота, ширина и глубина: до 600х600х350 мм |  | 4: 1 шт.; 5: 1
Итого c накладными и см. прибылью
| 101-1924 | Электроды диаметром: 4 мм Э42А |  | 4: кг; 5: 0,1 0,1
| 101-1977 | Болты с гайками и шайбами строительные |  | 4: кг; 5: 0,1 0,1
| 101-2143 | Краска |  | 4: кг; 5: 0,02 0,02
| 999-9950 | Вспомогательные ненормируемые ресурсы (2% от Оплаты труда рабочих) |  | 4: руб; 5: 0,89 0,89
2 О | ТЦ_62.1.02.12_77_7728668928_11.01.2024_02 | Шкаф коммутации ШК-СРВ (CHU с преобразователем RS485/ Enthernet Modbus) |  | 4: компл.; 5: 1
Раздел 2. Кабельные и монтажные изделия
3 | ТЕРм08-03-574-01 | Разводка по устройствам и подключение жил кабелей или проводов сечением: до 10 мм2 |  | 4: 100 жил; 5: 5.5
Итого c накладными и см. прибылью
| 101-0501 | Лаки канифольные, марки КФ-965 |  | 4: т; 5: 0,0001 0,00055
| 101-1964 | Шпагат бумажный |  | 4: кг; 5: 0,02 0,11
| 101-2365 | Нитки швейные |  | 4: кг; 5: 0,01 0,055
| 101-2478 | Лента К226 |  | 4: 100 м; 5: 0,1 0,55
| 101-2499 | Лента изоляционная прорезиненная односторонняя ширина 20 мм, толщина 0,25-0,35 мм |  | 4: кг; 5: 0,2 1,1
| 111-0087 | Бирки-оконцеватели |  | 4: 100 шт.; 5: 1,02 5,61
| 506-1362 | Припои оловянно-свинцовые бессурьмянистые марки: ПОС30 |  | 4: кг; 5: 0,08 0,44
| 509-1210 | Вазелин технический |  | 4: кг; 5: 0,1 0,55
| 999-9950 | Вспомогательные ненормируемые ресурсы (2% от Оплаты труда рабочих) |  | 4: руб; 5: 6,32 34,76
4 | ТЕРм08-02-412-04 | Затягивание провода в проложенные трубы и металлические рукава первого одножильного или многожильного в общей оплетке, суммарное сечение: до 35 мм2 |  | 4: 100 м; 5: 0.2
Итого c накладными и см. прибылью
| 101-1764 | Тальк молотый, сорт I |  | 4: т; 5: 0,00116 0,000232
| 101-2143 | Краска |  | 4: кг; 5: 0,02 0,004
| 101-2499 | Лента изоляционная прорезиненная односторонняя ширина 20 мм, толщина 0,25-0,35 мм |  | 4: кг; 5: 0,32 0,064
| 509-0779 | Втулки В42 |  | 4: 1000 шт.; 5: 0,0122 0,00244
| 509-1656 | Гильза кабельная: медная ГМ 35 |  | 4: 100 шт.; 5: 0,05 0,01
| 999-9950 | Вспомогательные ненормируемые ресурсы (2% от Оплаты труда рабочих) |  | 4: руб; 5: 3,2 0,64
5 | ТЦ_21.1.06.09_77_0276132981_18.04.2024_02 Аналог ТССЦ-501-7991 77568,35/76021,46=2% | Кабель силовой с изоляцией из полимерных композиций, с медными жилами, на напряжение 0,66 кВ ИнСил-ВВнг(А)-FRLS 5х4,0 |  | 4: м; 5: 20.4
6 | ТЕРм08-02-412-03 | Затягивание провода в проложенные трубы и металлические рукава первого одножильного или многожильного в общей оплетке, суммарное сечение: до 16 мм2 |  | 4: 100 м; 5: 0.89
Итого c накладными и см. прибылью
| 101-1764 | Тальк молотый, сорт I |  | 4: т; 5: 0,00105 0,0009345
| 101-2143 | Краска |  | 4: кг; 5: 0,02 0,0178
| 101-2499 | Лента изоляционная прорезиненная односторонняя ширина 20 мм, толщина 0,25-0,35 мм |  | 4: кг; 5: 0,32 0,2848
| 509-1654 | Гильза кабельная: медная ГМ 16 |  | 4: 100 шт.; 5: 0,05 0,0445
| 509-1711 | Втулки В28 |  | 4: 1000 шт.; 5: 0,0122 0,010858
| 999-9950 | Вспомогательные ненормируемые ресурсы (2% от Оплаты труда рабочих) |  | 4: руб; 5: 2,24 1,9936
7 | ТЦ_21.1.06.09_77_0276132981_18.04.2024_02 Аналог ТССЦ-501-8630 84212,76/82520,26=2% | Кабель силовой с изоляцией из полимерных композиций, с медными жилами, на напряжение 0,66 кВ ИнСил-ВВнг(А)-FRLS 5х1,5 |  | 4: м; 5: 90.78
8 | ТЕРм08-02-412-02 | Затягивание провода в проложенные трубы и металлические рукава первого одножильного или многожильного в общей оплетке, суммарное сечение: до 6 мм2 |  | 4: 100 м; 5: 3.74
Итого c накладными и см. прибылью
| 101-1764 | Тальк молотый, сорт I |  | 4: т; 5: 0,0006 0,002244
| 101-2143 | Краска |  | 4: кг; 5: 0,02 0,0748
| 101-2499 | Лента изоляционная прорезиненная односторонняя ширина 20 мм, толщина 0,25-0,35 мм |  | 4: кг; 5: 0,16 0,5984
| 509-0778 | Втулки В22 |  | 4: 1000 шт.; 5: 0,0122 0,045628
| 509-1652 | Гильза кабельная: медная ГМ 6 |  | 4: 100 шт.; 5: 0,05 0,187
| 999-9950 | Вспомогательные ненормируемые ресурсы (2% от Оплаты труда рабочих) |  | 4: руб; 5: 1,92 7,1808
9 | ТЦ_21.1.06.09_77_0276132981_18.04.2024_02 Аналог ТССЦ-501-8623 17697,88/17339,97=2% | Кабель силовой с изоляцией из полимерных композиций, с медными жилами, на напряжение 0,66 кВ ИнСил-ВВнг(А)-FRLS 3х1,5 |  | 4: м; 5: 61.2
10 | ТЦ_21.1.06.09_77_0276132981_18.04.2024_02 Аналог ТССЦ-501-7991 77568,35/76021,46=2% | Кабель силовой с изоляцией из полимерных композиций, с медными жилами, на напряжение 0,66 кВ ИнСил-ВВЭнг(А)-FRLS 6х1,0 |  | 4: м; 5: 10.2
11 | ТЦ_21.1.06.09_77_0276132981_18.04.2024_02 Аналог ТССЦ-501-7981 116459,28/114140,88=2% | Кабель силовой с изоляцией из полимерных композиций, с медными жилами, на напряжение 0,66 кВ ИнСил-ВВЭнг(А)-FRLS 4х1,0 |  | 4: м; 5: 19.38
12 | ТЦ_21.1.06.09_77_0276132981_18.04.2024_02 Аналог ТССЦ-501-8623 17697,88/17339,97=2% | Кабель силовой с изоляцией из полимерных композиций, с медными жилами, на напряжение 0,66 кВ ИнСил-ВВЭнг(А)-FRLS 3х1,0 |  | 4: м; 5: 290.7
13 | ТЕРм08-02-412-01 | Затягивание провода в проложенные трубы и металлические рукава первого одножильного или многожильного в общей оплетке, суммарное сечение: до 2,5 мм2 |  | 4: 100 м; 5: 1.05
Итого c накладными и см. прибылью
| 101-1764 | Тальк молотый, сорт I |  | 4: т; 5: 0,00043 0,0004515
| 101-2143 | Краска |  | 4: кг; 5: 0,02 0,021
| 101-2499 | Лента изоляционная прорезиненная односторонняя ширина 20 мм, толщина 0,25-0,35 мм |  | 4: кг; 5: 0,16 0,168
| 509-1650 | Гильза кабельная: медная ГМ 2,5 |  | 4: 100 шт.; 5: 0,05 0,0525
| 509-1710 | Втулки В17 |  | 4: 1000 шт.; 5: 0,0122 0,01281
| 999-9950 | Вспомогательные ненормируемые ресурсы (2% от Оплаты труда рабочих) |  | 4: руб; 5: 1,6 1,68
14 | ТЦ_21.1.06.09_77_0276132981_18.04.2024_02 Аналог ТССЦ-501-7957 69090,27/67716,83=2% | Кабель силовой с изоляцией из полимерных композиций, с медными жилами, на напряжение 0,66 кВ ИнСил-ВВЭнг(А)-FRLS 2х1,0 |  | 4: м; 5: 107.1
15 | ТЕРм08-02-412-03 | Затягивание провода в проложенные трубы и металлические рукава первого одножильного или многожильного в общей оплетке, суммарное сечение: до 16 мм2 |  | 4: 100 м; 5: 0.65
Итого c накладными и см. прибылью
| 101-1764 | Тальк молотый, сорт I |  | 4: т; 5: 0,00105 0,0006825
| 101-2143 | Краска |  | 4: кг; 5: 0,02 0,013
| 101-2499 | Лента изоляционная прорезиненная односторонняя ширина 20 мм, толщина 0,25-0,35 мм |  | 4: кг; 5: 0,32 0,208
| 509-1654 | Гильза кабельная: медная ГМ 16 |  | 4: 100 шт.; 5: 0,05 0,0325
| 509-1711 | Втулки В28 |  | 4: 1000 шт.; 5: 0,0122 0,00793
| 999-9950 | Вспомогательные ненормируемые ресурсы (2% от Оплаты труда рабочих) |  | 4: руб; 5: 2,24 1,456
16 | ТЦ_21.1.01.00_77_0276132981_18.04.2024_02 Аналог ТССЦ-501-1739 13063,05/12797,23=2% | Кабель парной скрутки Мастерплан F/UTP 4 Cat 6 НГ(A)-LS 4х2х0,51 |  | 4: м; 5: 66.3
17 | ТЕРм08-02-472-10 | Проводник заземляющий из медного изолированного провода сечением 25 мм2 открыто по строительным основаниям |  | 4: 100 м; 5: 0.3
Итого c накладными и см. прибылью
| 101-3914 | Дюбели распорные полипропиленовые |  | 4: 100 шт.; 5: 2,04 0,612
| 101-4621 | Шуруп самонарезающий: (LN) 3,5/11 мм |  | 4: 100 шт.; 5: 2,04 0,612
| 999-9950 | Вспомогательные ненормируемые ресурсы (2% от Оплаты труда рабочих) |  | 4: руб; 5: 11,47 3,441
18 | ТЦ_21.1.06.05_78_7810216924_03.05.2024_02 Аналог ТССЦ-502-0579 502,56/492,15=2% | Провод одножильный с медной гибкой жилой ИнСил-ПуГВнг(А)-LS ХЛ 1х4,0 з-ж |  | 4: м; 5: 30.9
19 | ТЕРм08-10-010-01 | Прокладка труб гофрированных ПВХ для защиты проводов и кабелей |  | 4: 100 м; 5: 6.6
Итого c накладными и см. прибылью
Н | 103-9004 | Клипса для крепежа гофротрубы |  | 4: шт.; 5: 175 1155
Н | 301-9920 | Трубки защитные гофрированные |  | 4: м; 5: 101,2 667,92
| 999-9950 | Вспомогательные ненормируемые ресурсы (2% от Оплаты труда рабочих) |  | 4: руб; 5: 5,29 34,914
20 | ТЦ_20.2.12.03_77_7702680818_03.05.2024_02 Аналог ТССЦ-103-2412 14,77/14,46=2% | Труба ПВХ гофрированная д. 16 мм |  | 4: м; 5: 667.92
21 | ТЦ_23.8.03.02_78_7810216924_25.04.2024_02 Аналог ТССЦ-301-5891 68,75/67,38=2% | Держатель оцинкованный,односторонний для труб д. 16 мм |  | 4: шт; 5: 700
22 | ТЦ_22.2.02.11_77_7702680818_03.05.2024_02 Аналог ТССЦ-101-1691 9,00/8,71=2% | Саморез с дюбелем 4х30 мм |  | 4: шт; 5: 700
23 | ТЕРм08-02-407-01 | Труба стальная по установленным конструкциям, по стенам с креплением скобами, диаметр: до 25 мм |  | 4: 100 м; 5: 0.04
Итого c накладными и см. прибылью
| 101-1924 | Электроды диаметром: 4 мм Э42А |  | 4: кг; 5: 1,05 0,042
| 101-2143 | Краска |  | 4: кг; 5: 0,68 0,0272
| 101-2488 | Лента ФУМ |  | 4: кг; 5: 0,03 0,0012
| 101-3914 | Дюбели распорные полипропиленовые |  | 4: 100 шт.; 5: 0,82 0,0328
| 110-0219 | Гайки установочные заземляющие |  | 4: 100 шт.; 5: 0,65 0,026
| 509-0090 | Перемычки гибкие, тип ПГС-50 |  | 4: 10 шт.; 5: 0,8 0,032
| 509-0809 | Заглушки |  | 4: 10 шт.; 5: 1,02 0,0408
| 999-9950 | Вспомогательные ненормируемые ресурсы (2% от Оплаты труда рабочих) |  | 4: руб; 5: 8,79 0,3516
24 | ТЦ_23.3.06.00_77_7736192449_25.04.2024_02 Аналог ТССЦ-103-2014 98,60/96,47=2% | Труба стальная водогазопроводная д. 20 мм |  | 4: м; 5: 4.12
25 | ТЕРм08-02-155-01 | Герметизация проходов при вводе кабелей во взрывоопасные помещения уплотнительной массой |  | 4: 1 проход кабеля; 5: 2
Итого c накладными и см. прибылью
| 999-9950 | Вспомогательные ненормируемые ресурсы (2% от Оплаты труда рабочих) |  | 4: руб; 5: 0,14 0,28
26 | ТЦ_01.1.00.00_50_5036143516_25.04.2024_02 Аналог ТССЦ-113-0770 318,46/312,17=2% | Терморасширяющаяся противоппожарная пена 300 мл. HILTI |  | 4: шт; 5: 2
27 | ТЦ_01.1.00.00_50_5036143516_03.05.2024_02 Аналог ТССЦ-113-0770 318,46/312,17=2% | Терморасширяющаяся противоппожарная мастика 310 мл. HILTI CP 611A |  | 4: шт; 5: 2
ВСЕГО по смете, работа, руб., без НДС
ВСЕГО по смете, материалы, руб., без НДС
ВСЕГО по смете, оборудование, руб. без НДС
ВСЕГО по смете, работа, руб., с НДС
ВСЕГО по смете, материалы, руб., с НДС
ВСЕГО по смете, оборудование, руб. с НДС

## 1632-2021-2.2.4,2.1.6_ОВ
Терминал по перевалке минеральных удобрений в морском торговом порту Усть-Луга. Береговые объекты терминала
(наименование стройки)
ЛОКАЛЬНАЯ СМЕТА № 1632-2021-2.2.4,2.1.6-ОВ_07.04.023_07.04.040-П-00-00
(локальная смета)
на Отопление, вентиляция и кондиционирование, 07.04.023 Пересыпная станция №4 (код SAP 01.02.004) код ГП 2.2.4 07.04.045 Конвейерная галерея №6 (код SAP 01.02.014) код ГП 2.1.6
(наименование работ и затрат, наименование объекта)
| Основание: | 1632-2021-2.2.4,2.1.6 -ОВ Арх.№ 16001
№ п/п | Обоснование | Наименование работ и затрат |  | Ед. изм. | Кол-во | Цена за ед.изм. работ, руб. без НДС | Стоимость работ, всего, руб., без НДС | Стоимость работ, всего, руб., с НДС | Цена за ед.изм. материала, руб. без НДС | Стоимость материалов, всего, руб. без НДС | Стоимость материалов, всего, руб. с НДС | Цена за ед.изм. оборудования, руб. без НДС | Стоимость оборудования, всего, руб. без НДС | Стоимость оборудования, всего, руб. с НДС
1 | 2 | 3 |  | 4 | 5 | 6 | 7 | 8 | 9 | 10 | 11 | 12 | 13 | 14
Раздел 1. Отопление | bar: 12 to 14
1 | ТЕРм08-03-602-01 | Электрополотенце |  | 4: 1 шт.; 5: 6
Итого c накладными и см. прибылью
| 101-3914 | Дюбели распорные полипропиленовые |  | 4: 100 шт.; 5: 0,027 0,162
| 999-9950 | Вспомогательные ненормируемые ресурсы (2% от Оплаты труда рабочих) |  | 4: руб; 5: 0,36 2,16
2 О | ТЦ_63.3.01.01_77_7722753969_28.12.2023_02 | Электрический конвектор мощностью 1500 Вт ЭВУБ-1,5 ( в т.ч. резерв-1 шт.) |  | 4: шт; 5: 3
3 О | ТЦ_63.3.01.01_74_7415026200_10.01.2024_02 | Электрический конвектор мощностью 1000 Вт ЭВУБ-1,0 |  | 4: шт; 5: 4
Раздел 2. Вентиляция. Приточная установка П1П1*
П1П1*. МЕД (UTR) 40-20 (N) W1.22- 0.37x30.R + МЕД (UTR) 40-20 (N) W1.22-0.37x30.R в составе:
4 О | ТЦ_64.0.00.00_77_7728668928_22.04.2024_02 | Приточная установка П1П1* в комплекте с КИПиА |  | 4: компл.; 5: 1
5 | ТЕР20-06-002-01 | Установка камер приточных типовых: без секции орошения производительностью до 10 тыс.м3/час// прим. секция смешения |  | 4: 1 камера; 5: 2
Итого c накладными и см. прибылью
| 101-0319 | Картон строительный: прокладочный марки Б |  | 4: т; 5: 0,00038 0,00076
| 101-0388 | Краски масляные земляные марки: МА-0115 мумия, сурик железный |  | 4: т; 5: 0,00029 0,00058
| 101-0628 | Олифа комбинированная, марки: К-3 |  | 4: т; 5: 0,00014 0,00028
| 101-1522 | Электроды диаметром: 5 мм Э42А |  | 4: т; 5: 0,00034 0,00068
| 101-1669 | Очес льняной |  | 4: кг; 5: 0,15 0,3
| 101-1703 | Прокладки резиновые (пластина техническая прессованная) |  | 4: кг; 5: 2,72 5,44
| 101-1714 | Болты с гайками и шайбами строительные |  | 4: т; 5: 0,0042 0,0084
| 101-1929 | Болты анкерные |  | 4: т; 5: 0,00096 0,00192
| 101-2040 | Шайбы стальные |  | 4: т; 5: 0,00018 0,00036
Н | 301-9001 | Камеры приточные |  | 4: компл.; 5: 1 2
| 302-1240 | Сгоны стальные с муфтой и контргайкой, диаметром: 40 мм |  | 4: шт.; 5: 3 6
| 402-0004 | Раствор готовый кладочный цементный марки: 100 |  | 4: м3; 5: 0,009 0,018
6 | ТЕР20-03-001-01 | Установка вентиляторов радиальных массой: до 0,05 т // Вентилятор МЕД (UTR) 40-20 (N) W1.22-0,37х30 |  | 4: 1 вентилятор; 5: 2
Итого c накладными и см. прибылью
| 101-1929 | Болты анкерные |  | 4: т; 5: 0,0014 0,0028
Н | 301-9011 | Вентиляторы радиальные |  | 4: шт.; 5: 1 2
7 | ТЕР20-06-005-01 | Установка фильтров воздушных (сухих) производительностью: до 10 тыс.м3/час // Корпус фильтра укороченного + Вставка карманная фильтрующая укороченная |  | 4: 1 фильтр; 5: 2
Итого c накладными и см. прибылью
| 101-1703 | Прокладки резиновые (пластина техническая прессованная) |  | 4: кг; 5: 0,11 0,22
| 101-1714 | Болты с гайками и шайбами строительные |  | 4: т; 5: 0,00096 0,00192
| 101-1929 | Болты анкерные |  | 4: т; 5: 0,00128 0,00256
П,Н | 301-9240 | Крепления |  | 4: кг; 5: 0 0
Н | 301-9614 | Фильтры воздушные |  | 4: шт.; 5: 1 2
| 402-0004 | Раствор готовый кладочный цементный марки: 100 |  | 4: м3; 5: 0,009 0,018
8 | ТЕР20-02-006-07 | Установка заслонок воздушных и клапанов воздушных КВР с электрическим или пневматическим приводом: периметром до 1600 мм // Заслонка регулирующая ZRK 40-20 |  | 4: 1 шт.; 5: 3
Итого c накладными и см. прибылью
| 101-1703 | Прокладки резиновые (пластина техническая прессованная) |  | 4: кг; 5: 0,32 0,96
| 101-1714 | Болты с гайками и шайбами строительные |  | 4: т; 5: 0,0003 0,0009
Н | 302-9130 | Заслонки унифицированные или клапаны |  | 4: шт.; 5: 1 3
9 | ТЕР20-02-018-01 | Установка вставок гибких к радиальным вентиляторам // прим. Вставка гибкая WG 40-20 |  | 4: 1 м2; 5: 0.24
Итого c накладными и см. прибылью
| 101-1703 | Прокладки резиновые (пластина техническая прессованная) |  | 4: кг; 5: 0,08 0,0192
| 101-1714 | Болты с гайками и шайбами строительные |  | 4: т; 5: 0,0002 0,000048
Н | 301-9092 | Вставки гибкие |  | 4: м2; 5: 1 0,24
10 | ТЕР20-06-006-01 | Установка воздухонагревателей однорядных для обводного канала производительностью: до 10 тыс.м3/час. //Воздухонагреватель электрический МЕД (UTR) 40-20 |  | 4: 1 воздухонагреватель; 5: 1
Итого c накладными и см. прибылью
| 101-1522 | Электроды диаметром: 5 мм Э42А |  | 4: т; 5: 0,00012 0,00012
| 101-1714 | Болты с гайками и шайбами строительные |  | 4: т; 5: 0,00065 0,00065
| 101-1929 | Болты анкерные |  | 4: т; 5: 0,00308 0,00308
Н | 301-9070 | Воздухонагреватели |  | 4: шт.; 5: 1 1
П,Н | 301-9240 | Крепления |  | 4: кг; 5: 0 0
| 402-0004 | Раствор готовый кладочный цементный марки: 100 |  | 4: м3; 5: 0,0077 0,0077
| 507-0982 | Фланцы стальные плоские приварные из стали ВСт3сп2, ВСт3сп3, давлением: 1,0 МПа (10 кгс/см2), диаметром 40 мм |  | 4: шт.; 5: 2 2
| 509-0966 | Прокладки из паронита марки ПМБ, толщиной: 1 мм, диаметром 50 мм |  | 4: 1000 шт.; 5: 0,002 0,002
КИПиА для установки П1В1 в составе:
11 | ТЕРм08-03-573-04 | Шкаф (пульт) управления навесной, высота, ширина и глубина: до 600х600х350 мм // Блок управления CHU A-E15-1R1R 1-1- RU-RU-S/N |  | 4: 1 шт.; 5: 1
Итого c накладными и см. прибылью | bar: 12 to 14
| 101-1924 | Электроды диаметром: 4 мм Э42А |  | 4: кг; 5: 0,1 0,1
| 101-1977 | Болты с гайками и шайбами строительные |  | 4: кг; 5: 0,1 0,1
| 101-2143 | Краска |  | 4: кг; 5: 0,02 0,02
| 999-9950 | Вспомогательные ненормируемые ресурсы (2% от Оплаты труда рабочих) |  | 4: руб; 5: 0,89 0,89
12 | ТЕРм11-04-008-01 | Съемные и выдвижные блоки (модули, ячейки, ТЭЗ), масса: до 5 кг // Частотный преобразователь 0,75 кВт 220 В |  | 4: 1 шт.; 5: 2
Итого c накладными и см. прибылью
| 999-9950 | Вспомогательные ненормируемые ресурсы (2% от Оплаты труда рабочих) |  | 4: руб; 5: 0,34 0,68
13 | ТЕРм11-03-001-01 | Приборы, устанавливаемые на металлоконструкциях, щитах и пультах, масса: до 5 кг // Датчик температуры канальный ARK-3 (дтк на приток.) |  | 4: 1 шт.; 5: 1
Итого c накладными и см. прибылью
| 101-2036 | Болты с гайками и шайбами оцинкованные, диаметр: 6 мм |  | 4: кг; 5: 0,035 0,035
| 999-9950 | Вспомогательные ненормируемые ресурсы (2% от Оплаты труда рабочих) |  | 4: руб; 5: 0,2 0,2
14 | ТЕРм11-03-001-01 | Приборы, устанавливаемые на металлоконструкциях, щитах и пультах, масса: до 5 кг // Датчик перепада давления 500 Pa DVL-500 (дпд на прит. вент.) |  | 4: 1 шт.; 5: 1
Итого c накладными и см. прибылью
| 101-2036 | Болты с гайками и шайбами оцинкованные, диаметр: 6 мм |  | 4: кг; 5: 0,035 0,035
| 999-9950 | Вспомогательные ненормируемые ресурсы (2% от Оплаты труда рабочих) |  | 4: руб; 5: 0,2 0,2
15 | ТЕРм11-03-001-01 | Приборы, устанавливаемые на металлоконструкциях, щитах и пультах, масса: до 5 кг // Датчик перепада давления 500 Pa DVL-500 (дпд на прит. фильтр) |  | 4: 1 шт.; 5: 1
Итого c накладными и см. прибылью
| 101-2036 | Болты с гайками и шайбами оцинкованные, диаметр: 6 мм |  | 4: кг; 5: 0,035 0,035
| 999-9950 | Вспомогательные ненормируемые ресурсы (2% от Оплаты труда рабочих) |  | 4: руб; 5: 0,2 0,2
16 | ТЕРм11-05-001-01 | Механизм исполнительный, масса: до 20 кг // Привод PDS 05/230.DT (для засл. прит. канала) |  | 4: 1 шт.; 5: 2
Итого c накладными и см. прибылью
| 101-2039 | Болты с гайками и шайбами оцинкованные, диаметр: 12 мм |  | 4: кг; 5: 0,32 0,64
| 999-9950 | Вспомогательные ненормируемые ресурсы (2% от Оплаты труда рабочих) |  | 4: руб; 5: 0,19 0,38
17 | ТЕРм11-05-001-01 | Механизм исполнительный, масса: до 20 кг // Привод PDS 05/230.DT (для засл. резерв. вент.) |  | 4: 1 шт.; 5: 1
Итого c накладными и см. прибылью
| 101-2039 | Болты с гайками и шайбами оцинкованные, диаметр: 12 мм |  | 4: кг; 5: 0,32 0,32
| 999-9950 | Вспомогательные ненормируемые ресурсы (2% от Оплаты труда рабочих) |  | 4: руб; 5: 0,19 0,19
Раздел 3. Вентиляция. В1/В1*
МЕД (UTR) 40-20 (N) W1.22- 0.37x30.R + МЕД (UTR) 40-20 (N) W1.22-0.37x30.R[Подвесная] в составе:
18 О | ТЦ_64.0.00.00_77_7728668928_22.04.2024_02 | Установка В1/В1* в комплекте с КИПиА |  | 4: компл.; 5: 1
19 | ТЕР20-06-002-01 | Установка камер приточных типовых: без секции орошения производительностью до 10 тыс.м3/час// прим. секция смешения |  | 4: 1 камера; 5: 2
Итого c накладными и см. прибылью
| 101-0319 | Картон строительный: прокладочный марки Б |  | 4: т; 5: 0,00038 0,00076
| 101-0388 | Краски масляные земляные марки: МА-0115 мумия, сурик железный |  | 4: т; 5: 0,00029 0,00058
| 101-0628 | Олифа комбинированная, марки: К-3 |  | 4: т; 5: 0,00014 0,00028
| 101-1522 | Электроды диаметром: 5 мм Э42А |  | 4: т; 5: 0,00034 0,00068
| 101-1669 | Очес льняной |  | 4: кг; 5: 0,15 0,3
| 101-1703 | Прокладки резиновые (пластина техническая прессованная) |  | 4: кг; 5: 2,72 5,44
| 101-1714 | Болты с гайками и шайбами строительные |  | 4: т; 5: 0,0042 0,0084
| 101-1929 | Болты анкерные |  | 4: т; 5: 0,00096 0,00192
| 101-2040 | Шайбы стальные |  | 4: т; 5: 0,00018 0,00036
Н | 301-9001 | Камеры приточные |  | 4: компл.; 5: 1 2
| 302-1240 | Сгоны стальные с муфтой и контргайкой, диаметром: 40 мм |  | 4: шт.; 5: 3 6
| 402-0004 | Раствор готовый кладочный цементный марки: 100 |  | 4: м3; 5: 0,009 0,018
20 | ТЕР20-02-018-01 | Установка вставок гибких к радиальным вентиляторам // Вставка гибкая WG 40-20 |  | 4: 1 м2; 5: 0.33
Итого c накладными и см. прибылью
| 101-1703 | Прокладки резиновые (пластина техническая прессованная) |  | 4: кг; 5: 0,08 0,0264
| 101-1714 | Болты с гайками и шайбами строительные |  | 4: т; 5: 0,0002 0,000066
Н | 301-9092 | Вставки гибкие |  | 4: м2; 5: 1 0,33
21 | ТЕР20-03-001-01 | Установка вентиляторов радиальных массой: до 0,05 т // Вентилятор МЕД (UTR) 40-20 (N) W1.22-0,37х30 |  | 4: 1 вентилятор; 5: 2
Итого c накладными и см. прибылью
| 101-1929 | Болты анкерные |  | 4: т; 5: 0,0014 0,0028
Н | 301-9011 | Вентиляторы радиальные |  | 4: шт.; 5: 1 2
22 | ТЕР20-02-006-09 | Установка заслонок воздушных и клапанов воздушных КВР с электрическим или пневматическим приводом: периметром до 4000 мм // Заслонка регулирующая ZR 40-20 |  | 4: 1 шт.; 5: 2
Итого c накладными и см. прибылью
| 101-1703 | Прокладки резиновые (пластина техническая прессованная) |  | 4: кг; 5: 1,63 3,26
| 101-1714 | Болты с гайками и шайбами строительные |  | 4: т; 5: 0,0006 0,0012
Н | 302-9130 | Заслонки унифицированные или клапаны |  | 4: шт.; 5: 1 2
КИПиА для установки В1/В1* в составе:
23 | ТЕРм11-04-008-01 | Съемные и выдвижные блоки (модули, ячейки, ТЭЗ), масса: до 5 кг // Частотный преобразователь 0,75 кВт 220 В |  | 4: 1 шт.; 5: 2
Итого c накладными и см. прибылью
| 999-9950 | Вспомогательные ненормируемые ресурсы (2% от Оплаты труда рабочих) |  | 4: руб; 5: 0,34 0,68
24 | ТЕРм11-03-001-01 | Приборы, устанавливаемые на металлоконструкциях, щитах и пультах, масса: до 5 кг // Датчик перепада давления 500 Pa DVL-500 (дпд на выт. вент.) |  | 4: 1 шт.; 5: 1
Итого c накладными и см. прибылью
| 101-2036 | Болты с гайками и шайбами оцинкованные, диаметр: 6 мм |  | 4: кг; 5: 0,035 0,035
| 999-9950 | Вспомогательные ненормируемые ресурсы (2% от Оплаты труда рабочих) |  | 4: руб; 5: 0,2 0,2
25 | ТЕРм11-05-001-01 | Механизм исполнительный, масса: до 20 кг // Привод PDS 05/230.DT (для засл. выт. канала) |  | 4: 1 шт.; 5: 1
Итого c накладными и см. прибылью
| 101-2039 | Болты с гайками и шайбами оцинкованные, диаметр: 12 мм |  | 4: кг; 5: 0,32 0,32
| 999-9950 | Вспомогательные ненормируемые ресурсы (2% от Оплаты труда рабочих) |  | 4: руб; 5: 0,19 0,19
26 | ТЕРм11-05-001-01 | Механизм исполнительный, масса: до 20 кг // Привод PDS 05/230.DT (для засл. резерв. вент.) |  | 4: 1 шт.; 5: 1
Итого c накладными и см. прибылью
| 101-2039 | Болты с гайками и шайбами оцинкованные, диаметр: 12 мм |  | 4: кг; 5: 0,32 0,32
| 999-9950 | Вспомогательные ненормируемые ресурсы (2% от Оплаты труда рабочих) |  | 4: руб; 5: 0,19 0,19
Раздел 4. Системы естественной вытяжной вентиляции
ВЕ1- ВЕ4
27 | ТЕР20-02-012-02 | Установка дефлекторов диаметром патрубка: 400 мм |  | 4: 1 дефлектор; 5: 4
Итого c накладными и см. прибылью
| 101-1703 | Прокладки резиновые (пластина техническая прессованная) |  | 4: кг; 5: 0,117 0,468
| 101-1714 | Болты с гайками и шайбами строительные |  | 4: т; 5: 0,00005 0,0002
П,Н | 201-9150 | Растяжки с талрепами |  | 4: шт.; 5: 0 0
Н | 301-9115 | Дефлекторы |  | 4: шт.; 5: 1 4
| 509-0989 | Шнур асбестовый общего назначения марки: ШАОН диаметром 8-10 мм |  | 4: т; 5: 0,00006 0,00024
28 | ТЦ_19.1.04.00_77_7724392411_19.04.2024_02 | Дефлектор из нержавеющей стали AISI 316 толщиной 1.5 мм (титан), Ø400 Д 315.00.000-01 №4 |  | 4: шт; 5: 4
29 | ТЕР20-02-013-03 | Установка узлов прохода вытяжных вентиляционных шахт диаметром патрубка: до 560 мм |  | 4: 10 узлов; 5: 0.4
Итого c накладными и см. прибылью
| 101-0388 | Краски масляные земляные марки: МА-0115 мумия, сурик железный |  | 4: т; 5: 0,00001 0,000004
| 101-1669 | Очес льняной |  | 4: кг; 5: 0,00001 0,000004
| 101-1703 | Прокладки резиновые (пластина техническая прессованная) |  | 4: кг; 5: 3,4 1,36
| 101-1714 | Болты с гайками и шайбами строительные |  | 4: т; 5: 0,0023 0,00092
| 101-1825 | Олифа натуральная |  | 4: кг; 5: 0,01 0,004
Н | 301-9620 | Узлы прохода |  | 4: шт.; 5: 10 4
30 | ТЦ_19.1.06.00_66_6623125249_19.04.2024_02 | Узел прохода из нержавеющей стали AISI 316 толщиной 1.5 мм (титан), Ø400 УП2-03 |  | 4: шт; 5: 4
ВЕ5- ВЕ8
31 | ТЕР20-02-012-03 | Установка дефлекторов диаметром патрубка: 500 мм |  | 4: 1 дефлектор; 5: 4
Итого c накладными и см. прибылью
| 101-1703 | Прокладки резиновые (пластина техническая прессованная) |  | 4: кг; 5: 0,219 0,876
| 101-1714 | Болты с гайками и шайбами строительные |  | 4: т; 5: 0,00005 0,0002
П,Н | 201-9150 | Растяжки с талрепами |  | 4: шт.; 5: 0 0
Н | 301-9115 | Дефлекторы |  | 4: шт.; 5: 1 4
| 509-0989 | Шнур асбестовый общего назначения марки: ШАОН диаметром 8-10 мм |  | 4: т; 5: 0,00008 0,00032
32 | ТЦ_19.1.04.00_77_7724392411_19.04.2024_02 | Дефлектор из нержавеющей стали AISI 316 толщиной 1.5 мм (титан), Ø500 Д 315.00.000-02 №5 |  | 4: шт; 5: 4
33 | ТЕР20-02-013-03 | Установка узлов прохода вытяжных вентиляционных шахт диаметром патрубка: до 560 мм |  | 4: 10 узлов; 5: 0.2
Итого c накладными и см. прибылью
| 101-0388 | Краски масляные земляные марки: МА-0115 мумия, сурик железный |  | 4: т; 5: 0,00001 0,000002
| 101-1669 | Очес льняной |  | 4: кг; 5: 0,00001 0,000002
| 101-1703 | Прокладки резиновые (пластина техническая прессованная) |  | 4: кг; 5: 3,4 0,68
| 101-1714 | Болты с гайками и шайбами строительные |  | 4: т; 5: 0,0023 0,00046
| 101-1825 | Олифа натуральная |  | 4: кг; 5: 0,01 0,002
Н | 301-9620 | Узлы прохода |  | 4: шт.; 5: 10 2
34 | ТЦ_19.1.06.00_66_6623125249_19.04.2024_02 | Узел прохода из нержавеющей стали AISI 316 толщиной 1.5 мм (титан), Ø500 УП2-05 |  | 4: шт; 5: 2
35 | ТЕР20-02-006-01 | Установка заслонок воздушных и клапанов воздушных КВР с электрическим или пневматическим приводом: диаметром до 250 мм // прим. |  | 4: 1 шт.; 5: 4
Итого c накладными и см. прибылью
| 101-1703 | Прокладки резиновые (пластина техническая прессованная) |  | 4: кг; 5: 0,56 2,24
| 101-1714 | Болты с гайками и шайбами строительные |  | 4: т; 5: 0,0002 0,0008
Н | 302-9130 | Заслонки унифицированные или клапаны |  | 4: шт.; 5: 1 4
36 О | ТЦ_69.2.02.05_77_7728668928_22.04.2024_02 | Клапан противопожарный OKL-2K-60-125-О- S-220-Т-N |  | 4: шт; 5: 2
37 О | ТЦ_69.2.02.05_77_7728668928_22.04.2024_02 | Клапан противопожарный OKL-2K-60-200-О- S-220-Т-N |  | 4: шт; 5: 2
38 | ТЕР20-02-006-01 | Установка заслонок воздушных и клапанов воздушных КВР с электрическим или пневматическим приводом: диаметром до 250 мм |  | 4: 1 шт.; 5: 4
Итого c накладными и см. прибылью
| 101-1703 | Прокладки резиновые (пластина техническая прессованная) |  | 4: кг; 5: 0,56 2,24
| 101-1714 | Болты с гайками и шайбами строительные |  | 4: т; 5: 0,0002 0,0008
Н | 302-9130 | Заслонки унифицированные или клапаны |  | 4: шт.; 5: 1 4
39 О | ТЦ_69.2.00.00_77_7728668928_22.04.2024_02 | Регулирующая заслонка ZR 125 |  | 4: шт; 5: 2
40 О | ТЦ_69.2.00.00_77_7728668928_22.04.2024_02 | Регулирующая заслонка ZR 200 |  | 4: шт; 5: 2
41 | ТЕР20-02-002-01 | Установка решеток жалюзийных площадью в свету: до 0,5 м2 |  | 4: 1 решетка; 5: 16
Итого c накладными и см. прибылью
| 101-1522 | Электроды диаметром: 5 мм Э42А |  | 4: т; 5: 0,00011 0,00176
| 204-0004 | Горячекатаная арматурная сталь гладкая класса А-I, диаметром: 12 мм |  | 4: т; 5: 0,00043 0,00688
Н | 301-9390 | Решетки жалюзийные |  | 4: шт.; 5: 1 16
| 402-0004 | Раствор готовый кладочный цементный марки: 100 |  | 4: м3; 5: 0,0003 0,0048
42 | ТЦ_19.2.00.00_77_7707812514_09.04.2024_02 | Решетка вентиляционная АМР-К 200х200 | bar: 4 to 5
43 | ТЦ_19.2.00.00_66_7707812514_09.04.2024_02 | Решетка вентиляционная АМР-К 300х100 |  | 4: шт; 5: 3
44 | ТЦ_19.2.00.00_77_7707812514_09.04.2024_02 | Решетка вентиляционная АМР-К 300х200 |  | 4: шт; 5: 4
45 | ТЦ_19.2.00.00_78_7814801080_25.03.2024_01 | Решетка наружная из нержавеющей стали марки AISI 316 для воздуховода 500х300 | bar: 4 to 5
46 | ТЦ_19.2.00.00_78_7814801080_31.01.2024_02 | Решетка наружная из нержавеющей стали AISI 316 толщиной 1.5мм (титан) АРН 600х400 |  | 4: шт; 5: 7
47 | ТЦ_18.5.02.03_61_6168030944_19.04.2024_02 | Дренажный поддон ДП-К-540 |  | 4: шт; 5: 6
Раздел 5. Изделия и материалы
48 | ТЕР20-01-001-01 | Прокладка воздуховодов из листовой, оцинкованной стали и алюминия класса Н (нормальные) толщиной: 0,5 мм, диаметром до 200 мм |  | 4: 100 м2 поверхности воздуховодов; 5: 0.1964
Итого c накладными и см. прибылью
| 101-0605 | Мастика герметизирующая нетвердеющая: «Гэлан» |  | 4: т; 5: 0,00501 0,000984
| 101-1522 | Электроды диаметром: 5 мм Э42А |  | 4: т; 5: 0,00045 0,0000884
| 101-1703 | Прокладки резиновые (пластина техническая прессованная) |  | 4: кг; 5: 8 1,5712
| 101-1714 | Болты с гайками и шайбами строительные |  | 4: т; 5: 0,015 0,002946
П,Н | 101-9430 | Сетки в рамках |  | 4: м2; 5: 0 0
Н | 301-9066 | Воздуховоды металлические |  | 4: м2; 5: 100 19,64
П,Н | 301-9110 | Дроссель-клапаны в патрубке |  | 4: шт.; 5: 0 0
П,Н | 301-9240 | Крепления |  | 4: кг; 5: 0 0
П,Н | 301-9520 | Шиберы |  | 4: шт.; 5: 0 0
П,Н | 301-9640 | Заглушки питометражных лючков |  | 4: шт.; 5: 0 0
| 509-0989 | Шнур асбестовый общего назначения марки: ШАОН диаметром 8-10 мм |  | 4: т; 5: 0,00089 0,0001748
49 | ТЦ_19.1.01.00_78_7814801080_31.01.2024_02 | Воздуховод из оцинкованной стали δ=0,5 Ø125 мм |  | 4: м; 5: 15
50 | ТЦ_19.1.01.00_78_7814801080_31.01.2024_02 | Воздуховод из оцинкованной стали δ=0,5 Ø200 мм |  | 4: м; 5: 20.5
51 | ТЦ_19.1.01.00_78_7814801080_31.01.2024_02 | Заглушки торцевые, Ø200 | bar: 4 to 5
52 | ТЦ_19.1.01.00_78_7814801080_31.01.2024_02 | Заглушки торцевые, Ø125 |  | 4: шт; 5: 2
53 | ТЦ_19.1.01.00_78_7814801080_31.01.2024_02 | Врезка 300х100/ Ø125 S=0,21 м2 |  | 4: шт; 5: 2
54 | ТЦ_19.1.01.00_78_7814801080_31.01.2024_02 | Врезка 300х100/ Ø200 S=0,24 м2 | bar: 4 to 5
55 | ТЦ_19.1.01.00_78_7814801080_31.01.2024_02 | Врезка 200х200/ Ø200 S=0,22 м2 | bar: 4 to 5
56 | ТЕР20-01-001-04 | Прокладка воздуховодов из листовой, оцинкованной стали и алюминия класса Н (нормальные) толщиной: 0,6 мм, диаметром до 250 мм |  | 4: 100 м2 поверхности воздуховодов; 5: 0.0613
Итого c накладными и см. прибылью
| 101-0605 | Мастика герметизирующая нетвердеющая: «Гэлан» |  | 4: т; 5: 0,00501 0,0003071
| 101-1522 | Электроды диаметром: 5 мм Э42А |  | 4: т; 5: 0,00045 0,0000276
| 101-1703 | Прокладки резиновые (пластина техническая прессованная) |  | 4: кг; 5: 8 0,4904
| 101-1714 | Болты с гайками и шайбами строительные |  | 4: т; 5: 0,015 0,0009195
П,Н | 101-9430 | Сетки в рамках |  | 4: м2; 5: 0 0
Н | 301-9066 | Воздуховоды металлические |  | 4: м2; 5: 100 6,13
П,Н | 301-9110 | Дроссель-клапаны в патрубке |  | 4: шт.; 5: 0 0
П,Н | 301-9240 | Крепления |  | 4: кг; 5: 0 0
П,Н | 301-9520 | Шиберы |  | 4: шт.; 5: 0 0
П,Н | 301-9640 | Заглушки питометражных лючков |  | 4: шт.; 5: 0 0
| 509-0989 | Шнур асбестовый общего назначения марки: ШАОН диаметром 8-10 мм |  | 4: т; 5: 0,00089 0,0000546
57 | ТЦ_19.1.01.00_78_7814801080_31.01.2024_02 | Воздуховод из оцинкованной стали δ=0,6 Ø250 мм |  | 4: м; 5: 7
58 | ТЦ_19.1.01.00_78_7814801080_31.01.2024_02 | Заглушки торцевые, Ø250 | bar: 4 to 5
59 | ТЦ_19.1.01.00_78_7814801080_31.01.2024_02 | Врезка 300х200/ Ø250 S=0,30 м2 | bar: 4 to 5
60 | ТЕР20-01-002-04 | Прокладка воздуховодов из листовой оцинкованной стали и алюминия класса П (плотные) толщиной: 0,6 мм, диаметром до 250 мм // прим. |  | 4: 100 м2 поверхности воздуховодов; 5: 0.054
Итого c накладными и см. прибылью
| 101-1522 | Электроды диаметром: 5 мм Э42А |  | 4: т; 5: 0,00045 0,0000243
| 101-1703 | Прокладки резиновые (пластина техническая прессованная) |  | 4: кг; 5: 8 0,432
| 101-1714 | Болты с гайками и шайбами строительные |  | 4: т; 5: 0,015 0,00081
| 101-2493 | Лента липкая изоляционная на поликасиновом компаунде марки ЛСЭПЛ, шириной 20-30 мм, толщиной от 0,14 до 0,19 мм |  | 4: кг; 5: 14,7 0,7938
| 101-2501 | Лента полиэтиленовая с липким слоем: марка А |  | 4: кг; 5: 2,66 0,14364
П,Н | 101-9430 | Сетки в рамках |  | 4: м2; 5: 0 0
Н | 301-9066 | Воздуховоды металлические |  | 4: м2; 5: 100 5,4
П,Н | 301-9110 | Дроссель-клапаны в патрубке |  | 4: шт.; 5: 0 0
П,Н | 301-9240 | Крепления |  | 4: кг; 5: 0 0
П,Н | 301-9520 | Шиберы |  | 4: шт.; 5: 0 0
П,Н | 301-9640 | Заглушки питометражных лючков |  | 4: шт.; 5: 0 0
61 | ТЦ_19.1.01.00_78_7814801080_31.01.2024_02 | Воздуховод из нержавеющей стали AISI 316 толщиной 1.5 мм (титан), Ø200 |  | 4: м; 5: 7
62 | ТЦ_19.1.01.00_78_7814801080_22.01.2024_02 | Отвод 90º Ø200 из нержавеющей стали AISI 316 толщиной 1.5мм (титан) ( S=0,26 м2) |  | 4: шт; 5: 2
63 | ТЦ_19.1.01.00_78_7814801080_31.01.2024_02 | Переход 440х240/Ø200, L=200мм из нержавеющей стали AISI 316 толщиной 1.5мм ( S=0,24 м2) |  | 4: шт; 5: 2
64 | ТЕР20-01-002-06 | Прокладка воздуховодов из листовой оцинкованной стали и алюминия класса П (плотные) толщиной: 0,6 мм, диаметром до 450 мм // прим. толщ. 1,5мм |  | 4: 100 м2 поверхности воздуховодов; 5: 0.0879
Итого c накладными и см. прибылью
| 101-1522 | Электроды диаметром: 5 мм Э42А |  | 4: т; 5: 0,00039 0,0000343
| 101-1703 | Прокладки резиновые (пластина техническая прессованная) |  | 4: кг; 5: 7,58 0,666282
| 101-1714 | Болты с гайками и шайбами строительные |  | 4: т; 5: 0,011 0,0009669
| 101-2493 | Лента липкая изоляционная на поликасиновом компаунде марки ЛСЭПЛ, шириной 20-30 мм, толщиной от 0,14 до 0,19 мм |  | 4: кг; 5: 8,2 0,72078
| 101-2501 | Лента полиэтиленовая с липким слоем: марка А |  | 4: кг; 5: 1,58 0,138882
П,Н | 101-9430 | Сетки в рамках |  | 4: м2; 5: 0 0
Н | 301-9066 | Воздуховоды металлические |  | 4: м2; 5: 100 8,79
П,Н | 301-9110 | Дроссель-клапаны в патрубке |  | 4: шт.; 5: 0 0
П,Н | 301-9240 | Крепления |  | 4: кг; 5: 0 0
П,Н | 301-9520 | Шиберы |  | 4: шт.; 5: 0 0
П,Н | 301-9640 | Заглушки питометражных лючков |  | 4: шт.; 5: 0 0
65 | ТЦ_19.1.01.00_78_7814801080_31.01.2024_02 | Воздуховод из нержавеющей стали AISI 316 толщиной 1.5 мм (титан), Ø400 |  | 4: м; 5: 7
66 | ТЕР20-01-002-07 | Прокладка воздуховодов из листовой оцинкованной стали и алюминия класса П (плотные) толщиной: 0,7 мм, диаметром от 500 до 560 мм // прим. толщ.1,5 мм |  | 4: 100 м2 поверхности воздуховодов; 5: 0.0243
Итого c накладными и см. прибылью
| 101-1522 | Электроды диаметром: 5 мм Э42А |  | 4: т; 5: 0,00039 0,0000095
| 101-1703 | Прокладки резиновые (пластина техническая прессованная) |  | 4: кг; 5: 7,58 0,184194
| 101-1714 | Болты с гайками и шайбами строительные |  | 4: т; 5: 0,011 0,0002673
| 101-2493 | Лента липкая изоляционная на поликасиновом компаунде марки ЛСЭПЛ, шириной 20-30 мм, толщиной от 0,14 до 0,19 мм |  | 4: кг; 5: 8,2 0,19926
| 101-2501 | Лента полиэтиленовая с липким слоем: марка А |  | 4: кг; 5: 1,58 0,038394
П,Н | 101-9430 | Сетки в рамках |  | 4: м2; 5: 0 0
Н | 301-9066 | Воздуховоды металлические |  | 4: м2; 5: 100 2,43
П,Н | 301-9110 | Дроссель-клапаны в патрубке |  | 4: шт.; 5: 0 0
П,Н | 301-9240 | Крепления |  | 4: кг; 5: 0 0
П,Н | 301-9520 | Шиберы |  | 4: шт.; 5: 0 0
П,Н | 301-9640 | Заглушки питометражных лючков |  | 4: шт.; 5: 0 0
67 | ТЦ_19.1.01.00_78_7814801080_31.01.2024_02 | Воздуховод из нержавеющей стали AISI 316 толщиной 1.5 мм (титан), Ø500 | bar: 4 to 5
68 | ТЦ_19.1.01.00_78_7814801080_31.01.2024_02 | Переход Ø400/ Ø500 из нержавеющей стали AISI 316 толщиной 1.5мм (титан) S=0,43 м2 |  | 4: шт; 5: 2
69 | ТЕР20-01-002-10 | Прокладка воздуховодов из листовой оцинкованной стали и алюминия класса П (плотные) толщиной: 0,7 мм, периметром от 1100 до 1600 мм // прим. толщ. 1,5 мм |  | 4: 100 м2 поверхности воздуховодов; 5: 0.035
Итого c накладными и см. прибылью
| 101-1522 | Электроды диаметром: 5 мм Э42А |  | 4: т; 5: 0,00039 0,0000137
| 101-1703 | Прокладки резиновые (пластина техническая прессованная) |  | 4: кг; 5: 7,58 0,2653
| 101-1714 | Болты с гайками и шайбами строительные |  | 4: т; 5: 0,011 0,000385
| 101-2493 | Лента липкая изоляционная на поликасиновом компаунде марки ЛСЭПЛ, шириной 20-30 мм, толщиной от 0,14 до 0,19 мм |  | 4: кг; 5: 8,2 0,287
| 101-2501 | Лента полиэтиленовая с липким слоем: марка А |  | 4: кг; 5: 1,58 0,0553
П,Н | 101-9430 | Сетки в рамках |  | 4: м2; 5: 0 0
Н | 301-9066 | Воздуховоды металлические |  | 4: м2; 5: 100 3,5
П,Н | 301-9110 | Дроссель-клапаны в патрубке |  | 4: шт.; 5: 0 0
П,Н | 301-9240 | Крепления |  | 4: кг; 5: 0 0
П,Н | 301-9640 | Заглушки питометражных лючков |  | 4: шт.; 5: 0 0
70 | ТЦ_19.1.01.00_78_7814801080_31.01.2024_02 | Воздуховод из нержавеющей стали AISI 316 толщиной 1.5 мм (титан), 500х300 |  | 4: м; 5: 2
71 | ТЦ_19.1.01.00_78_7814801080_31.01.2024_02 | Переход 440х240/500х300, L=100мм из нержавеющей стали AISI 316 толщиной 1.5мм S=0,30 м2 | bar: 4 to 5
72 | ТССЦ-301-1819 | Крепления для воздуховодов оцинкованные (подвески СТД, подвески регулируемые СТД, тяги, хомуты, кронштейны, траверсы, ленты, шпильки, профили) |  | 4: т; 5: 0.0255
73 | ТССЦ-101-1714 | Болты с гайками и шайбами строительные |  | 4: т; 5: 0.0056
74 | ТЕР26-01-009-01 | Изоляция трубопроводов: матами минераловатными марок 75, 100, плитами минераловатными на синтетическом связующем марки 75 |  | 4: 1 м3 изоляции; 5: 0.232
Итого c накладными и см. прибылью
| 101-0811 | Проволока стальная низкоуглеродистая разного назначения оцинкованная диаметром: 1,1 мм |  | 4: т; 5: 0,00053 0,000123
| 101-0812 | Проволока стальная низкоуглеродистая разного назначения оцинкованная диаметром: 1,6 мм |  | 4: т; 5: 0,00101 0,0002343
| 101-1821 | Винты самонарезающие: оцинкованные, размером 4-12 мм ГОСТ 10621-80 |  | 4: т; 5: 0,00004 0,0000093
| 101-1876 | Сталь листовая оцинкованная толщиной листа: 0,8 мм |  | 4: т; 5: 0,0265 0,006148
| 104-0077 | Стеклопластик рулонный марки: РСТ-А-Л-В |  | 4: 1000 м2; 5: 0,002204 0,0005113
75 | ТЦ_14.2.02.06_16_1661033039_29.12.2023_02 | Теплоизоляционное покрытие, толщина 40 мм PRO-VENT-40 некашированный |  | 4: м3; 5: 0.35728
76 | ТЦ_08.4.02.06_16_1661033039_29.12.2023_02 | Сетка металлическая «Манье» BOS-Manie |  | 4: м2; 5: 6.4
77 | ТЦ_08.3.02.00_16_1661033039_29.12.2023_02 | Лента стальная монтажная BOS-SOLID |  | 4: м; 5: 13
78 | ТЦ_14.5.01.11_50_7727280635_23.12.2024_02 | Огнезащитный терморасширяющийся герметик ОГНЕЗА-ГТ |  | 4: кг; 5: 2
79 | ТЦ_14.2.02.06_16_1661033039_23.01.2024_02 | Материал для заделки отверстий МБОР-5Ф |  | 4: м2; 5: 1.2
80 | ТЦ_14.2.02.11_66_6670462178_19.01.2024_02 | Состав термостойкий клеящий "ПЛАЗАС", толщиной 0,5мм |  | 4: кг; 5: 1.5
81 | ТССЦ-101-1851 | Резина прессованная // прим. прокладки резиновые |  | 4: кг; 5: 8.5
82 | ТЦ_08.3.08.03_78_7804685075_18.04.2024_02 | Уголок 20х4 из нержавеющей стали AISI 316 толщиной 1.5мм (титан) // вес 1,124 кг/м.п |  | 4: м; 5: 12.3
83 | ТЦ_08.3.05.05_78_7814801080_26.02.2024_02 | Сталь оцинкованная δ=0,7 для изготовления переходов ( 5,70 кг/м2) |  | 4: м2; 5: 0.9
84 | ТЕРм12-10-001-01 | Бобышки, штуцеры на условное давление: до 10 МПа // прим. |  | 4: 100 шт.; 5: 0.02
Итого c накладными и см. прибылью
| 101-1537 | Электроды диаметром: 8 мм Э42 |  | 4: т; 5: 0,01 0,0002
| 101-1703 | Прокладки резиновые (пластина техническая прессованная) |  | 4: кг; 5: 3 0,06
| 108-0081 | Бобышки скошенные |  | 4: шт.; 5: 100 2
| 301-3240 | Колпачки-заглушки 1" |  | 4: шт.; 5: 100 2
| 507-2630 | Пробки П-М27х2 |  | 4: шт.; 5: 100 2
| 999-9950 | Вспомогательные ненормируемые ресурсы (2% от Оплаты труда рабочих) |  | 4: руб; 5: 23,86 0,4772
85 | ТЦ_24.3.05.18_77_7722753969_19.04.2024_02 | Штуцер для слива конденсата, Ø25 |  | 4: шт; 5: 2
86 | ТССЦ-113-0677 | Грунт-краска антикоррозионная цинкнаполненная ЦХСК-1467 // прим. |  | 4: т; 5: 0.0016
ВСЕГО по смете, работа, руб., без НДС
ВСЕГО по смете, материалы, руб., без НДС
ВСЕГО по смете, оборудование, руб. без НДС
ВСЕГО по смете, работа, руб., с НДС
ВСЕГО по смете, материалы, руб., с НДС
ВСЕГО по смете, оборудование, руб. с НДС

## 1632-2021-2.2.3-ОВ
Терминал по перевалке минеральных удобрений в морском торговом порту Усть-Луга. Береговые объекты терминала
(наименование стройки)
ЛОКАЛЬНАЯ СМЕТА № 1632-2021-2.2.3-ОВ_07.04.022-П-00-01
(локальная смета)
на Отопление, вентиляция и кондиционирование, 07.04.022 Пересыпная станция №3 (код SAP 01.02.003) код ГП 2.2.3
(наименование работ и затрат, наименование объекта)
| Основание: | 1632-2021-2.2.3-ОВ_0_0_RU_IFС
№ п/п | Обоснование | Наименование работ и затрат |  | Ед. изм. | Кол-во | Цена за ед.изм. работ, руб. без НДС | Стоимость работ, всего, руб., без НДС | Стоимость работ, всего, руб., с НДС | Цена за ед.изм. материала, руб. без НДС | Стоимость материалов, всего, руб. без НДС | Стоимость материалов, всего, руб. с НДС | Цена за ед.изм. оборудования, руб. без НДС | Стоимость оборудования, всего, руб. без НДС | Стоимость оборудования, всего, руб. с НДС
1 | 2 | 3 |  | 4 | 5 | 6 | 7 | 8 | 9 | 10 | 11 | 12 | 13 | 14
Раздел 1. Отопление | bar: 12 to 14
1 | ТЕРм08-03-602-01 | Электрополотенце |  | 4: 1 шт.; 5: 6
Итого c накладными и см. прибылью
| 101-3914 | Дюбели распорные полипропиленовые |  | 4: 100 шт.; 5: 0,027 0,162
| 999-9950 | Вспомогательные ненормируемые ресурсы (2% от Оплаты труда рабочих) |  | 4: руб; 5: 0,36 2,16
2 О | ТЦ_63.3.01.01_77_7722753969_28.12.2023_02 | Электрический конвектор мощностью 2000 Вт ЭВУБ-2,0 ( в т.ч. резерв- 1 шт.) |  | 4: шт; 5: 3
3 О | ТЦ_63.3.01.01_77_7722753969_10.01.2024_02 | Электрический конвектор мощностью 1500 Вт ЭВУБ-1,5 ( в т.ч. резерв-1 шт.) |  | 4: шт; 5: 3
4 О | ТЦ_63.3.01.01_54_7415026200_10.01.2024_02 | Электрический конвектор мощностью 1000 Вт ЭВУБ-1,0 |  | 4: шт; 5: 2
Раздел 2. Вентиляция П1В1
П1В1. МЕД (UTR) 50-25 (N) W1.22-0.37x30.R.REZ + МЕД (UTR)50-25 (N) W1.22-0.37x30.R.REZ [Подвесная] в составе:
5 О | ТЦ_64.0.00.00_77_7728668928_22.02.2024_02 | Приточно-вытяжная вентиляция П1В1 в комплекте с КИПиА |  | 4: компл.; 5: 1
6 | ТЕР20-06-002-01 | Установка камер приточных типовых: без секции орошения производительностью до 10 тыс.м3/час// прим. секция смешения |  | 4: 1 камера; 5: 2
Итого c накладными и см. прибылью
| 101-0319 | Картон строительный: прокладочный марки Б |  | 4: т; 5: 0,00038 0,00076
| 101-0388 | Краски масляные земляные марки: МА-0115 мумия, сурик железный |  | 4: т; 5: 0,00029 0,00058
| 101-0628 | Олифа комбинированная, марки: К-3 |  | 4: т; 5: 0,00014 0,00028
| 101-1522 | Электроды диаметром: 5 мм Э42А |  | 4: т; 5: 0,00034 0,00068
| 101-1669 | Очес льняной |  | 4: кг; 5: 0,15 0,3
| 101-1703 | Прокладки резиновые (пластина техническая прессованная) |  | 4: кг; 5: 2,72 5,44
| 101-1714 | Болты с гайками и шайбами строительные |  | 4: т; 5: 0,0042 0,0084
| 101-1929 | Болты анкерные |  | 4: т; 5: 0,00096 0,00192
| 101-2040 | Шайбы стальные |  | 4: т; 5: 0,00018 0,00036
Н | 301-9001 | Камеры приточные |  | 4: компл.; 5: 1 2
| 302-1240 | Сгоны стальные с муфтой и контргайкой, диаметром: 40 мм |  | 4: шт.; 5: 3 6
| 402-0004 | Раствор готовый кладочный цементный марки: 100 |  | 4: м3; 5: 0,009 0,018
7 | ТЕР20-02-006-07 | Установка заслонок воздушных и клапанов воздушных КВР с электрическим или пневматическим приводом: периметром до 1600 мм // Заслонка регулирующая ZRK 50-25 |  | 4: 1 шт.; 5: 3
Итого c накладными и см. прибылью
| 101-1703 | Прокладки резиновые (пластина техническая прессованная) |  | 4: кг; 5: 0,32 0,96
| 101-1714 | Болты с гайками и шайбами строительные |  | 4: т; 5: 0,0003 0,0009
Н | 302-9130 | Заслонки унифицированные или клапаны |  | 4: шт.; 5: 1 3
8 | ТЕР20-02-018-01 | Установка вставок гибких к радиальным вентиляторам // прим. Вставка гибкая WG 50-25 |  | 4: 1 м2; 5: 0.5
Итого c накладными и см. прибылью
| 101-1703 | Прокладки резиновые (пластина техническая прессованная) |  | 4: кг; 5: 0,08 0,04
| 101-1714 | Болты с гайками и шайбами строительные |  | 4: т; 5: 0,0002 0,0001
Н | 301-9092 | Вставки гибкие |  | 4: м2; 5: 1 0,5
9 | ТЕР20-06-005-01 | Установка фильтров воздушных (сухих) производительностью: до 10 тыс.м3/час // Корпус фильтра укороченного + Вставка карманная фильтрующая укороченная |  | 4: 1 фильтр; 5: 2
Итого c накладными и см. прибылью
| 101-1703 | Прокладки резиновые (пластина техническая прессованная) |  | 4: кг; 5: 0,11 0,22
| 101-1714 | Болты с гайками и шайбами строительные |  | 4: т; 5: 0,00096 0,00192
| 101-1929 | Болты анкерные |  | 4: т; 5: 0,00128 0,00256
П,Н | 301-9240 | Крепления |  | 4: кг; 5: 0 0
Н | 301-9614 | Фильтры воздушные |  | 4: шт.; 5: 1 2
| 402-0004 | Раствор готовый кладочный цементный марки: 100 |  | 4: м3; 5: 0,009 0,018
10 | ТЕР20-06-006-01 | Установка воздухонагревателей однорядных для обводного канала производительностью: до 10 тыс.м3/час. //Воздухонагреватель электрический МЕД (UTR) 50-25 |  | 4: 1 воздухонагреватель; 5: 1
Итого c накладными и см. прибылью
| 101-1522 | Электроды диаметром: 5 мм Э42А |  | 4: т; 5: 0,00012 0,00012
| 101-1714 | Болты с гайками и шайбами строительные |  | 4: т; 5: 0,00065 0,00065
| 101-1929 | Болты анкерные |  | 4: т; 5: 0,00308 0,00308
Н | 301-9070 | Воздухонагреватели |  | 4: шт.; 5: 1 1
П,Н | 301-9240 | Крепления |  | 4: кг; 5: 0 0
| 402-0004 | Раствор готовый кладочный цементный марки: 100 |  | 4: м3; 5: 0,0077 0,0077
| 507-0982 | Фланцы стальные плоские приварные из стали ВСт3сп2, ВСт3сп3, давлением: 1,0 МПа (10 кгс/см2), диаметром 40 мм |  | 4: шт.; 5: 2 2
| 509-0966 | Прокладки из паронита марки ПМБ, толщиной: 1 мм, диаметром 50 мм |  | 4: 1000 шт.; 5: 0,002 0,002
11 | ТЕР20-03-001-01 | Установка вентиляторов радиальных массой: до 0,05 т // Вентилятор МЕД (UTR) 50-25 (N) W1REZ.22- 0,37x30 |  | 4: 1 вентилятор; 5: 2
Итого c накладными и см. прибылью
| 101-1929 | Болты анкерные |  | 4: т; 5: 0,0014 0,0028
Н | 301-9011 | Вентиляторы радиальные |  | 4: шт.; 5: 1 2
КИПиА для установки П1В1 в составе:
12 | ТЕРм08-03-573-04 | Шкаф (пульт) управления навесной, высота, ширина и глубина: до 600х600х350 мм // Щит управления вентилятором CHU-V-1R2,2-RU2,2 |  | 4: 1 шт.; 5: 1
Итого c накладными и см. прибылью
| 101-1924 | Электроды диаметром: 4 мм Э42А |  | 4: кг; 5: 0,1 0,1
| 101-1977 | Болты с гайками и шайбами строительные |  | 4: кг; 5: 0,1 0,1
| 101-2143 | Краска |  | 4: кг; 5: 0,02 0,02
| 999-9950 | Вспомогательные ненормируемые ресурсы (2% от Оплаты труда рабочих) |  | 4: руб; 5: 0,89 0,89
13 | ТЕРм08-03-573-04 | Шкаф (пульт) управления навесной, высота, ширина и глубина: до 600х600х350 мм // Блок управления CHU A-E9-1R1R RU-S3 |  | 4: 1 шт.; 5: 1
Итого c накладными и см. прибылью
| 101-1924 | Электроды диаметром: 4 мм Э42А |  | 4: кг; 5: 0,1 0,1
| 101-1977 | Болты с гайками и шайбами строительные |  | 4: кг; 5: 0,1 0,1
| 101-2143 | Краска |  | 4: кг; 5: 0,02 0,02
| 999-9950 | Вспомогательные ненормируемые ресурсы (2% от Оплаты труда рабочих) |  | 4: руб; 5: 0,89 0,89
14 | ТЕРм11-04-008-01 | Съемные и выдвижные блоки (модули, ячейки, ТЭЗ), масса: до 5 кг // Частотный преобразователь 0,75 кВт 220 В |  | 4: 1 шт.; 5: 4
Итого c накладными и см. прибылью
| 999-9950 | Вспомогательные ненормируемые ресурсы (2% от Оплаты труда рабочих) |  | 4: руб; 5: 0,34 1,36
15 | ТЕРм11-03-001-01 | Приборы, устанавливаемые на металлоконструкциях, щитах и пультах, масса: до 5 кг // Датчик температуры канальный ARK-3 (дтк на приток.) |  | 4: 1 шт.; 5: 1
Итого c накладными и см. прибылью
| 101-2036 | Болты с гайками и шайбами оцинкованные, диаметр: 6 мм |  | 4: кг; 5: 0,035 0,035
| 999-9950 | Вспомогательные ненормируемые ресурсы (2% от Оплаты труда рабочих) |  | 4: руб; 5: 0,2 0,2
16 | ТЕРм11-03-001-01 | Приборы, устанавливаемые на металлоконструкциях, щитах и пультах, масса: до 5 кг // Датчик перепада давления 500 Pa DVL-500 (дпд на прит. вент.) |  | 4: 1 шт.; 5: 1
Итого c накладными и см. прибылью
| 101-2036 | Болты с гайками и шайбами оцинкованные, диаметр: 6 мм |  | 4: кг; 5: 0,035 0,035
| 999-9950 | Вспомогательные ненормируемые ресурсы (2% от Оплаты труда рабочих) |  | 4: руб; 5: 0,2 0,2
17 | ТЕРм11-03-001-01 | Приборы, устанавливаемые на металлоконструкциях, щитах и пультах, масса: до 5 кг // Датчик перепада давления 500 Pa DVL-500 (дпд на выт. вент.) |  | 4: 1 шт.; 5: 1
Итого c накладными и см. прибылью
| 101-2036 | Болты с гайками и шайбами оцинкованные, диаметр: 6 мм |  | 4: кг; 5: 0,035 0,035
| 999-9950 | Вспомогательные ненормируемые ресурсы (2% от Оплаты труда рабочих) |  | 4: руб; 5: 0,2 0,2
18 | ТЕРм11-03-001-01 | Приборы, устанавливаемые на металлоконструкциях, щитах и пультах, масса: до 5 кг // Датчик перепада давления 500 Pa DVL-500 (дпд на прит. фильтр) |  | 4: 1 шт.; 5: 1
Итого c накладными и см. прибылью
| 101-2036 | Болты с гайками и шайбами оцинкованные, диаметр: 6 мм |  | 4: кг; 5: 0,035 0,035
| 999-9950 | Вспомогательные ненормируемые ресурсы (2% от Оплаты труда рабочих) |  | 4: руб; 5: 0,2 0,2
19 | ТЕРм11-03-001-01 | Приборы, устанавливаемые на металлоконструкциях, щитах и пультах, масса: до 5 кг // Датчик перепада давления 500 Pa DVL-500 (дпд на вытж. фильтр) |  | 4: 1 шт.; 5: 1
Итого c накладными и см. прибылью
| 101-2036 | Болты с гайками и шайбами оцинкованные, диаметр: 6 мм |  | 4: кг; 5: 0,035 0,035
| 999-9950 | Вспомогательные ненормируемые ресурсы (2% от Оплаты труда рабочих) |  | 4: руб; 5: 0,2 0,2
20 | ТЕРм11-05-001-01 | Механизм исполнительный, масса: до 20 кг // Привод PDS 05/230.DT (для засл. прит. канала) |  | 4: 1 шт.; 5: 1
Итого c накладными и см. прибылью
| 101-2039 | Болты с гайками и шайбами оцинкованные, диаметр: 12 мм |  | 4: кг; 5: 0,32 0,32
| 999-9950 | Вспомогательные ненормируемые ресурсы (2% от Оплаты труда рабочих) |  | 4: руб; 5: 0,19 0,19
21 | ТЕРм11-05-001-01 | Механизм исполнительный, масса: до 20 кг // Привод PDS 05/230.DT (для смес. засл.) |  | 4: 1 шт.; 5: 1
Итого c накладными и см. прибылью
| 101-2039 | Болты с гайками и шайбами оцинкованные, диаметр: 12 мм |  | 4: кг; 5: 0,32 0,32
| 999-9950 | Вспомогательные ненормируемые ресурсы (2% от Оплаты труда рабочих) |  | 4: руб; 5: 0,19 0,19
22 | ТЕРм11-05-001-01 | Механизм исполнительный, масса: до 20 кг // Привод PDS 05/230.DT (для засл. выт. канала) |  | 4: 1 шт.; 5: 1
Итого c накладными и см. прибылью
| 101-2039 | Болты с гайками и шайбами оцинкованные, диаметр: 12 мм |  | 4: кг; 5: 0,32 0,32
| 999-9950 | Вспомогательные ненормируемые ресурсы (2% от Оплаты труда рабочих) |  | 4: руб; 5: 0,19 0,19
Раздел 3. Вентиляция. П2В2
МЕД (UTR) 40-20 (N) W1.22- 0.37x30.R [Подвесная] в составе:
23 О | ТЦ_64.0.00.00_77_7728668928_22.02.2024_02 | Установка П2В2 в комплекте с КИПиА |  | 4: компл.; 5: 1
24 | ТЕР20-06-005-01 | Установка фильтров воздушных (сухих) производительностью: до 10 тыс.м3/час // Корпус фильтра укороченного МЕД (UTR) 40-20 (N) UKFM + Вставка карманная фильтрующая укороченная WFUM 40-20 G4 |  | 4: 1 фильтр; 5: 1
Итого c накладными и см. прибылью
| 101-1703 | Прокладки резиновые (пластина техническая прессованная) |  | 4: кг; 5: 0,11 0,11
| 101-1714 | Болты с гайками и шайбами строительные |  | 4: т; 5: 0,00096 0,00096
| 101-1929 | Болты анкерные |  | 4: т; 5: 0,00128 0,00128
П,Н | 301-9240 | Крепления |  | 4: кг; 5: 0 0
Н | 301-9614 | Фильтры воздушные |  | 4: шт.; 5: 1 1
| 402-0004 | Раствор готовый кладочный цементный марки: 100 |  | 4: м3; 5: 0,009 0,009
25 | ТЕР20-02-006-09 | Установка заслонок воздушных и клапанов воздушных КВР с электрическим или пневматическим приводом: периметром до 4000 мм // Заслонка регулирующая ZR 40-20 |  | 4: 1 шт.; 5: 1
Итого c накладными и см. прибылью
| 101-1703 | Прокладки резиновые (пластина техническая прессованная) |  | 4: кг; 5: 1,63 1,63
| 101-1714 | Болты с гайками и шайбами строительные |  | 4: т; 5: 0,0006 0,0006
Н | 302-9130 | Заслонки унифицированные или клапаны |  | 4: шт.; 5: 1 1
26 | ТЕР20-02-018-01 | Установка вставок гибких к радиальным вентиляторам // Вставка гибкая WG 40-20 |  | 4: 1 м2; 5: 0.22
Итого c накладными и см. прибылью
| 101-1703 | Прокладки резиновые (пластина техническая прессованная) |  | 4: кг; 5: 0,08 0,0176
| 101-1714 | Болты с гайками и шайбами строительные |  | 4: т; 5: 0,0002 0,000044
Н | 301-9092 | Вставки гибкие |  | 4: м2; 5: 1 0,22
27 | ТЕР20-03-001-01 | Установка вентиляторов радиальных массой: до 0,05 т // Вентилятор МЕД (UTR) 40-20 (N) W1.22-0,37х30 |  | 4: 1 вентилятор; 5: 1
Итого c накладными и см. прибылью
| 101-1929 | Болты анкерные |  | 4: т; 5: 0,0014 0,0014
Н | 301-9011 | Вентиляторы радиальные |  | 4: шт.; 5: 1 1
28 | ТЕР20-03-001-01 | Установка вентиляторов радиальных массой: до 0,05 т // Вентилятор WNK 315/1 с хомутами |  | 4: 1 вентилятор; 5: 1
Итого c накладными и см. прибылью
| 101-1929 | Болты анкерные |  | 4: т; 5: 0,0014 0,0014
Н | 301-9011 | Вентиляторы радиальные |  | 4: шт.; 5: 1 1
29 | ТЕР20-02-004-01 | Установка клапанов обратных: диаметром до 355 мм // КОК 315 |  | 4: 1 клапан; 5: 1
Итого c накладными и см. прибылью
| 101-1703 | Прокладки резиновые (пластина техническая прессованная) |  | 4: кг; 5: 0,246 0,246
| 101-1714 | Болты с гайками и шайбами строительные |  | 4: т; 5: 0,0002 0,0002
Н | 301-9170 | Клапаны |  | 4: шт.; 5: 1 1
КИПиА для установки П2В2 в составе:
30 | ТЕРм08-03-573-04 | Шкаф (пульт) управления навесной, высота, ширина и глубина: до 600х600х350 мм // Блок управления CHU UV-W-1R1 /N |  | 4: 1 шт.; 5: 1
Итого c накладными и см. прибылью
| 101-1924 | Электроды диаметром: 4 мм Э42А |  | 4: кг; 5: 0,1 0,1
| 101-1977 | Болты с гайками и шайбами строительные |  | 4: кг; 5: 0,1 0,1
| 101-2143 | Краска |  | 4: кг; 5: 0,02 0,02
| 999-9950 | Вспомогательные ненормируемые ресурсы (2% от Оплаты труда рабочих) |  | 4: руб; 5: 0,89 0,89
31 | ТЕРм11-04-008-01 | Съемные и выдвижные блоки (модули, ячейки, ТЭЗ), масса: до 5 кг // Частотный преобразователь 0,75 кВт 220 В |  | 4: 1 шт.; 5: 1
Итого c накладными и см. прибылью
| 999-9950 | Вспомогательные ненормируемые ресурсы (2% от Оплаты труда рабочих) |  | 4: руб; 5: 0,34 0,34
32 | ТЕРм11-03-001-01 | Приборы, устанавливаемые на металлоконструкциях, щитах и пультах, масса: до 5 кг // Термостат KTR-40 |  | 4: 1 шт.; 5: 1
Итого c накладными и см. прибылью
| 101-2036 | Болты с гайками и шайбами оцинкованные, диаметр: 6 мм |  | 4: кг; 5: 0,035 0,035
| 999-9950 | Вспомогательные ненормируемые ресурсы (2% от Оплаты труда рабочих) |  | 4: руб; 5: 0,2 0,2
33 | ТЕРм11-03-001-01 | Приборы, устанавливаемые на металлоконструкциях, щитах и пультах, масса: до 5 кг // Датчик перепада давления 500 Pa DVL-500 (дпд на прит. фильтр) |  | 4: 1 шт.; 5: 1
Итого c накладными и см. прибылью
| 101-2036 | Болты с гайками и шайбами оцинкованные, диаметр: 6 мм |  | 4: кг; 5: 0,035 0,035
| 999-9950 | Вспомогательные ненормируемые ресурсы (2% от Оплаты труда рабочих) |  | 4: руб; 5: 0,2 0,2
34 | ТЕРм11-05-001-01 | Механизм исполнительный, масса: до 20 кг // Привод PDS 05/230.DT (для засл. прит. канала) |  | 4: 1 шт.; 5: 1
Итого c накладными и см. прибылью
| 101-2039 | Болты с гайками и шайбами оцинкованные, диаметр: 12 мм |  | 4: кг; 5: 0,32 0,32
| 999-9950 | Вспомогательные ненормируемые ресурсы (2% от Оплаты труда рабочих) |  | 4: руб; 5: 0,19 0,19
35 | ТЕРм08-03-591-03 | Выключатель: полугерметический и герметический // прим. регулятор скорости STY-1,5 |  | 4: 100 шт.; 5: 0.01
Итого c накладными и см. прибылью
| 101-1755 | Сталь полосовая, марка стали: Ст3сп шириной 50-200 мм толщиной 4-5 мм |  | 4: т; 5: 0,014 0,00014
| 101-1924 | Электроды диаметром: 4 мм Э42А |  | 4: кг; 5: 0,024 0,00024
| 101-1977 | Болты с гайками и шайбами строительные |  | 4: кг; 5: 3,54 0,0354
| 113-1786 | Лак битумный: БТ-123 |  | 4: т; 5: 0,0027 0,000027
| 999-9950 | Вспомогательные ненормируемые ресурсы (2% от Оплаты труда рабочих) |  | 4: руб; 5: 22,86 0,2286
Раздел 4. Вентиляция. В3
WNK 125/1 [Подвесная]
36 О | ТЦ_64.0.00.00_77_7728668928_22.02.2024_02 | Установка В3 в комплекте с КИПиА |  | 4: компл.; 5: 1
37 О | ТЦ_64.0.00.00_77_7728668928_22.02.2024_02 | Вентилятор WNK 125/1 |  | 4: компл.; 5: 1
38 | ТЕР20-03-001-01 | Установка вентиляторов радиальных массой: до 0,05 т // Вентилятор WNK 125/1 |  | 4: 1 вентилятор; 5: 1
Итого c накладными и см. прибылью
| 101-1929 | Болты анкерные |  | 4: т; 5: 0,0014 0,0014
Н | 301-9011 | Вентиляторы радиальные |  | 4: шт.; 5: 1 1
39 | ТЕР20-02-004-01 | Установка клапанов обратных: диаметром до 355 мм // КОК 125 |  | 4: 1 клапан; 5: 1
Итого c накладными и см. прибылью
| 101-1703 | Прокладки резиновые (пластина техническая прессованная) |  | 4: кг; 5: 0,246 0,246
| 101-1714 | Болты с гайками и шайбами строительные |  | 4: т; 5: 0,0002 0,0002
Н | 301-9170 | Клапаны |  | 4: шт.; 5: 1 1
КИПиА для установки В3 в составе:
40 | ТЕРм08-03-573-04 | Шкаф (пульт) управления навесной, высота, ширина и глубина: до 600х600х350 мм // Шкаф автоматики CHU с контроллером UV-10 S/N |  | 4: 1 шт.; 5: 1
Итого c накладными и см. прибылью
| 101-1924 | Электроды диаметром: 4 мм Э42А |  | 4: кг; 5: 0,1 0,1
| 101-1977 | Болты с гайками и шайбами строительные |  | 4: кг; 5: 0,1 0,1
| 101-2143 | Краска |  | 4: кг; 5: 0,02 0,02
| 999-9950 | Вспомогательные ненормируемые ресурсы (2% от Оплаты труда рабочих) |  | 4: руб; 5: 0,89 0,89
41 | ТЕРм11-03-001-01 | Приборы, устанавливаемые на металлоконструкциях, щитах и пультах, масса: до 5 кг // Датчик перепада давления 500 Pa DVL-500 |  | 4: 1 шт.; 5: 1
Итого c накладными и см. прибылью
| 101-2036 | Болты с гайками и шайбами оцинкованные, диаметр: 6 мм |  | 4: кг; 5: 0,035 0,035
| 999-9950 | Вспомогательные ненормируемые ресурсы (2% от Оплаты труда рабочих) |  | 4: руб; 5: 0,2 0,2
42 | ТЕРм08-03-591-03 | Выключатель: полугерметический и герметический // прим. регулятор скорости STY-1,5 |  | 4: 100 шт.; 5: 0.01
Итого c накладными и см. прибылью
| 101-1755 | Сталь полосовая, марка стали: Ст3сп шириной 50-200 мм толщиной 4-5 мм |  | 4: т; 5: 0,014 0,00014
| 101-1924 | Электроды диаметром: 4 мм Э42А |  | 4: кг; 5: 0,024 0,00024
| 101-1977 | Болты с гайками и шайбами строительные |  | 4: кг; 5: 3,54 0,0354
| 113-1786 | Лак битумный: БТ-123 |  | 4: т; 5: 0,0027 0,000027
| 999-9950 | Вспомогательные ненормируемые ресурсы (2% от Оплаты труда рабочих) |  | 4: руб; 5: 22,86 0,2286
Раздел 5. Вентиляция с естественным побуждением
ПЕ
43 | ТЕР20-02-005-01 | Установка заслонок воздушных и клапанов воздушных КВР с ручным приводом: диаметром до 250 мм |  | 4: 1 шт.; 5: 2
Итого c накладными и см. прибылью
| 101-1703 | Прокладки резиновые (пластина техническая прессованная) |  | 4: кг; 5: 0,56 1,12
| 101-1714 | Болты с гайками и шайбами строительные |  | 4: т; 5: 0,0002 0,0004
Н | 302-9130 | Заслонки унифицированные или клапаны |  | 4: шт.; 5: 1 2
44 О | ТЦ_19.3.01.06_78_7802598606_18.04.2024_02 | Приточный стеновой клапан в сборе КИВ-125 |  | 4: компл.; 5: 2
ВЕ
45 | ТЕР20-02-012-06 | Установка дефлекторов диаметром патрубка: 800 мм |  | 4: 1 дефлектор; 5: 1
Итого c накладными и см. прибылью
| 101-1703 | Прокладки резиновые (пластина техническая прессованная) |  | 4: кг; 5: 0,46 0,46
| 101-1714 | Болты с гайками и шайбами строительные |  | 4: т; 5: 0,00012 0,00012
П,Н | 201-9150 | Растяжки с талрепами |  | 4: шт.; 5: 0 0
Н | 301-9115 | Дефлекторы |  | 4: шт.; 5: 1 1
| 509-0989 | Шнур асбестовый общего назначения марки: ШАОН диаметром 8-10 мм |  | 4: т; 5: 0,00012 0,00012
46 О | ТЦ_64.0.00.00_77_9715258759_31.01.2024_02 | Дефлектор статодинамический VDD-8-8-У1 (0,93/750) | bar: 4 to 5
47 | ТЕР09-03-043-01 | Монтаж металлоконструкций постаментов под технологическое оборудование // прим. Монтажный стакан SM-8-(I)-У1 ( 159 кг с утепл.) |  | 4: 1 т металлоконструкций; 5: 0.159
Итого c накладными и см. прибылью
| 101-0309 | Канаты пеньковые пропитанные |  | 4: т; 5: 0,001 0,000159
| 101-0324 | Кислород технический: газообразный |  | 4: м3; 5: 0,327 0,051993
| 101-0797 | Проволока горячекатаная в мотках, диаметром 6,3-6,5 мм |  | 4: т; 5: 0,0003 0,0000477
| 101-1019 | Швеллеры № 40 из стали марки: Ст0 |  | 4: т; 5: 0,021 0,003339
| 101-1518 | Электроды диаметром: 4 мм Э50А |  | 4: т; 5: 0,0091 0,0014469
П,Н | 101-1714 | Болты с гайками и шайбами строительные |  | 4: т; 5: 0 0
| 101-1805 | Гвозди строительные |  | 4: т; 5: 0,0085 0,0013515
| 101-2278 | Пропан-бутан, смесь техническая |  | 4: кг; 5: 1,63 0,25917
Н | 101-9350 | Сталь листовая |  | 4: т; 5: 0,0187 0,0029733
| 102-0023 | Бруски обрезные хвойных пород длиной: 4-6,5 м, шириной 75-150 мм, толщиной 40-75 мм, I сорта |  | 4: м3; 5: 0,0009 0,0001431
| 201-0756 | Отдельные конструктивные элементы зданий и сооружений с преобладанием: горячекатаных профилей, средняя масса сборочной единицы от 0,1 до 0,5 т |  | 4: т; 5: 0,0152 0,0024168
Н | 201-9002 | Конструкции стальные |  | 4: т; 5: 1 0,159
| 508-0097 | Канат двойной свивки типа ТК, конструкции 6х19(1+6+12)+1 о.с., оцинкованный из проволок марки В, маркировочная группа: 1770 н/мм2, диаметром 5,5 мм |  | 4: 10 м; 5: 1,067 0,169653
48 | ТЦ_64.0.00.00_77_9715258759_31.01.2024_02 | Монтажный стакан SM-8-(I)-У1 | bar: 4 to 5
49 | ТЦ_64.1.03.00_61_6168030944_18.04.2024_02 | Дренажный поддон ДП-К-1305 | bar: 4 to 5
50 | ТЕРм08-03-573-04 | Шкаф (пульт) управления навесной, высота, ширина и глубина: до 600х600х350 мм // Контрольно-пусковой шкаф |  | 4: 1 шт.; 5: 1
Итого c накладными и см. прибылью
| 101-1924 | Электроды диаметром: 4 мм Э42А |  | 4: кг; 5: 0,1 0,1
| 101-1977 | Болты с гайками и шайбами строительные |  | 4: кг; 5: 0,1 0,1
| 101-2143 | Краска |  | 4: кг; 5: 0,02 0,02
| 999-9950 | Вспомогательные ненормируемые ресурсы (2% от Оплаты труда рабочих) |  | 4: руб; 5: 0,89 0,89
51 О | ТЦ_64.0.00.00_77_9715258759_31.01.2024_02 | Контрольно-пусковой шкаф SHUV-VDD-1x1,5/380-CH- IP65-УХЛ3 | bar: 4 to 5
52 | ТЕРм11-03-001-01 | Приборы, устанавливаемые на металлоконструкциях, щитах и пультах, масса: до 5 кг // Датчик скорости потока воздуха VAVT |  | 4: 1 шт.; 5: 1
Итого c накладными и см. прибылью
| 101-2036 | Болты с гайками и шайбами оцинкованные, диаметр: 6 мм |  | 4: кг; 5: 0,035 0,035
| 999-9950 | Вспомогательные ненормируемые ресурсы (2% от Оплаты труда рабочих) |  | 4: руб; 5: 0,2 0,2
53 О | ТЦ_64.0.00.00_77_9715258759_31.01.2024_02 | Датчик скорости потока воздуха VAVT | bar: 4 to 5
54 | ТЕР20-02-002-01 | Установка решеток жалюзийных площадью в свету: до 0,5 м2 |  | 4: 1 решетка; 5: 7
Итого c накладными и см. прибылью
| 101-1522 | Электроды диаметром: 5 мм Э42А |  | 4: т; 5: 0,00011 0,00077
| 204-0004 | Горячекатаная арматурная сталь гладкая класса А-I, диаметром: 12 мм |  | 4: т; 5: 0,00043 0,00301
Н | 301-9390 | Решетки жалюзийные |  | 4: шт.; 5: 1 7
| 402-0004 | Раствор готовый кладочный цементный марки: 100 |  | 4: м3; 5: 0,0003 0,0021
55 | ТЦ_64.0.00.00_77_7707812514_09.04.2024_02 | Решетка вентиляционная АМР-К 700х300 |  | 4: шт; 5: 2
56 | ТЦ_64.0.00.00_77_7707812514_09.04.2024_02 | Решетка вентиляционная АМР-К 600х300 | bar: 4 to 5
57 | ТЦ_64.0.00.00_77_7714365507_09.04.2024_02 | Решетка вентиляционная АЛР-К 400х250 |  | 4: шт; 5: 3
58 | ТЦ_64.0.00.00_77_7707812514_09.04.2024_02 | Решетка вентиляционная АЛР-К 300х100 | bar: 4 to 5
Раздел 6. Изделия и материалы
59 | ТЕР20-01-001-01 | Прокладка воздуховодов из листовой, оцинкованной стали и алюминия класса Н (нормальные) толщиной: 0,5 мм, диаметром до 200 мм |  | 4: 100 м2 поверхности воздуховодов; 5: 0.0098
Итого c накладными и см. прибылью
| 101-0605 | Мастика герметизирующая нетвердеющая: «Гэлан» |  | 4: т; 5: 0,00501 0,0000491
| 101-1522 | Электроды диаметром: 5 мм Э42А |  | 4: т; 5: 0,00045 0,0000044
| 101-1703 | Прокладки резиновые (пластина техническая прессованная) |  | 4: кг; 5: 8 0,0784
| 101-1714 | Болты с гайками и шайбами строительные |  | 4: т; 5: 0,015 0,000147
П,Н | 101-9430 | Сетки в рамках |  | 4: м2; 5: 0 0
Н | 301-9066 | Воздуховоды металлические |  | 4: м2; 5: 100 0,98
П,Н | 301-9110 | Дроссель-клапаны в патрубке |  | 4: шт.; 5: 0 0
П,Н | 301-9240 | Крепления |  | 4: кг; 5: 0 0
П,Н | 301-9520 | Шиберы |  | 4: шт.; 5: 0 0
П,Н | 301-9640 | Заглушки питометражных лючков |  | 4: шт.; 5: 0 0
| 509-0989 | Шнур асбестовый общего назначения марки: ШАОН диаметром 8-10 мм |  | 4: т; 5: 0,00089 0,0000087
60 | ТЦ_19.1.01.00_77_7724392411_09.04.2024_02 | Воздуховод из оцинкованной стали δ=0,5 Ø125 мм |  | 4: м; 5: 2.5
61 | ТЦ_19.1.01.08_78_7814801080_31.01.2024_02 | Заглушки торцевые, Ø125 | bar: 4 to 5
62 | ТЕР20-01-001-05 | Прокладка воздуховодов из листовой, оцинкованной стали и алюминия класса Н (нормальные) толщиной: 0,6 мм, диаметром до 355 мм |  | 4: 100 м2 поверхности воздуховодов; 5: 0.2535
Итого c накладными и см. прибылью
| 101-0605 | Мастика герметизирующая нетвердеющая: «Гэлан» |  | 4: т; 5: 0,00501 0,00127
| 101-1522 | Электроды диаметром: 5 мм Э42А |  | 4: т; 5: 0,00041 0,0001039
| 101-1703 | Прокладки резиновые (пластина техническая прессованная) |  | 4: кг; 5: 8 2,028
| 101-1714 | Болты с гайками и шайбами строительные |  | 4: т; 5: 0,011 0,0027885
П,Н | 101-9430 | Сетки в рамках |  | 4: м2; 5: 0 0
Н | 301-9066 | Воздуховоды металлические |  | 4: м2; 5: 100 25,35
П,Н | 301-9110 | Дроссель-клапаны в патрубке |  | 4: шт.; 5: 0 0
П,Н | 301-9240 | Крепления |  | 4: кг; 5: 0 0
П,Н | 301-9520 | Шиберы |  | 4: шт.; 5: 0 0
П,Н | 301-9640 | Заглушки питометражных лючков |  | 4: шт.; 5: 0 0
| 509-0989 | Шнур асбестовый общего назначения марки: ШАОН диаметром 8-10 мм |  | 4: т; 5: 0,00089 0,0002256
63 | ТЦ_19.1.01.00_77_9728057168_18.04.2024_02 | Воздуховод из оцинкованной стали δ=0,6 Ø315 мм |  | 4: м; 5: 20
64 | ТЦ_19.1.01.08_78_7814801080_31.01.2024_02 | Заглушки торцевые, Ø315 |  | 4: шт; 5: 3
65 | ТЦ_19.1.01.00_78_7814801080_31.01.2024_02 | Врезка прямоугольная в круглый воздуховод 600х300/ Ø315 ( S=1,13 м2 ) | bar: 4 to 5
66 | ТЦ_19.1.01.00_78_7814801080_31.01.2024_02 | Врезка прямоугольная в круглый воздуховод 700х300/ Ø315 ( S=1,25 м2) |  | 4: шт; 5: 2
67 | ТЦ_19.1.01.00_78_7814801080_31.01.2024_02 | Врезка прямоугольная в круглый воздуховод 400х250/ Ø315 ( S=0,55 м2) |  | 4: шт; 5: 3
68 | ТЦ_19.1.01.00_78_7814801080_31.01.2024_02 | Врезка прямоугольная в круглый воздуховод 300х100/ Ø125 ( S=0,29 м2) | bar: 4 to 5
69 | ТЕР20-01-002-04 | Прокладка воздуховодов из листовой оцинкованной стали и алюминия класса П (плотные) толщиной: 0,6 мм, диаметром до 250 мм // прим. д.125 мм. толщ. стали 1,5 мм |  | 4: 100 м2 поверхности воздуховодов; 5: 0.0068
Итого c накладными и см. прибылью
| 101-1522 | Электроды диаметром: 5 мм Э42А |  | 4: т; 5: 0,00045 0,0000031
| 101-1703 | Прокладки резиновые (пластина техническая прессованная) |  | 4: кг; 5: 8 0,0544
| 101-1714 | Болты с гайками и шайбами строительные |  | 4: т; 5: 0,015 0,000102
| 101-2493 | Лента липкая изоляционная на поликасиновом компаунде марки ЛСЭПЛ, шириной 20-30 мм, толщиной от 0,14 до 0,19 мм |  | 4: кг; 5: 14,7 0,09996
| 101-2501 | Лента полиэтиленовая с липким слоем: марка А |  | 4: кг; 5: 2,66 0,018088
П,Н | 101-9430 | Сетки в рамках |  | 4: м2; 5: 0 0
Н | 301-9066 | Воздуховоды металлические |  | 4: м2; 5: 100 0,68
П,Н | 301-9110 | Дроссель-клапаны в патрубке |  | 4: шт.; 5: 0 0
П,Н | 301-9240 | Крепления |  | 4: кг; 5: 0 0
П,Н | 301-9520 | Шиберы |  | 4: шт.; 5: 0 0
П,Н | 301-9640 | Заглушки питометражных лючков |  | 4: шт.; 5: 0 0
70 | ТЦ_19.1.00.00_78_7814801080_22.02.2024_02 | Воздуховод из нержавеющей стали AISI 316 толщиной 1.5 мм (титан), Ø125 |  | 4: м; 5: 1.5
71 | ТЦ_19.1.01.00_78_7814801080_09.04.2024_02 | Отвод из нержавеющей стали AISI 316 толщиной 1,5мм (титан) 45˚ д. 125 мм. S=0,09 м2 | bar: 4 to 5
72 | ТЕР20-01-002-05 | Прокладка воздуховодов из листовой оцинкованной стали и алюминия класса П (плотные) толщиной: 0,6 мм, диаметром до 355 мм // прим. д. 315 мм. толщ. стали 1,5 мм |  | 4: 100 м2 поверхности воздуховодов; 5: 0.0287
Итого c накладными и см. прибылью
| 101-1522 | Электроды диаметром: 5 мм Э42А |  | 4: т; 5: 0,00041 0,0000118
| 101-1703 | Прокладки резиновые (пластина техническая прессованная) |  | 4: кг; 5: 8 0,2296
| 101-1714 | Болты с гайками и шайбами строительные |  | 4: т; 5: 0,011 0,0003157
| 101-2493 | Лента липкая изоляционная на поликасиновом компаунде марки ЛСЭПЛ, шириной 20-30 мм, толщиной от 0,14 до 0,19 мм |  | 4: кг; 5: 9,69 0,278103
| 101-2501 | Лента полиэтиленовая с липким слоем: марка А |  | 4: кг; 5: 10,67 0,306229
П,Н | 101-9430 | Сетки в рамках |  | 4: м2; 5: 0 0
Н | 301-9066 | Воздуховоды металлические |  | 4: м2; 5: 100 2,87
П,Н | 301-9110 | Дроссель-клапаны в патрубке |  | 4: шт.; 5: 0 0
П,Н | 301-9240 | Крепления |  | 4: кг; 5: 0 0
П,Н | 301-9520 | Шиберы |  | 4: шт.; 5: 0 0
П,Н | 301-9640 | Заглушки питометражных лючков |  | 4: шт.; 5: 0 0
73 | ТЦ_19.1.00.00_78_7814801080_09.04.2024_02 | Воздуховод из нержавеющей стали AISI 316 толщиной 1.5 мм (титан), Ø315 |  | 4: м; 5: 1.5
74 | ТЦ_19.1.01.00_78_7814801080_09.04.2024_02 | Отвод из нержавеющей стали AISI 316 толщиной 1,5мм (титан) 90˚ д. 315 мм. S=0,65 м2 | bar: 4 to 5
75 | ТЦ_19.1.01.00_78_7814801080_09.04.2024_02 | Отвод из нержавеющей стали AISI 316 толщиной 1,5мм (титан) 45˚ д. 315 мм. S=0,37 м2 |  | 4: шт; 5: 2
76 | ТЕР20-01-002-08 | Прокладка воздуховодов из листовой оцинкованной стали и алюминия класса П (плотные) толщиной: 0,7 мм, диаметром до 800 мм // прим. толщ. стали 1,5 мм |  | 4: 100 м2 поверхности воздуховодов; 5: 0.0301
Итого c накладными и см. прибылью
| 101-1522 | Электроды диаметром: 5 мм Э42А |  | 4: т; 5: 0,00033 0,0000099
| 101-1703 | Прокладки резиновые (пластина техническая прессованная) |  | 4: кг; 5: 9,91 0,298291
| 101-1714 | Болты с гайками и шайбами строительные |  | 4: т; 5: 0,008 0,0002408
| 101-2501 | Лента полиэтиленовая с липким слоем: марка А |  | 4: кг; 5: 7,08 0,213108
П,Н | 101-9430 | Сетки в рамках |  | 4: м2; 5: 0 0
Н | 301-9066 | Воздуховоды металлические |  | 4: м2; 5: 100 3,01
П,Н | 301-9110 | Дроссель-клапаны в патрубке |  | 4: шт.; 5: 0 0
П,Н | 301-9240 | Крепления |  | 4: кг; 5: 0 0
П,Н | 301-9520 | Шиберы |  | 4: шт.; 5: 0 0
П,Н | 301-9640 | Заглушки питометражных лючков |  | 4: шт.; 5: 0 0
77 | ТЦ_19.1.00.00_78_7814801080_09.04.2024_02 | Воздуховод из нержавеющей стали AISI 316 толщиной 1.5 мм (титан), Ø800 |  | 4: м; 5: 1.2
78 | ТЕР20-01-002-11 | Прокладка воздуховодов из листовой оцинкованной стали и алюминия класса П (плотные) толщиной: 0,7 мм, периметром до 2400 мм // прим. толщ. стали 1,5 мм |  | 4: 100 м2 поверхности воздуховодов; 5: 0.0885
Итого c накладными и см. прибылью
| 101-1522 | Электроды диаметром: 5 мм Э42А |  | 4: т; 5: 0,00033 0,0000292
| 101-1703 | Прокладки резиновые (пластина техническая прессованная) |  | 4: кг; 5: 9,91 0,877035
| 101-1714 | Болты с гайками и шайбами строительные |  | 4: т; 5: 0,008 0,000708
| 101-2501 | Лента полиэтиленовая с липким слоем: марка А |  | 4: кг; 5: 7,08 0,62658
П,Н | 101-9430 | Сетки в рамках |  | 4: м2; 5: 0 0
Н | 301-9066 | Воздуховоды металлические |  | 4: м2; 5: 100 8,85
П,Н | 301-9110 | Дроссель-клапаны в патрубке |  | 4: шт.; 5: 0 0
П,Н | 301-9240 | Крепления |  | 4: кг; 5: 0 0
П,Н | 301-9640 | Заглушки питометражных лючков |  | 4: шт.; 5: 0 0
79 | ТЦ_19.1.00.00_78_7814801080_09.04.2024_02 | Воздуховод из нержавеющей стали AISI 316 толщиной 1.5 мм (титан), 700х400 |  | 4: м; 5: 1.5
80 | ТЦ_19.1.00.00_78_7814801080_09.04.2024_02 | Воздуховод из нержавеющей стали AISI 316 толщиной 1.5 мм (титан), 500х400 |  | 4: м; 5: 2
81 | ТЦ_19.1.01.00_78_7814801080_09.04.2024_02 | Отвод из нержавеющей стали AISI 316 толщиной 1,5мм (титан) 90˚ 500х400 S=1,24 м2 | bar: 4 to 5
82 | ТЦ_19.1.01.00_78_7814801080_09.04.2024_02 | Отвод из нержавеющей стали AISI 316 толщиной 1,5мм (титан) 45˚ 500х400 S=0,71 м2 | bar: 4 to 5
83 | ТЦ_19.1.01.00_78_7814801080_09.04.2024_02 | Отвод из нержавеющей стали AISI 316 толщиной 1,5мм (титан) 45˚ 700х400 S=1,04 м2 | bar: 4 to 5
84 | ТЦ_08.4.02.05_77_5918016966_18.04.2024_02 | Сетка проволочная тканная с квадратными ячейками из нержавеющей стали AISI 316 толщиной 1.5 мм (титан) Сетка 1-10-1С |  | 4: м2; 5: 1.2
85 | ТЦ_08.3.05.04_77_7731384250_18.04.2024_02 | Сталь нержавеющая AISI 316 толщиной 1.5мм (титан) для изготовления переходов |  | 4: м2; 5: 1.6
86 | ТЦ_01.1.00.00_78_7804685075_18.04.2024_02 | Уголок 20х4 из нержавеющей стали AISI 316 толщиной 1.5мм (титан) // вес 1,124 кг/м.п |  | 4: м; 5: 31.4
87 | ТЦ_08.3.05.05_78_7814801080_31.01.2024_02 | Сталь оцинкованная δ=0,7 для изготовления переходов ( 5,70 кг/м2) |  | 4: м2; 5: 1.3
88 | ТЦ_08.3.08.00_78_7825503287_18.04.2024_02 | Уголок 20х4 из оцинкованной стали для изготовления фланцев ( 1,26 кг/м) |  | 4: м; 5: 21.2
89 | ТССЦ-301-1819 | Крепления для воздуховодов оцинкованные (подвески СТД, подвески регулируемые СТД, тяги, хомуты, кронштейны, траверсы, ленты, шпильки, профили) |  | 4: т; 5: 0.092
90 | ТССЦ-101-1714 | Болты с гайками и шайбами строительные |  | 4: т; 5: 0.02
91 | ТЕР26-01-009-01 | Изоляция трубопроводов: матами минераловатными марок 75, 100, плитами минераловатными на синтетическом связующем марки 75 |  | 4: 1 м3 изоляции; 5: 0.68
Итого c накладными и см. прибылью
| 101-0811 | Проволока стальная низкоуглеродистая разного назначения оцинкованная диаметром: 1,1 мм |  | 4: т; 5: 0,00053 0,0003604
| 101-0812 | Проволока стальная низкоуглеродистая разного назначения оцинкованная диаметром: 1,6 мм |  | 4: т; 5: 0,00101 0,0006868
| 101-1821 | Винты самонарезающие: оцинкованные, размером 4-12 мм ГОСТ 10621-80 |  | 4: т; 5: 0,00004 0,0000272
| 101-1876 | Сталь листовая оцинкованная толщиной листа: 0,8 мм |  | 4: т; 5: 0,0265 0,01802
| 104-0077 | Стеклопластик рулонный марки: РСТ-А-Л-В |  | 4: 1000 м2; 5: 0,002204 0,0014987
92 | ТЦ_14.2.02.06_16_1661033039_29.12.2023_02 | Теплоизоляционное покрытие, толщина 40 мм PRO-VENT-40 некашированный |  | 4: м3; 5: 0.68
93 | ТЦ_14.2.02.06_16_1661033039_29.12.2023_02 | Сетка металлическая «Манье» BOS-Manie |  | 4: м2; 5: 18.7
94 | ТЦ_14.2.02.06_16_1661033039_29.12.2023_02 | Лента стальная монтажная BOS-SOLID |  | 4: м; 5: 37.4
95 | ТЦ_14.5.01.11_77_7734657410_15.01.2024_02 | Огнезащитный терморасширяющийся герметик ОГНЕЗА-ГТ |  | 4: кг; 5: 2
96 | ТЦ_01.4.00.00_54_5410078810_30.01.2024_02 | Материал для заделки отверстий МБОР-5Ф |  | 4: м2; 5: 3.1
97 | ТЦ_14.2.02.11_66_6670462178_19.01.2024_02 | Состав термостойкий клеящий "ПЛАЗАС", толщиной 0,5мм |  | 4: кг; 5: 3.5
98 | ТССЦ-101-1851 | Резина прессованная // прим. прокладки резиновые |  | 4: кг; 5: 30
ВСЕГО по смете, работа, руб., без НДС
ВСЕГО по смете, материалы, руб., без НДС
ВСЕГО по смете, оборудование, руб. без НДС
ВСЕГО по смете, работа, руб., с НДС
ВСЕГО по смете, материалы, руб., с НДС
ВСЕГО по смете, оборудование, руб. с НДС

## 1632-2021-2.2.5_ОВ
Терминал по перевалке минеральных удобрений в морском торговом порту Усть-Луга. Береговые объекты терминала
(наименование стройки)
ЛОКАЛЬНАЯ СМЕТА № 1632-2021-2.2.5_ОВ_07.04.024-П-00-00
(локальная смета)
на Отопление, вентиляция и кондиционирование, 07.04.024 Пересыпная станция №5 (код SAP 01.02.019) код ГП 2.2.5
(наименование работ и затрат, наименование объекта)
| Основание: | 1632-2021-2.2.5 -ОВ Арх.№ 16006
№ п/п | Обоснование | Наименование работ и затрат |  | Ед. изм. | Кол-во | Цена за ед.изм. работ, руб. без НДС | Стоимость работ, всего, руб., без НДС | Стоимость работ, всего, руб., с НДС | Цена за ед.изм. материала, руб. без НДС | Стоимость материалов, всего, руб. без НДС | Стоимость материалов, всего, руб. с НДС | Цена за ед.изм. оборудования, руб. без НДС | Стоимость оборудования, всего, руб. без НДС | Стоимость оборудования, всего, руб. с НДС
1 | 2 | 3 |  | 4 | 5 | 6 | 7 | 8 | 9 | 10 | 11 | 12 | 13 | 14
Раздел 1. Отопление | bar: 12 to 14
1 | ТЕРм08-03-602-01 | Электрополотенце |  | 4: 1 шт.; 5: 6
Итого c накладными и см. прибылью
| 101-3914 | Дюбели распорные полипропиленовые |  | 4: 100 шт.; 5: 0,027 0,162
| 999-9950 | Вспомогательные ненормируемые ресурсы (2% от Оплаты труда рабочих) |  | 4: руб; 5: 0,36 2,16
2 О | ТЦ_63.3.01.01_77_7722753969_28.12.2023_02 | Электрический конвектор мощностью 1500 Вт ЭВУБ-1,5 |  | 4: шт; 5: 4
3 О | ТЦ_63.3.01.01_74_7415026200_10.01.2024_02 | Электрический конвектор мощностью 1000 Вт ЭВУБ-1,0 ( в т.ч. резерв-1 шт.) |  | 4: шт; 5: 3
Раздел 2. Вентиляция. Приточная установка П1В1
П1В1. МЕД (UTR) 60-30 (N) W1.28-1.1x30.R.REZ + МЕД (UTR)60-30 (N) W1.28-1.1x30.R.REZ[Подвесная] в составе:
4 О | ТЦ_64.0.00.00_77_7728668928_24.04.2024_02 | Приточная установка П1В1 в комплекте с КИПиА |  | 4: компл.; 5: 1
5 | ТЕР20-06-002-01 | Установка камер приточных типовых: без секции орошения производительностью до 10 тыс.м3/час// прим. секция смешения+ ( секция промежуточная, стяжки межсекционные) |  | 4: 1 камера; 5: 2
Итого c накладными и см. прибылью
| 101-0319 | Картон строительный: прокладочный марки Б |  | 4: т; 5: 0,00038 0,00076
| 101-0388 | Краски масляные земляные марки: МА-0115 мумия, сурик железный |  | 4: т; 5: 0,00029 0,00058
| 101-0628 | Олифа комбинированная, марки: К-3 |  | 4: т; 5: 0,00014 0,00028
| 101-1522 | Электроды диаметром: 5 мм Э42А |  | 4: т; 5: 0,00034 0,00068
| 101-1669 | Очес льняной |  | 4: кг; 5: 0,15 0,3
| 101-1703 | Прокладки резиновые (пластина техническая прессованная) |  | 4: кг; 5: 2,72 5,44
| 101-1714 | Болты с гайками и шайбами строительные |  | 4: т; 5: 0,0042 0,0084
| 101-1929 | Болты анкерные |  | 4: т; 5: 0,00096 0,00192
| 101-2040 | Шайбы стальные |  | 4: т; 5: 0,00018 0,00036
Н | 301-9001 | Камеры приточные |  | 4: компл.; 5: 1 2
| 302-1240 | Сгоны стальные с муфтой и контргайкой, диаметром: 40 мм |  | 4: шт.; 5: 3 6
| 402-0004 | Раствор готовый кладочный цементный марки: 100 |  | 4: м3; 5: 0,009 0,018
6 | ТЕР20-03-001-01 | Установка вентиляторов радиальных массой: до 0,05 т // Вентилятор МЕД (UTR) 60-30 (N) W1REZ.28-1,1x30 |  | 4: 1 вентилятор; 5: 2
Итого c накладными и см. прибылью
| 101-1929 | Болты анкерные |  | 4: т; 5: 0,0014 0,0028
Н | 301-9011 | Вентиляторы радиальные |  | 4: шт.; 5: 1 2
7 | ТЕР20-06-005-01 | Установка фильтров воздушных (сухих) производительностью: до 10 тыс.м3/час // Корпус фильтра укороченного + Вставка карманная фильтрующая укороченная |  | 4: 1 фильтр; 5: 2
Итого c накладными и см. прибылью
| 101-1703 | Прокладки резиновые (пластина техническая прессованная) |  | 4: кг; 5: 0,11 0,22
| 101-1714 | Болты с гайками и шайбами строительные |  | 4: т; 5: 0,00096 0,00192
| 101-1929 | Болты анкерные |  | 4: т; 5: 0,00128 0,00256
П,Н | 301-9240 | Крепления |  | 4: кг; 5: 0 0
Н | 301-9614 | Фильтры воздушные |  | 4: шт.; 5: 1 2
| 402-0004 | Раствор готовый кладочный цементный марки: 100 |  | 4: м3; 5: 0,009 0,018
8 | ТЕР20-02-006-08 | Установка заслонок воздушных и клапанов воздушных КВР с электрическим или пневматическим приводом: периметром до 2400 мм //Заслонка регулирующая ZR 60-30 |  | 4: 1 шт.; 5: 3
Итого c накладными и см. прибылью
| 101-1703 | Прокладки резиновые (пластина техническая прессованная) |  | 4: кг; 5: 1,05 3,15
| 101-1714 | Болты с гайками и шайбами строительные |  | 4: т; 5: 0,0005 0,0015
Н | 302-9130 | Заслонки унифицированные или клапаны |  | 4: шт.; 5: 1 3
9 | ТЕР20-02-018-01 | Установка вставок гибких к радиальным вентиляторам // прим. Вставка гибкая WG 60-30 |  | 4: 1 м2; 5: 0.72
Итого c накладными и см. прибылью
| 101-1703 | Прокладки резиновые (пластина техническая прессованная) |  | 4: кг; 5: 0,08 0,0576
| 101-1714 | Болты с гайками и шайбами строительные |  | 4: т; 5: 0,0002 0,000144
Н | 301-9092 | Вставки гибкие |  | 4: м2; 5: 1 0,72
10 | ТЕР20-06-006-01 | Установка воздухонагревателей однорядных для обводного канала производительностью: до 10 тыс.м3/час. //Воздухонагреватель электрический МЕД (UTR) 60-30 (N) NLE/15 |  | 4: 1 воздухонагреватель; 5: 1
Итого c накладными и см. прибылью
| 101-1522 | Электроды диаметром: 5 мм Э42А |  | 4: т; 5: 0,00012 0,00012
| 101-1714 | Болты с гайками и шайбами строительные |  | 4: т; 5: 0,00065 0,00065
| 101-1929 | Болты анкерные |  | 4: т; 5: 0,00308 0,00308
Н | 301-9070 | Воздухонагреватели |  | 4: шт.; 5: 1 1
П,Н | 301-9240 | Крепления |  | 4: кг; 5: 0 0
| 402-0004 | Раствор готовый кладочный цементный марки: 100 |  | 4: м3; 5: 0,0077 0,0077
| 507-0982 | Фланцы стальные плоские приварные из стали ВСт3сп2, ВСт3сп3, давлением: 1,0 МПа (10 кгс/см2), диаметром 40 мм |  | 4: шт.; 5: 2 2
| 509-0966 | Прокладки из паронита марки ПМБ, толщиной: 1 мм, диаметром 50 мм |  | 4: 1000 шт.; 5: 0,002 0,002
КИПиА для установки П1В1 в составе:
11 | ТЕРм08-03-573-04 | Шкаф (пульт) управления навесной, высота, ширина и глубина: до 600х600х350 мм // Щит управления вентилятором CHU-V-1R2,2-RU2,2 |  | 4: 1 шт.; 5: 1
Итого c накладными и см. прибылью | bar: 12 to 14
| 101-1924 | Электроды диаметром: 4 мм Э42А |  | 4: кг; 5: 0,1 0,1
| 101-1977 | Болты с гайками и шайбами строительные |  | 4: кг; 5: 0,1 0,1
| 101-2143 | Краска |  | 4: кг; 5: 0,02 0,02
| 999-9950 | Вспомогательные ненормируемые ресурсы (2% от Оплаты труда рабочих) |  | 4: руб; 5: 0,89 0,89
12 | ТЕРм11-04-008-01 | Съемные и выдвижные блоки (модули, ячейки, ТЭЗ), масса: до 5 кг // Частотный преобразователь 1,5 кВт 220 В |  | 4: 1 шт.; 5: 4
Итого c накладными и см. прибылью
| 999-9950 | Вспомогательные ненормируемые ресурсы (2% от Оплаты труда рабочих) |  | 4: руб; 5: 0,34 1,36
13 | ТЕРм11-03-001-01 | Приборы, устанавливаемые на металлоконструкциях, щитах и пультах, масса: до 5 кг // Датчик температуры канальный ARK-3 (дтк на приток.) |  | 4: 1 шт.; 5: 1
Итого c накладными и см. прибылью
| 101-2036 | Болты с гайками и шайбами оцинкованные, диаметр: 6 мм |  | 4: кг; 5: 0,035 0,035
| 999-9950 | Вспомогательные ненормируемые ресурсы (2% от Оплаты труда рабочих) |  | 4: руб; 5: 0,2 0,2
14 | ТЕРм11-03-001-01 | Приборы, устанавливаемые на металлоконструкциях, щитах и пультах, масса: до 5 кг // Датчик перепада давления 500 Pa DVL-500 (дпд на прит. вент.) |  | 4: 1 шт.; 5: 1
Итого c накладными и см. прибылью
| 101-2036 | Болты с гайками и шайбами оцинкованные, диаметр: 6 мм |  | 4: кг; 5: 0,035 0,035
| 999-9950 | Вспомогательные ненормируемые ресурсы (2% от Оплаты труда рабочих) |  | 4: руб; 5: 0,2 0,2
15 | ТЕРм11-03-001-01 | Приборы, устанавливаемые на металлоконструкциях, щитах и пультах, масса: до 5 кг // Датчик перепада давления 500 Pa DVL-500 (дпд на выт. вент.) |  | 4: 1 шт.; 5: 1
Итого c накладными и см. прибылью
| 101-2036 | Болты с гайками и шайбами оцинкованные, диаметр: 6 мм |  | 4: кг; 5: 0,035 0,035
| 999-9950 | Вспомогательные ненормируемые ресурсы (2% от Оплаты труда рабочих) |  | 4: руб; 5: 0,2 0,2
16 | ТЕРм11-03-001-01 | Приборы, устанавливаемые на металлоконструкциях, щитах и пультах, масса: до 5 кг // Датчик перепада давления 500 Pa DVL-500 (дпд на прит. фильтр) |  | 4: 1 шт.; 5: 1
Итого c накладными и см. прибылью
| 101-2036 | Болты с гайками и шайбами оцинкованные, диаметр: 6 мм |  | 4: кг; 5: 0,035 0,035
| 999-9950 | Вспомогательные ненормируемые ресурсы (2% от Оплаты труда рабочих) |  | 4: руб; 5: 0,2 0,2
17 | ТЕРм11-03-001-01 | Приборы, устанавливаемые на металлоконструкциях, щитах и пультах, масса: до 5 кг // Датчик перепада давления 500 Pa DVL-500 (дпд на вытж. фильтр) |  | 4: 1 шт.; 5: 1
Итого c накладными и см. прибылью
| 101-2036 | Болты с гайками и шайбами оцинкованные, диаметр: 6 мм |  | 4: кг; 5: 0,035 0,035
| 999-9950 | Вспомогательные ненормируемые ресурсы (2% от Оплаты труда рабочих) |  | 4: руб; 5: 0,2 0,2
18 | ТЕРм11-05-001-01 | Механизм исполнительный, масса: до 20 кг // Привод PDS 05/230.DT (для смес. засл.) |  | 4: 1 шт.; 5: 1
Итого c накладными и см. прибылью
| 101-2039 | Болты с гайками и шайбами оцинкованные, диаметр: 12 мм |  | 4: кг; 5: 0,32 0,32
| 999-9950 | Вспомогательные ненормируемые ресурсы (2% от Оплаты труда рабочих) |  | 4: руб; 5: 0,19 0,19
19 | ТЕРм11-05-001-01 | Механизм исполнительный, масса: до 20 кг // Привод PDS 05/230.DT (для засл. прит. канала) |  | 4: 1 шт.; 5: 1
Итого c накладными и см. прибылью
| 101-2039 | Болты с гайками и шайбами оцинкованные, диаметр: 12 мм |  | 4: кг; 5: 0,32 0,32
| 999-9950 | Вспомогательные ненормируемые ресурсы (2% от Оплаты труда рабочих) |  | 4: руб; 5: 0,19 0,19
20 | ТЕРм11-05-001-01 | Механизм исполнительный, масса: до 20 кг // Привод PDS 05/230.DT (для засл. выт. канала) |  | 4: 1 шт.; 5: 1
Итого c накладными и см. прибылью
| 101-2039 | Болты с гайками и шайбами оцинкованные, диаметр: 12 мм |  | 4: кг; 5: 0,32 0,32
| 999-9950 | Вспомогательные ненормируемые ресурсы (2% от Оплаты труда рабочих) |  | 4: руб; 5: 0,19 0,19
21 | ТЕРм08-03-573-04 | Шкаф (пульт) управления навесной, высота, ширина и глубина: до 600х600х350 мм // Блок управления CHU A-E15-1R1R RU-S3/N Нестандарт |  | 4: 1 шт.; 5: 1
Итого c накладными и см. прибылью
| 101-1924 | Электроды диаметром: 4 мм Э42А |  | 4: кг; 5: 0,1 0,1
| 101-1977 | Болты с гайками и шайбами строительные |  | 4: кг; 5: 0,1 0,1
| 101-2143 | Краска |  | 4: кг; 5: 0,02 0,02
| 999-9950 | Вспомогательные ненормируемые ресурсы (2% от Оплаты труда рабочих) |  | 4: руб; 5: 0,89 0,89
Раздел 3. Системы естественной вытяжной вентиляции
ВЕ1
22 | ТЕР20-02-012-06 | Установка дефлекторов диаметром патрубка: 800 мм |  | 4: 1 дефлектор; 5: 2
Итого c накладными и см. прибылью
| 101-1703 | Прокладки резиновые (пластина техническая прессованная) |  | 4: кг; 5: 0,46 0,92
| 101-1714 | Болты с гайками и шайбами строительные |  | 4: т; 5: 0,00012 0,00024
П,Н | 201-9150 | Растяжки с талрепами |  | 4: шт.; 5: 0 0
Н | 301-9115 | Дефлекторы |  | 4: шт.; 5: 1 2
| 509-0989 | Шнур асбестовый общего назначения марки: ШАОН диаметром 8-10 мм |  | 4: т; 5: 0,00012 0,00024
23 | ТЦ_19.1.04.00_77_9715258759_31.01.2024_02 | Дефлектор статодинамический VDD-7,1-8-У1 (0,9/750) |  | 4: шт; 5: 2
24 | ТЕР09-03-043-01 | Монтаж металлоконструкций постаментов под технологическое оборудование // прим. Монтажный стакан SM-7,1-(I)-У1 |  | 4: 1 т металлоконструкций; 5: 0.16
Итого c накладными и см. прибылью
| 101-0309 | Канаты пеньковые пропитанные |  | 4: т; 5: 0,001 0,00016
| 101-0324 | Кислород технический: газообразный |  | 4: м3; 5: 0,327 0,05232
| 101-0797 | Проволока горячекатаная в мотках, диаметром 6,3-6,5 мм |  | 4: т; 5: 0,0003 0,000048
| 101-1019 | Швеллеры № 40 из стали марки: Ст0 |  | 4: т; 5: 0,021 0,00336
| 101-1518 | Электроды диаметром: 4 мм Э50А |  | 4: т; 5: 0,0091 0,001456
П,Н | 101-1714 | Болты с гайками и шайбами строительные |  | 4: т; 5: 0 0
| 101-1805 | Гвозди строительные |  | 4: т; 5: 0,0085 0,00136
| 101-2278 | Пропан-бутан, смесь техническая |  | 4: кг; 5: 1,63 0,2608
Н | 101-9350 | Сталь листовая |  | 4: т; 5: 0,0187 0,002992
| 102-0023 | Бруски обрезные хвойных пород длиной: 4-6,5 м, шириной 75-150 мм, толщиной 40-75 мм, I сорта |  | 4: м3; 5: 0,0009 0,000144
| 201-0756 | Отдельные конструктивные элементы зданий и сооружений с преобладанием: горячекатаных профилей, средняя масса сборочной единицы от 0,1 до 0,5 т |  | 4: т; 5: 0,0152 0,002432
Н | 201-9002 | Конструкции стальные |  | 4: т; 5: 1 0,16
| 508-0097 | Канат двойной свивки типа ТК, конструкции 6х19(1+6+12)+1 о.с., оцинкованный из проволок марки В, маркировочная группа: 1770 н/мм2, диаметром 5,5 мм |  | 4: 10 м; 5: 1,067 0,17072
25 | ТЦ_19.1.06.00_77_9715258759_31.01.2024_02 | Монтажный стакан SM-7,1-(I)-У1 |  | 4: шт; 5: 2
26 | ТЦ_18.5.02.03_61_6168030944_23.04.2024_02 | Дренажный поддон ДП-К-1305 | bar: 4 to 5
27 | ТЕР20-02-006-01 | Установка заслонок воздушных и клапанов воздушных КВР с электрическим или пневматическим приводом: диаметром до 250 мм // прим. |  | 4: 1 шт.; 5: 2
Итого c накладными и см. прибылью
| 101-1703 | Прокладки резиновые (пластина техническая прессованная) |  | 4: кг; 5: 0,56 1,12
| 101-1714 | Болты с гайками и шайбами строительные |  | 4: т; 5: 0,0002 0,0004
Н | 302-9130 | Заслонки унифицированные или клапаны |  | 4: шт.; 5: 1 2
28 О | ТЦ_69.2.02.05_77_7728668928_24.04.2024_02 | Клапан противопожарный OKL-2K-60-160-О- S-220-Т-N |  | 4: шт; 5: 2
29 | ТЕР20-02-006-01 | Установка заслонок воздушных и клапанов воздушных КВР с электрическим или пневматическим приводом: диаметром до 250 мм |  | 4: 1 шт.; 5: 2
Итого c накладными и см. прибылью
| 101-1703 | Прокладки резиновые (пластина техническая прессованная) |  | 4: кг; 5: 0,56 1,12
| 101-1714 | Болты с гайками и шайбами строительные |  | 4: т; 5: 0,0002 0,0004
Н | 302-9130 | Заслонки унифицированные или клапаны |  | 4: шт.; 5: 1 2
30 О | ТЦ_69.2.00.00_77_7728668928_24.04.2024_02 | Регулирующая заслонка ZR 160 |  | 4: шт; 5: 2
31 | ТЕРм08-03-573-04 | Шкаф (пульт) управления навесной, высота, ширина и глубина: до 600х600х350 мм //Контрольно-пусковой шкаф |  | 4: 1 шт.; 5: 1
Итого c накладными и см. прибылью
| 101-1924 | Электроды диаметром: 4 мм Э42А |  | 4: кг; 5: 0,1 0,1
| 101-1977 | Болты с гайками и шайбами строительные |  | 4: кг; 5: 0,1 0,1
| 101-2143 | Краска |  | 4: кг; 5: 0,02 0,02
| 999-9950 | Вспомогательные ненормируемые ресурсы (2% от Оплаты труда рабочих) |  | 4: руб; 5: 0,89 0,89
32 О | ТЦ_62.1.02.14_77_9715258759_31.01.2024_02 | Контрольно-пусковой шкаф SHUV-VDD-1x1,5/380-CH-IP65- УХЛ3 | bar: 4 to 5
33 | ТЕРм11-03-001-01 | Приборы, устанавливаемые на металлоконструкциях, щитах и пультах, масса: до 5 кг // Датчик скорости потока воздуха |  | 4: 1 шт.; 5: 1
Итого c накладными и см. прибылью
| 101-2036 | Болты с гайками и шайбами оцинкованные, диаметр: 6 мм |  | 4: кг; 5: 0,035 0,035
| 999-9950 | Вспомогательные ненормируемые ресурсы (2% от Оплаты труда рабочих) |  | 4: руб; 5: 0,2 0,2
34 О | ТЦ_61.2.04.02_77_9715258759_31.01.2024_02 | Датчик скорости потока воздуха VAVT | bar: 4 to 5
35 | ТЕР20-02-002-01 | Установка решеток жалюзийных площадью в свету: до 0,5 м2 |  | 4: 1 решетка; 5: 14
Итого c накладными и см. прибылью
| 101-1522 | Электроды диаметром: 5 мм Э42А |  | 4: т; 5: 0,00011 0,00154
| 204-0004 | Горячекатаная арматурная сталь гладкая класса А-I, диаметром: 12 мм |  | 4: т; 5: 0,00043 0,00602
Н | 301-9390 | Решетки жалюзийные |  | 4: шт.; 5: 1 14
| 402-0004 | Раствор готовый кладочный цементный марки: 100 |  | 4: м3; 5: 0,0003 0,0042
36 | ТЦ_19.2.00.00_78_7825400027_01.02.2024_02 | Решетка вентиляционная АМР-К 400х300 |  | 4: шт; 5: 9
37 | ТЦ_19.2.00.00_78_7825400027_01.02.2024_02 | Решетка вентиляционная АМР-К 200х100 |  | 4: шт; 5: 5
Раздел 4. Изделия и материалы
38 | ТЕР20-01-001-01 | Прокладка воздуховодов из листовой, оцинкованной стали и алюминия класса Н (нормальные) толщиной: 0,5 мм, диаметром до 200 мм |  | 4: 100 м2 поверхности воздуховодов; 5: 0.122
Итого c накладными и см. прибылью
| 101-0605 | Мастика герметизирующая нетвердеющая: «Гэлан» |  | 4: т; 5: 0,00501 0,0006112
| 101-1522 | Электроды диаметром: 5 мм Э42А |  | 4: т; 5: 0,00045 0,0000549
| 101-1703 | Прокладки резиновые (пластина техническая прессованная) |  | 4: кг; 5: 8 0,976
| 101-1714 | Болты с гайками и шайбами строительные |  | 4: т; 5: 0,015 0,00183
П,Н | 101-9430 | Сетки в рамках |  | 4: м2; 5: 0 0
Н | 301-9066 | Воздуховоды металлические |  | 4: м2; 5: 100 12,2
П,Н | 301-9110 | Дроссель-клапаны в патрубке |  | 4: шт.; 5: 0 0
П,Н | 301-9240 | Крепления |  | 4: кг; 5: 0 0
П,Н | 301-9520 | Шиберы |  | 4: шт.; 5: 0 0
П,Н | 301-9640 | Заглушки питометражных лючков |  | 4: шт.; 5: 0 0
| 509-0989 | Шнур асбестовый общего назначения марки: ШАОН диаметром 8-10 мм |  | 4: т; 5: 0,00089 0,0001086
39 | ТЦ_19.1.01.00_78_7814801080_26.02.2024_02 | Воздуховод из оцинкованной стали δ=0,5 Ø160 мм |  | 4: м; 5: 22
40 | ТЦ_19.1.01.00_78_7814801080_26.02.2024_02 | Заглушки торцевые, Ø160 |  | 4: шт; 5: 2
41 | ТЦ_19.1.01.00_78_7814801080_26.02.2024_02 | Врезка прямоугольная 200х100/ Ø160 S=0,23 м2 |  | 4: шт; 5: 5
42 | ТЕР20-01-001-10 | Прокладка воздуховодов из листовой, оцинкованной стали и алюминия класса Н (нормальные) толщиной: 0,7 мм, периметром от 1100 до 1600 мм |  | 4: 100 м2 поверхности воздуховодов; 5: 0.586
Итого c накладными и см. прибылью
| 101-0605 | Мастика герметизирующая нетвердеющая: «Гэлан» |  | 4: т; 5: 0,00513 0,0030062
| 101-1522 | Электроды диаметром: 5 мм Э42А |  | 4: т; 5: 0,00039 0,0002285
| 101-1703 | Прокладки резиновые (пластина техническая прессованная) |  | 4: кг; 5: 7,58 4,44188
| 101-1714 | Болты с гайками и шайбами строительные |  | 4: т; 5: 0,011 0,006446
П,Н | 101-9430 | Сетки в рамках |  | 4: м2; 5: 0 0
Н | 301-9066 | Воздуховоды металлические |  | 4: м2; 5: 100 58,6
П,Н | 301-9110 | Дроссель-клапаны в патрубке |  | 4: шт.; 5: 0 0
П,Н | 301-9240 | Крепления |  | 4: кг; 5: 0 0
П,Н | 301-9640 | Заглушки питометражных лючков |  | 4: шт.; 5: 0 0
| 509-0989 | Шнур асбестовый общего назначения марки: ШАОН диаметром 8-10 мм |  | 4: т; 5: 0,00084 0,0004922
43 | ТЦ_19.1.01.00_78_7814801080_26.02.2024_02 | Воздуховод из оцинкованной стали δ=0,7 300х400 |  | 4: м; 5: 19
44 | ТЦ_19.1.01.00_78_7814801080_26.02.2024_02 | Воздуховод из оцинкованной стали δ=0,7 400х400 |  | 4: м; 5: 20
45 | ТЦ_19.1.01.00_78_7814801080_26.02.2024_02 | Заглушки торцевые, 300х400 |  | 4: шт; 5: 2
46 | ТЕР20-01-001-11 | Прокладка воздуховодов из листовой, оцинкованной стали и алюминия класса Н (нормальные) толщиной: 0,7 мм, периметром до 2400 мм |  | 4: 100 м2 поверхности воздуховодов; 5: 0.036
Итого c накладными и см. прибылью
| 101-0605 | Мастика герметизирующая нетвердеющая: «Гэлан» |  | 4: т; 5: 0,00269 0,0000968
| 101-1522 | Электроды диаметром: 5 мм Э42А |  | 4: т; 5: 0,00033 0,0000119
| 101-1703 | Прокладки резиновые (пластина техническая прессованная) |  | 4: кг; 5: 9,91 0,35676
| 101-1714 | Болты с гайками и шайбами строительные |  | 4: т; 5: 0,008 0,000288
П,Н | 101-9430 | Сетки в рамках |  | 4: м2; 5: 0 0
Н | 301-9066 | Воздуховоды металлические |  | 4: м2; 5: 100 3,6
П,Н | 301-9110 | Дроссель-клапаны в патрубке |  | 4: шт.; 5: 0 0
П,Н | 301-9240 | Крепления |  | 4: кг; 5: 0 0
П,Н | 301-9640 | Заглушки питометражных лючков |  | 4: шт.; 5: 0 0
| 509-0989 | Шнур асбестовый общего назначения марки: ШАОН диаметром 8-10 мм |  | 4: т; 5: 0,0011 0,0000396
47 | ТЦ_19.1.01.00_78_7814801080_26.02.2024_02 | Воздуховод из оцинкованной стали δ=0,7 500х400 |  | 4: м; 5: 2
48 | ТЕР20-01-002-06 | Прокладка воздуховодов из листовой оцинкованной стали и алюминия класса П (плотные) толщиной: 0,6 мм, диаметром до 450 мм // прим. толщ. 1,5мм |  | 4: 100 м2 поверхности воздуховодов; 5: 0.0783
Итого c накладными и см. прибылью
| 101-1522 | Электроды диаметром: 5 мм Э42А |  | 4: т; 5: 0,00039 0,0000305
| 101-1703 | Прокладки резиновые (пластина техническая прессованная) |  | 4: кг; 5: 7,58 0,593514
| 101-1714 | Болты с гайками и шайбами строительные |  | 4: т; 5: 0,011 0,0008613
| 101-2493 | Лента липкая изоляционная на поликасиновом компаунде марки ЛСЭПЛ, шириной 20-30 мм, толщиной от 0,14 до 0,19 мм |  | 4: кг; 5: 8,2 0,64206
| 101-2501 | Лента полиэтиленовая с липким слоем: марка А |  | 4: кг; 5: 1,58 0,123714
П,Н | 101-9430 | Сетки в рамках |  | 4: м2; 5: 0 0
Н | 301-9066 | Воздуховоды металлические |  | 4: м2; 5: 100 7,83
П,Н | 301-9110 | Дроссель-клапаны в патрубке |  | 4: шт.; 5: 0 0
П,Н | 301-9240 | Крепления |  | 4: кг; 5: 0 0
П,Н | 301-9520 | Шиберы |  | 4: шт.; 5: 0 0
П,Н | 301-9640 | Заглушки питометражных лючков |  | 4: шт.; 5: 0 0
49 | ТЦ_19.1.01.00_78_7814801080_26.02.2024_02 | Воздуховод из нержавеющей стали AISI 316 толщиной 1.5 мм (титан), Ø400 |  | 4: м; 5: 5
50 | ТЦ_19.1.01.00_78_7814801080_26.02.2024_02 | Отвод из нержавеющей стали AISI 316 толщиной 1.5мм (титан) 90˚ Ø400 S=0,99 м2 | bar: 4 to 5
51 | ТЦ_19.1.01.00_78_7814801080_26.02.2024_02 | Отвод из нержавеющей стали AISI 316 толщиной 1.5мм (титан) 45˚ Ø400 S=0,56 м2 | bar: 4 to 5
52 | ТЕР20-01-002-08 | Прокладка воздуховодов из листовой оцинкованной стали и алюминия класса П (плотные) толщиной: 0,7 мм, диаметром до 800 мм // прим.толщ. 1,5 мм |  | 4: 100 м2 поверхности воздуховодов; 5: 0.0268
Итого c накладными и см. прибылью
| 101-1522 | Электроды диаметром: 5 мм Э42А |  | 4: т; 5: 0,00033 0,0000088
| 101-1703 | Прокладки резиновые (пластина техническая прессованная) |  | 4: кг; 5: 9,91 0,265588
| 101-1714 | Болты с гайками и шайбами строительные |  | 4: т; 5: 0,008 0,0002144
| 101-2501 | Лента полиэтиленовая с липким слоем: марка А |  | 4: кг; 5: 7,08 0,189744
П,Н | 101-9430 | Сетки в рамках |  | 4: м2; 5: 0 0
Н | 301-9066 | Воздуховоды металлические |  | 4: м2; 5: 100 2,68
П,Н | 301-9110 | Дроссель-клапаны в патрубке |  | 4: шт.; 5: 0 0
П,Н | 301-9240 | Крепления |  | 4: кг; 5: 0 0
П,Н | 301-9520 | Шиберы |  | 4: шт.; 5: 0 0
П,Н | 301-9640 | Заглушки питометражных лючков |  | 4: шт.; 5: 0 0
53 | ТЦ_19.1.01.00_78_7814801080_26.02.2024_02 | Воздуховод из нержавеющей стали AISI 316 толщиной 1.5 мм (титан), Ø710 |  | 4: м; 5: 1.2
54 | ТЕР20-01-002-12 | Прокладка воздуховодов из листовой оцинкованной стали и алюминия класса П (плотные) толщиной: 0,7 мм, периметром до 3200 мм // прим. толщ. 1,5 мм |  | 4: 100 м2 поверхности воздуховодов; 5: 0.0734
Итого c накладными и см. прибылью
| 101-1522 | Электроды диаметром: 5 мм Э42А |  | 4: т; 5: 0,00033 0,0000242
| 101-1703 | Прокладки резиновые (пластина техническая прессованная) |  | 4: кг; 5: 9,09 0,667206
| 101-1714 | Болты с гайками и шайбами строительные |  | 4: т; 5: 0,006 0,0004404
| 101-2501 | Лента полиэтиленовая с липким слоем: марка А |  | 4: кг; 5: 7,95 0,58353
П,Н | 101-9430 | Сетки в рамках |  | 4: м2; 5: 0 0
Н | 301-9066 | Воздуховоды металлические |  | 4: м2; 5: 100 7,34
П,Н | 301-9110 | Дроссель-клапаны в патрубке |  | 4: шт.; 5: 0 0
П,Н | 301-9240 | Крепления |  | 4: кг; 5: 0 0
П,Н | 301-9640 | Заглушки питометражных лючков |  | 4: шт.; 5: 0 0
55 | ТЦ_19.1.01.00_78_7814801080_26.02.2024_02 | Воздуховод из нержавеющей стали AISI 316 толщиной 1.5 мм (титан), 850х600 |  | 4: м; 5: 2
56 | ТЦ_19.1.01.00_78_7814801080_26.02.2024_02 | Отвод из нержавеющей стали AISI 316 толщиной 1.5мм (титан) 45˚ 850х600 S=1,54 м2 | bar: 4 to 5
57 | ТЦ_08.3.08.03_78_7804685075_30.01.2024_02 | Уголок 20х4 из нержавеющей стали AISI 316 толщиной 1.5мм (титан) // вес 1,124 кг/м.п |  | 4: м; 5: 15
58 | ТЦ_08.4.02.06_77_5918016966_18.04.2024_02 | Сетка проволочная тканная с квадратными ячейками из нержавеющей стали AISI 316 толщиной 1.5 мм (титан) Сетка 1-10-1С |  | 4: м2; 5: 0.7
59 | ТЦ_08.3.05.04_77_7731384250_18.04.2024_02 | Сталь нержавеющая AISI 316 толщиной 1.5мм (титан) для изготовления переходов |  | 4: м2; 5: 1.3
60 | ТЦ_08.3.05.05_78_7814801080_26.02.2024_02 | Сталь оцинкованная δ=0,7 для изготовления переходов ( 5,70 кг/м2) |  | 4: м2; 5: 1.2
61 | ТЦ_08.3.08.00_78_7825503287_18.04.2024_02 | Уголок 20х4 из оцинкованной стали для изготовления фланцев ( 1,26 кг/м) |  | 4: м; 5: 12.2
62 | ТССЦ-301-1819 | Крепления для воздуховодов оцинкованные (подвески СТД, подвески регулируемые СТД, тяги, хомуты, кронштейны, траверсы, ленты, шпильки, профили) |  | 4: т; 5: 0.0197
63 | ТССЦ-101-1714 | Болты с гайками и шайбами строительные |  | 4: т; 5: 0.0045
64 | ТЕР26-01-009-01 | Изоляция трубопроводов: матами минераловатными марок 75, 100, плитами минераловатными на синтетическом связующем марки 75 |  | 4: 1 м3 изоляции; 5: 0.22
Итого c накладными и см. прибылью
| 101-0811 | Проволока стальная низкоуглеродистая разного назначения оцинкованная диаметром: 1,1 мм |  | 4: т; 5: 0,00053 0,0001166
| 101-0812 | Проволока стальная низкоуглеродистая разного назначения оцинкованная диаметром: 1,6 мм |  | 4: т; 5: 0,00101 0,0002222
| 101-1821 | Винты самонарезающие: оцинкованные, размером 4-12 мм ГОСТ 10621-80 |  | 4: т; 5: 0,00004 0,0000088
| 101-1876 | Сталь листовая оцинкованная толщиной листа: 0,8 мм |  | 4: т; 5: 0,0265 0,00583
| 104-0077 | Стеклопластик рулонный марки: РСТ-А-Л-В |  | 4: 1000 м2; 5: 0,002204 0,0004849
65 | ТЦ_14.2.02.06_16_1661033039_23.01.2024_02 | Теплоизоляционное покрытие, толщина 40 мм PRO-VENT-40 некашированный |  | 4: м3; 5: 0.34373
66 | ТЦ_08.4.02.06_16_1661033039_29.12.2023_02 | Сетка металлическая «Манье» BOS-Manie |  | 4: м2; 5: 6.1
67 | ТЦ_08.3.02.00_16_1661033039_18.01.2024_02 | Лента стальная монтажная BOS-SOLID |  | 4: м; 5: 12.2
68 | ТЦ_14.5.01.11_50_7727280635_23.12.2024_02 | Огнезащитный терморасширяющийся герметик ОГНЕЗА-ГТ |  | 4: кг; 5: 3.85
69 | ТЦ_14.2.02.06_16_1661033039_23.01.2024_02 | Материал для заделки отверстий МБОР-5Ф |  | 4: м2; 5: 1.5
70 | ТЦ_14.2.02.11_66_6670462178_19.01.2024_02 | Состав термостойкий клеящий "ПЛАЗАС", толщиной 0,5мм |  | 4: кг; 5: 3.5
71 | ТССЦ-101-1851 | Резина прессованная // прим. прокладки резиновые |  | 4: кг; 5: 6.5
ВСЕГО по смете, работа, руб., без НДС
ВСЕГО по смете, материалы, руб., без НДС
ВСЕГО по смете, оборудование, руб. без НДС
ВСЕГО по смете, работа, руб., с НДС
ВСЕГО по смете, материалы, руб., с НДС
ВСЕГО по смете, оборудование, руб. с НДС

## 1632-2021-2.2.1-ТМ
Терминал по перевалке минеральных удобрений в морском торговом порту Усть-Луга. Береговые объекты терминала
(наименование стройки)
ЛОКАЛЬНАЯ СМЕТА № 1632-2021-2.2.1-ТМ
(локальная смета)
на Индивидуальный тепловой пункт, Пересыпная станция №1
(наименование работ и затрат, наименование объекта)
| Основание: | 1632-2021-2.2.1-ТМ Арх.№18394
№ п/п | Обоснование | Наименование работ и затрат |  | Ед. изм. | Кол-во | Цена за ед.изм. работ, руб. без НДС | Стоимость работ, всего, руб., без НДС | Стоимость работ, всего, руб., с НДС | Цена за ед.изм. материала, руб. без НДС | Стоимость материалов, всего, руб. без НДС | Стоимость материалов, всего, руб. с НДС | Цена за ед.изм. оборудования, руб. без НДС | Стоимость оборудования, всего, руб. без НДС | Стоимость оборудования, всего, руб. с НДС
1 | 2 | 3 |  | 4 | 5 | 6 | 7 | 8 | 9 | 10 | 11 | 12 | 13 | 14
Раздел 1. Монтаж оборудования | bar: 12 to 14
1 | ТЕРм08-03-573-04 | Шкаф (пульт) управления навесной, высота, ширина и глубина: до 600х600х350 мм |  | 4: 1 шт.; 5: 1
Итого c накладными и см. прибылью
| 101-1924 | Электроды диаметром: 4 мм Э42А |  | 4: кг; 5: 0,1 0,1
| 101-1977 | Болты с гайками и шайбами строительные |  | 4: кг; 5: 0,1 0,1
| 101-2143 | Краска |  | 4: кг; 5: 0,02 0,02
| 999-9950 | Вспомогательные ненормируемые ресурсы (2% от Оплаты труда рабочих) |  | 4: руб; 5: 0,89 0,89
2 О | ТЦ_62.1.02.14_78_7802899970_18.07.2024_02 | Шкаф автоматизации ТШУ-1-1-20-2-IP54 (ЩМП) в комплекте | bar: 4 to 5
3 | ТЕРм12-12-003-02 | Арматура фланцевая с электрическим приводом на условное давление до 4 МПа, диаметр условного прохода: 40 мм // Двухходовой клапан Ду40,PN16 |  | 4: 1 шт.; 5: 1
Итого c накладными и см. прибылью
| 101-1703 | Прокладки резиновые (пластина техническая прессованная) |  | 4: кг; 5: 0,06 0,06
| 101-1977 | Болты с гайками и шайбами строительные |  | 4: кг; 5: 0,17 0,17
| 999-9950 | Вспомогательные ненормируемые ресурсы (2% от Оплаты труда рабочих) |  | 4: руб; 5: 1,61 1,61
4 О | ТЦ_69.1.03.00_78_7802899970_06.06.2024_02 | Двухходовой клапан TRV-40-20-101R, Ду40, PN16, Kvs=20 | bar: 4 to 5
5 | ТЕРм11-05-001-01 | Механизм исполнительный, масса: до 20 кг |  | 4: 1 шт.; 5: 1
Итого c накладными и см. прибылью
| 101-2039 | Болты с гайками и шайбами оцинкованные, диаметр: 12 мм |  | 4: кг; 5: 0,32 0,32
| 999-9950 | Вспомогательные ненормируемые ресурсы (2% от Оплаты труда рабочих) |  | 4: руб; 5: 0,19 0,19
6 О | ТЦ_69.1.00.00_50_5017050538_13.05.2024_02 | Привод клапана TSL-1600-25-1R-230-IP67, 230B | bar: 4 to 5; 12 to 14
7 | ТЕР16-05-001-02 | Установка вентилей, задвижек, затворов, клапанов обратных, кранов проходных на трубопроводах из стальных труб диаметром: до 50 мм |  | 4: 1 шт.; 5: 1
Итого c накладными и см. прибылью
| 101-1522 | Электроды диаметром: 5 мм Э42А |  | 4: т; 5: 0,00014 0,0001
| 101-2576 | Болты с гайками и шайбами для санитарно-технических работ диаметром: 16 мм |  | 4: т; 5: 0,0011 0,0011
Н | 302-9009 | Арматура трубопроводная фланцевая |  | 4: шт.; 5: 1 1
8 О | ТЦ_18.1.00.00_50_5017050538_13.05.2024_02 | Клапан обратный межфланцевый Ду 50, PN16,T200°C V275H-050-С50 | bar: 4 to 5
9 | ТЕРм11-02-001-01 | Прибор, устанавливаемый на резьбовых соединениях, масса: до 1,5 кг |  | 4: 1 шт.; 5: 3
Итого c накладными и см. прибылью
| 509-2160 | Прокладки паронитовые |  | 4: кг; 5: 0,042 0,126
| 999-9950 | Вспомогательные ненормируемые ресурсы (2% от Оплаты труда рабочих) |  | 4: руб; 5: 0,39 1,17
10 | ТЦ_18.1.06.10_77_7722449373_06.06.2024_02 Аналог ТССЦ 301-1665 102,11/99,83=2% | Кран линейный регул. MVT-R, G1 1/2"ВН-ВН,PN20,T120°C 9 003Z4085R |  | 4: шт; 5: 3
11 | ТЕР16-05-001-02 | Установка вентилей, задвижек, затворов, клапанов обратных, кранов проходных на трубопроводах из стальных труб диаметром: до 50 мм // прим. |  | 4: 1 шт.; 5: 3
Итого c накладными и см. прибылью
| 101-1522 | Электроды диаметром: 5 мм Э42А |  | 4: т; 5: 0,00014 0,0004
| 101-2576 | Болты с гайками и шайбами для санитарно-технических работ диаметром: 16 мм |  | 4: т; 5: 0,0011 0,0033
Н | 302-9009 | Арматура трубопроводная фланцевая |  | 4: шт.; 5: 1 3
12 | ТЦ_18.1.09.07_78_7816580912_06.06.2024_02 Аналог ТССЦ 302-0073 238,05/233,28=2% | Кран шаровой приварной Ду 40, PN40,200°C | bar: 4 to 5
13 | ТЦ_18.1.09.07_78_7816580912_06.06.2024_02 Аналог ТССЦ 302-0073 238,05/233,28=2% | Кран шаровой приварной Ду 50, PN40,200°C |  | 4: шт; 5: 2
14 | ТЕР16-05-001-03 | Установка вентилей, задвижек, затворов, клапанов обратных, кранов проходных на трубопроводах из стальных труб диаметром: до 100 мм |  | 4: 1 шт.; 5: 4
Итого c накладными и см. прибылью
| 101-1522 | Электроды диаметром: 5 мм Э42А |  | 4: т; 5: 0,00033 0,0013
| 101-2576 | Болты с гайками и шайбами для санитарно-технических работ диаметром: 16 мм |  | 4: т; 5: 0,00207 0,0083
Н | 302-9009 | Арматура трубопроводная фланцевая |  | 4: шт.; 5: 1 4
15 | ТЦ_18.1.09.11_78_7816580912_06.06.2024_02 Аналог ТССЦ 302-0204 563,60/551,89=2% | Кран шаровой фланцевый Ду 80,PN16,200°C |  | 4: шт; 5: 4
16 | ТЕРм11-02-042-05 | Клапан с рычажным приводом регулирующий, диаметр условного прохода: 65; 80 мм |  | 4: 1 шт.; 5: 1
Итого c накладными и см. прибылью
| 101-0092 | Болты с шестигранной головкой диаметром резьбы: 16 (18) мм |  | 4: т; 5: 0,0022 0,0022
| 101-1703 | Прокладки резиновые (пластина техническая прессованная) |  | 4: кг; 5: 0,06 0,06
| 101-2043 | Шайбы оцинкованные, диаметр: 10 мм |  | 4: кг; 5: 0,002 0,002
| 101-2216 | Сталь листовая горячекатаная марки Ст3 толщиной: 2-6 мм |  | 4: т; 5: 0,0005 0,0005
| 103-0437 | Трубы стальные бесшовные, горячедеформированные со снятой фаской из стали марок 15, 20, 25, наружным диаметром: 133 мм, толщина стенки 4 мм |  | 4: м; 5: 0,47 0,47
| 999-9950 | Вспомогательные ненормируемые ресурсы (2% от Оплаты труда рабочих) |  | 4: руб; 5: 0,75 0,75
17 | ТЦ_18.1.11.05_77_7724452117_06.06.2024_02 | Регулятор перепада давления RDT-1.1-50-16, (0,16 - 1,8bar) Ду50,PN16 | bar: 4 to 5
Контрольно-измерительные прибоы
18 | ТЕР18-07-001-02 | Установка манометров: с трехходовым краном |  | 4: 1 компл.; 5: 15
Итого c накладными и см. прибылью
| 101-0388 | Краски масляные земляные марки: МА-0115 мумия, сурик железный |  | 4: т; 5: 0,00002 0,0003
| 101-0628 | Олифа комбинированная, марки: К-3 |  | 4: т; 5: 0,00001 0,0002
| 101-1669 | Очес льняной |  | 4: кг; 5: 0,01 0,15
19 | ТЦ_63.4.01.00_77_7736192449_13.05.2024_02 Аналог ТССЦ 507-3417 109,40/107,05=2% | Манометр серия 10, 0-10bar, D100,Т150°C ТМ510Р 0-1,0MPa G½.1,5 ЗАО "РОСМА" |  | 4: шт; 5: 15
20 | ТЕР16-06-005-01 | Установка счетчиков (водомеров) диаметром: до 40 мм |  | 4: 1 счетчик (водомер); 5: 1
Итого c накладными и см. прибылью
| 101-0388 | Краски масляные земляные марки: МА-0115 мумия, сурик железный |  | 4: т; 5: 0,00002 0
| 101-0628 | Олифа комбинированная, марки: К-3 |  | 4: т; 5: 0,00001 0
| 101-1669 | Очес льняной |  | 4: кг; 5: 0,01 0,01
21 О | ТЦ_65.1.04.03_50_5029209822_05.06.2024_02 Аналог ТССЦ 507-3417 109,40/107,05=2% | Счетчик холодной воды ВСХН-25, PN16,Т=50°C, (0,07...7 м3/час) R110-025-320-B54 | bar: 4 to 5
22 | ТЦ_18.5.08.01_50_7729646148_05.06.2024_02 Аналог ТССЦ 507-3417 109,40/107,05=2% | Присоединительный комплект для счетчика ДУ25 KMCH-025-00 | bar: 4 to 5
23 | ТЕР18-07-001-04 | Установка термометров в оправе прямых и угловых |  | 4: 1 компл.; 5: 4
Итого c накладными и см. прибылью
| 101-0388 | Краски масляные земляные марки: МА-0115 мумия, сурик железный |  | 4: т; 5: 0,00002 0,0001
| 101-0587 | Масло индустриальное И-20А |  | 4: т; 5: 0,00011 0,0004
| 101-0628 | Олифа комбинированная, марки: К-3 |  | 4: т; 5: 0,00001 0
| 101-1669 | Очес льняной |  | 4: кг; 5: 0,01 0,04
24 О | ТЦ_63.4.05.00_77_7734682230_05.06.2024_02 Аналог ТССЦ 507-3417 109,40/107,05=2% | Термометр погружной тип БТ 0-120°С, L=64 мм БТ-41.211(0–120) G½. 64.1,5 |  | 4: шт; 5: 4
25 | ТЕРм12-10-001-01 | Бобышки, штуцеры на условное давление: до 10 МПа |  | 4: 100 шт.; 5: 0.04
Итого c накладными и см. прибылью
| 101-1537 | Электроды диаметром: 8 мм Э42 |  | 4: т; 5: 0,01 0,0004
| 101-1703 | Прокладки резиновые (пластина техническая прессованная) |  | 4: кг; 5: 3 0,12
| 999-9950 | Вспомогательные ненормируемые ресурсы (2% от Оплаты труда рабочих) |  | 4: руб; 5: 23,86 0,9544
26 | ТЦ_63.4.00.00_78_7810471628_05.06.2024_02 Аналог ТССЦ 507-3417 109,40/107,05=2% | Бобышка для термометра G 1/2", L=30мм БП-БТ-30-G½ |  | 4: шт; 5: 4
27 | ТЕРм11-02-001-01 | Прибор, устанавливаемый на резьбовых соединениях, масса: до 1,5 кг //Датчик температуры (погружной) |  | 4: 1 шт.; 5: 1
Итого c накладными и см. прибылью
| 509-2160 | Прокладки паронитовые |  | 4: кг; 5: 0,042 0,042
| 999-9950 | Вспомогательные ненормируемые ресурсы (2% от Оплаты труда рабочих) |  | 4: руб; 5: 0,39 0,39
28 |  | Датчик температуры ( входит в комплект поставки шкафа автоматизации) | bar: 4 to 5
29 | ТЕРм08-03-575-01 | Прибор или аппарат // Реле давления |  | 4: 1 шт.; 5: 1
Итого c накладными и см. прибылью
| 101-1977 | Болты с гайками и шайбами строительные |  | 4: кг; 5: 0,02 0,02
| 999-9950 | Вспомогательные ненормируемые ресурсы (2% от Оплаты труда рабочих) |  | 4: руб; 5: 0,42 0,42
30 |  | Реле давления ( входит в комплект поставки шкафа) | bar: 4 to 5
Насосы
31 | ТЕР18-05-001-01 | Установка насосов центробежных с электродвигателем, масса агрегата: до 0,1 т |  | 4: 1 насос; 5: 1
Итого c накладными и см. прибылью
| 101-1522 | Электроды диаметром: 5 мм Э42А |  | 4: т; 5: 0,00039 0,0004
| 101-1703 | Прокладки резиновые (пластина техническая прессованная) |  | 4: кг; 5: 0,07 0,07
| 101-2575 | Болты с гайками и шайбами для санитарно-технических работ диаметром: 12 мм |  | 4: т; 5: 0,00127 0,0013
| 204-0059 | Анкерные детали из прямых или гнутых круглых стержней с резьбой (в комплекте с шайбами и гайками или без них),: поставляемые отдельно |  | 4: т; 5: 0,0022 0,0022
| 402-0002 | Раствор готовый кладочный цементный марки: 50 |  | 4: м3; 5: 0,014 0,014
| 507-0982 | Фланцы стальные плоские приварные из стали ВСт3сп2, ВСт3сп3, давлением: 1,0 МПа (10 кгс/см2), диаметром 40 мм |  | 4: шт.; 5: 1 1
| 507-0983 | Фланцы стальные плоские приварные из стали ВСт3сп2, ВСт3сп3, давлением: 1,0 МПа (10 кгс/см2), диаметром 50 мм |  | 4: шт.; 5: 1 1
32 О | ТЦ_68.1.00.00_77_7733310743_06.06.2024_02 | Насос циркуляционный NMT MAX 40/100-F220, 1х220V, 0,38кВт, PN6/10 ( резерв-1 шт.) |  | 4: шт; 5: 2
Фильтры
33 | ТЕР18-06-007-01 | Установка фильтров диаметром: 25 мм |  | 4: 10 фильтров; 5: 0.1
Итого c накладными и см. прибылью
| 101-1522 | Электроды диаметром: 5 мм Э42А |  | 4: т; 5: 0,0007 0,0001
34 | ТЦ_18.2.08.08_50_5017050538_13.05.2024_02 Аналог ТССЦ 301-6790 686,13/672,64=2% | Фильтр сетчатый муфтовый G1"ВН-ВН,PN20,T150°C VT.192.N.06 | bar: 4 to 5
35 | ТЕР18-06-007-04 | Установка фильтров диаметром: 50 мм |  | 4: 10 фильтров; 5: 0.2
Итого c накладными и см. прибылью
| 101-1522 | Электроды диаметром: 5 мм Э42А |  | 4: т; 5: 0,001 0,0002
36 | ТЦ_18.2.08.08_50_5017050538_13.05.2024_02 Аналог ТССЦ 301-6793 1657,69/1625,10=2% | Фильтр сетчатый муфтовый G2"ВН-ВН,PN16,T150°C VT.192.N.09 |  | 4: шт; 5: 2
37 | ТЕР18-06-007-06 | Установка фильтров диаметром: 80 мм |  | 4: 10 фильтров; 5: 0.2
Итого c накладными и см. прибылью
| 101-1522 | Электроды диаметром: 5 мм Э42А |  | 4: т; 5: 0,0019 0,0004
38 | ТЦ_18.2.08.09_50_5017050538_13.05.2024_02 Аналог ТССЦ 301-7690 978,25/958,60=2% | Фильтр магнитный фланцевый чугунный Ду80,PN16,T300°C BM03C102158 |  | 4: шт; 5: 2
Раздел 2. Монтаж трубопроводов
39 | ТЕР16-02-010-01 | Изготовление элементов и сборка узлов стальных трубопроводов диаметром: 50 мм // прим. д.15 мм |  | 4: 10 м трубопровода; 5: 0.3
Итого c накладными и см. прибылью
| 101-0324 | Кислород технический: газообразный |  | 4: м3; 5: 0,0117 0,0035
| 101-1688 | Электроды диаметром: 4 мм Э50 |  | 4: кг; 5: 0,0373 0,0112
| 101-2278 | Пропан-бутан, смесь техническая |  | 4: кг; 5: 0,8066 0,242
П,Н | 103-9011 | Трубы стальные |  | 4: м; 5: 0 0
П,Н | 103-9311 | Части фасонные стальные |  | 4: т; 5: 0 0
40 | ТЕР16-02-001-01 | Прокладка трубопроводов отопления из стальных водогазопроводных неоцинкованных труб диаметром: 15 мм |  | 4: 100 м трубопровода; 5: 0.03
Итого c накладными и см. прибылью
| 101-0063 | Ацетилен растворенный технический марки: А |  | 4: т; 5: 0,00013 0
| 101-0324 | Кислород технический: газообразный |  | 4: м3; 5: 0,281 0,0084
| 101-0388 | Краски масляные земляные марки: МА-0115 мумия, сурик железный |  | 4: т; 5: 0,00044 0
| 101-0628 | Олифа комбинированная, марки: К-3 |  | 4: т; 5: 0,00053 0
| 101-0807 | Проволока сварочная легированная диаметром: 4 мм |  | 4: т; 5: 0,00017 0
| 101-1669 | Очес льняной |  | 4: кг; 5: 0,06 0,0018
П,Н | 103-9140 | Арматура муфтовая |  | 4: шт.; 5: 0 0
П,Н | 301-9240 | Крепления |  | 4: кг; 5: 0 0
| 405-1601 | Известь строительная: негашеная хлорная, марки А |  | 4: кг; 5: 0,0009 0
| 411-0001 | Вода |  | 4: м3; 5: 0,25 0,0075
41 | ТЦ_23.3.06.00_78_7816256360_13.05.2024_02 Аналог ТССЦ 103-0013 10,13/9,87=2% | Трубы стальные водогазопроводные ∅ 15х2,8 |  | 4: м; 5: 3
42 | ТЦ_23.8.00.00_77_7724452117_06.06.2024_02 Аналог ТССЦ 507-1971 18,25/18,47=2% | Крутоизогнутый отвод стальной 90° Ду15мм |  | 4: шт; 5: 10
43 | ТЦ_18.1.00.00_50_5017050538_13.05.2024_02 Аналог ТССЦ 302-0062 24,50/24,01=2% | Кран шаровой муфтовый G1/2" ВР-ВР,PN40,150°C VT.217.N.04 | bar: 4 to 5
44 | ТЦ_23.8.03.07_77_7729445917_13.05.2024_02 Аналог ТССЦ 507-4334 17,5/17,2=2% | Резьба приварная наружная Ду15 - G1/2"НР |  | 4: шт; 5: 20
45 | ТЦ_20.1.02.08_78_7802348846_13.05.2024_02 Аналог ТССЦ 507-4334 17,5/17,2=2% | Ниппель латунь G1/2"НР |  | 4: шт; 5: 15
46 | ТЦ_23.8.00.00_77_7722753969_13.05.2024_02 Аналог ТССЦ 103-0085 10,6/10,3=2% | Тройник резьбовой латунь 1/2"ВР | bar: 4 to 5
47 | ТЦ_23.8.00.00_77_7722753969_13.05.2024_02 Аналог ТССЦ 103-0073 5,26/5,18=2% | Угольник резьбовой латунь 1/2"ВР |  | 4: шт; 5: 12
48 | ТЦ_23.8.00.00_77_7722753969_13.05.2024_02 Аналог ТССЦ 103-0073 5,26/5,18=2% | Угольник резьбовой латунь 1/2"ВР-НР |  | 4: шт; 5: 7
49 | ТЦ_18.1.00.00_50_5017050538_13.05.2024_02 Аналог ТССЦ 302-0068 29,02/28,44=2% | Кран шаровой муфтовый G1/2" ВР-НР,PN50,150°C VT.218.N.04 |  | 4: шт; 5: 2
50 | ТЦ_18.1.00.00_50_5017050538_13.05.2024_02 Аналог ТССЦ 302-0062 24,50/24,01=2% | Кран шаровой для подкл. манометра G1/2" ВР-ВР,PN16,130°C VT.807.N.0404 |  | 4: шт; 5: 18
51 | ТЕР16-02-010-01 | Изготовление элементов и сборка узлов стальных трубопроводов диаметром: 50 мм // прим. д.25 мм |  | 4: 10 м трубопровода; 5: 1.2
Итого c накладными и см. прибылью
| 101-0324 | Кислород технический: газообразный |  | 4: м3; 5: 0,0117 0,014
| 101-1688 | Электроды диаметром: 4 мм Э50 |  | 4: кг; 5: 0,0373 0,0448
| 101-2278 | Пропан-бутан, смесь техническая |  | 4: кг; 5: 0,8066 0,9679
П,Н | 103-9011 | Трубы стальные |  | 4: м; 5: 0 0
П,Н | 103-9311 | Части фасонные стальные |  | 4: т; 5: 0 0
52 | ТЕР16-02-001-03 | Прокладка трубопроводов отопления из стальных водогазопроводных неоцинкованных труб диаметром: 25 мм |  | 4: 100 м трубопровода; 5: 0.12
Итого c накладными и см. прибылью
| 101-0063 | Ацетилен растворенный технический марки: А |  | 4: т; 5: 0,00013 0
| 101-0324 | Кислород технический: газообразный |  | 4: м3; 5: 0,281 0,0337
| 101-0388 | Краски масляные земляные марки: МА-0115 мумия, сурик железный |  | 4: т; 5: 0,00044 0,0001
| 101-0628 | Олифа комбинированная, марки: К-3 |  | 4: т; 5: 0,00053 0,0001
| 101-0807 | Проволока сварочная легированная диаметром: 4 мм |  | 4: т; 5: 0,00017 0
| 101-1669 | Очес льняной |  | 4: кг; 5: 0,06 0,0072
П,Н | 103-9140 | Арматура муфтовая |  | 4: шт.; 5: 0 0
П,Н | 301-9240 | Крепления |  | 4: кг; 5: 0 0
| 405-1601 | Известь строительная: негашеная хлорная, марки А |  | 4: кг; 5: 0,0025 0,0003
| 411-0001 | Вода |  | 4: м3; 5: 0,69 0,0828
53 | ТЦ_23.3.06.00_78_7816256360_13.05.2024_02 Аналог ТССЦ 103-0015 18,45/17,98=2% | Трубы стальные водогазопроводные ∅ 25х3,2 |  | 4: м; 5: 12
54 | ТЦ_18.1.00.00_50_5017050538_13.05.2024_02 Аналог ТССЦ 302-0064 57,64/56,48=2% | Кран шаровой муфтовый G1" ВР-ВР,PN40,150°C VT.217.N.06 |  | 4: шт; 5: 6
55 | ТЦ_23.8.00.00_77_7715777616_13.05.2024_02 Аналог ТССЦ 507-1971 18,25/18,47=2% | Крутоизогнутый отвод стальной 90° Ду25мм |  | 4: шт; 5: 4
56 | ТЦ_23.8.03.07_77_7724452117_13.05.2024_02 Аналог ТССЦ 507-4336 47,6/46,6=2% | Резьба приварная наружная Ду25 - G1"НР |  | 4: шт; 5: 16
57 | ТЦ_20.1.02.08_77_7722753969_13.05.2024_02 Аналог ТССЦ 507-4334 17,5/17,2=2% | Ниппель латунь G1"НР |  | 4: шт; 5: 4
58 | ТЦ_23.8.00.00_78_7842210883_06.06.2024_02 Аналог ТССЦ 103-0085 10,6/10,3=2% | Тройник резьбовой латунь 1" ВР |  | 4: шт; 5: 2
59 | ТЦ_18.1.00.00_50_5017050538_13.05.2024_02 Аналог ТССЦ 301-1665 102,11/99,83=2% | Клапан обратный муфтовый G1"ВН-ВН,PN16,T90°C VT.161.N "Valtec" | bar: 4 to 5
60 | ТЦ_18.1.00.00_50_5017050538_13.05.2024_02 Аналог ТССЦ 302-0070 70,24/68,83=2% | Кран шаровой муфтовый с полусгоном G1" ВР-НР,PN40,150°C VT.227.N.06 "Valtec" |  | 4: шт; 5: 2
61 | ТЕР16-02-010-01 | Изготовление элементов и сборка узлов стальных трубопроводов диаметром: 50 мм // прим. д.40 мм |  | 4: 10 м трубопровода; 5: 0.3
Итого c накладными и см. прибылью
| 101-0324 | Кислород технический: газообразный |  | 4: м3; 5: 0,0117 0,0035
| 101-1688 | Электроды диаметром: 4 мм Э50 |  | 4: кг; 5: 0,0373 0,0112
| 101-2278 | Пропан-бутан, смесь техническая |  | 4: кг; 5: 0,8066 0,242
П,Н | 103-9011 | Трубы стальные |  | 4: м; 5: 0 0
П,Н | 103-9311 | Части фасонные стальные |  | 4: т; 5: 0 0
62 | ТЕР16-02-001-05 | Прокладка трубопроводов отопления из стальных водогазопроводных неоцинкованных труб диаметром: 40 мм |  | 4: 100 м трубопровода; 5: 0.03
Итого c накладными и см. прибылью
| 101-0063 | Ацетилен растворенный технический марки: А |  | 4: т; 5: 0,00013 0
| 101-0324 | Кислород технический: газообразный |  | 4: м3; 5: 0,281 0,0084
| 101-0388 | Краски масляные земляные марки: МА-0115 мумия, сурик железный |  | 4: т; 5: 0,00044 0
| 101-0628 | Олифа комбинированная, марки: К-3 |  | 4: т; 5: 0,00053 0
| 101-0807 | Проволока сварочная легированная диаметром: 4 мм |  | 4: т; 5: 0,00017 0
| 101-1669 | Очес льняной |  | 4: кг; 5: 0,06 0,0018
П,Н | 103-9140 | Арматура муфтовая |  | 4: шт.; 5: 0 0
П,Н | 301-9240 | Крепления |  | 4: кг; 5: 0 0
| 405-1601 | Известь строительная: негашеная хлорная, марки А |  | 4: кг; 5: 0,0063 0,0002
| 411-0001 | Вода |  | 4: м3; 5: 1,76 0,0528
63 | ТЦ_23.3.06.00_77_7736192449_06.06.2024_02 Аналог ТССЦ 103-0016 23,50/22,89=2% | Трубы стальные водогазопроводные ∅ 40х3,5 |  | 4: м; 5: 3
64 | ТЦ_23.8.00.00_77_7736192449_06.06.2024_02 Аналог ТССЦ 507-1971 18,25/18,47=2% | Крутоизогнутый отвод стальной 90° Ду40мм |  | 4: шт; 5: 4
65 | ТЦ_24.1.02.01_78_7816721183_13.05.2024_02 Аналог ТССЦ 301-7160 9,1/8,9=2% | Хомут стальной с гайкой М8, обрезиненный для трубы Ду25 2S (31-37мм.) |  | 4: шт; 5: 10
66 | ТЕР16-02-010-01 | Изготовление элементов и сборка узлов стальных трубопроводов диаметром: 50 мм |  | 4: 10 м трубопровода; 5: 1.5
Итого c накладными и см. прибылью
| 101-0324 | Кислород технический: газообразный |  | 4: м3; 5: 0,0117 0,0176
| 101-1688 | Электроды диаметром: 4 мм Э50 |  | 4: кг; 5: 0,0373 0,056
| 101-2278 | Пропан-бутан, смесь техническая |  | 4: кг; 5: 0,8066 1,21
П,Н | 103-9011 | Трубы стальные |  | 4: м; 5: 0 0
П,Н | 103-9311 | Части фасонные стальные |  | 4: т; 5: 0 0
67 | ТЕР16-02-001-06 | Прокладка трубопроводов отопления из стальных водогазопроводных неоцинкованных труб диаметром: 50 мм |  | 4: 100 м трубопровода; 5: 0.15
Итого c накладными и см. прибылью
| 101-0063 | Ацетилен растворенный технический марки: А |  | 4: т; 5: 0,00053 0,0001
| 101-0324 | Кислород технический: газообразный |  | 4: м3; 5: 0,438 0,0657
| 101-0388 | Краски масляные земляные марки: МА-0115 мумия, сурик железный |  | 4: т; 5: 0,00055 0,0001
| 101-0628 | Олифа комбинированная, марки: К-3 |  | 4: т; 5: 0,00062 0,0001
| 101-0807 | Проволока сварочная легированная диаметром: 4 мм |  | 4: т; 5: 0,00026 0
| 101-1669 | Очес льняной |  | 4: кг; 5: 0,02 0,003
П,Н | 103-9140 | Арматура муфтовая |  | 4: шт.; 5: 0 0
П,Н | 301-9240 | Крепления |  | 4: кг; 5: 0 0
| 405-1601 | Известь строительная: негашеная хлорная, марки А |  | 4: кг; 5: 0,0099 0,0015
| 411-0001 | Вода |  | 4: м3; 5: 2,75 0,4125
68 | ТЦ_23.3.06.00_78_7816256360_13.05.2024_02 Аналог ТССЦ 103-0018 38,13/37,17=2% | Трубы стальные водогазопроводные ∅ 50х3,5мм |  | 4: м; 5: 15
69 | ТЦ_18.1.00.00_77_7724452117_06.06.2024_02 Аналог ТССЦ 301-1665 102,11/99,83=2% | Клапан обратный муфтовый G2"ВН-ВН,PN16,T90°C VT.161.N.09 | bar: 4 to 5
70 | ТЦ_18.1.00.00_78_7802348846_06.06.2024_02 Аналог ТССЦ 301-1665 102,11/99,83=2% | Кран шаровой муфтовый G2" ВР-НР,PN25,150°C VT.215.N.09 | bar: 4 to 5
71 | ТЦ_23.8.00.00_78_7805769955_13.05.2024_02 Аналог ТССЦ 507-1973 21,44/21,00=2% | Крутоизогнутый отвод стальной 90° Ду50мм |  | 4: шт; 5: 4
72 | ТЦ_23.8.00.00_77_7736192449_13.05.2024_02 Аналог ТССЦ 507-4414 13,53/13,23=2% | Переход концентрический приварной Ду50 - Ду40мм |  | 4: шт; 5: 2
73 | ТЦ_23.8.00.00_72_0723000958_13.05.2024_02 Аналог ТССЦ 507-0877 78,40/76,77=2% | Тройник приварной Ду50 |  | 4: шт; 5: 2
74 | ТЦ_23.8.03.07_77_7724452117_13.05.2024_02 Аналог ТССЦ 507-4336 47,6/46,6=2% | Резьба приварная наружная Ду40 - G1"1/2НР |  | 4: шт; 5: 4
75 | ТЦ_23.8.03.07_77_7730041771_13.05.2024_02 Аналог ТССЦ 507-4336 47,6/46,6=2% | Резьба приварная наружная Ду50 - G2"НР |  | 4: шт; 5: 4
76 | ТЦ_20.1.02.08_77_7724452117_13.05.2024_02 Аналог ТССЦ 507-4334 17,5/17,2=2% | Ниппель латунь G2"НР |  | 4: шт; 5: 5
77 | ТЦ_20.1.02.08_77_7724452117_13.05.2024_02 Аналог ТССЦ 507-4334 17,5/17,2=2% | Ниппель переход. 2" х 1/2"НР |  | 4: шт; 5: 4
78 | ТЦ_20.1.02.08_77_7722753969_13.05.2024_02 Аналог ТССЦ 507-4334 17,5/17,2=2% | Ниппель переход. 2" х 1"1/2НР |  | 4: шт; 5: 3
79 | ТЦ_20.1.02.08_78_7804064663_13.05.2024_02 Аналог ТССЦ 507-4807 168,4/165,1=2% | Разъемное соед-е (американка) 1"1/2ВР х 1"1/2НР |  | 4: шт; 5: 3
80 | ТЦ_24.3.05.20_72_0723000958_06.06.2024_02 Аналог ТССЦ 507-4807 168,4/165,1=2% | Разъемное соед-е (американка) 2"ВР х 2"НР | bar: 4 to 5
81 | ТЦ_20.1.02.08_77_7724452117_13.05.2024_02 Аналог ТССЦ 103-0087 22,4/21,9=2% | Тройник резьбовой латунь 2"ВР |  | 4: шт; 5: 4
82 | ТЦ_23.8.03.04_77_7722753969_13.05.2024_02 Аналог ТССЦ 103-0114 11,9/11,6=2% | Муфта переход. латунь 2" х 1"1/2ВР-НР | bar: 4 to 5
83 | ТЦ_18.1.00.00_50_5017050538_13.05.2024_02 Аналог ТССЦ 302-0073 238,05/233,28=2% | Кран шаровой муфтовый G2" ВР-ВР,PN25,150°C VT.214.N.09 | bar: 4 to 5
84 | ТЦ_24.1.02.01_47_4703163221_13.05.2024_02 Аналог ТССЦ 301-7160 9,1/8,9=2% | Хомут стальной с гайкой М8, обрезиненный для трубы Ду50 2S ( 53-61мм.) |  | 4: шт; 5: 10
85 | ТЕР16-02-010-02 | Изготовление элементов и сборка узлов стальных трубопроводов диаметром: 80 мм // прим. д.65 |  | 4: 10 м трубопровода; 5: 0.3
Итого c накладными и см. прибылью
| 101-0324 | Кислород технический: газообразный |  | 4: м3; 5: 0,0303 0,0091
| 101-1688 | Электроды диаметром: 4 мм Э50 |  | 4: кг; 5: 0,0598 0,0179
| 101-2278 | Пропан-бутан, смесь техническая |  | 4: кг; 5: 2,0819 0,6246
П,Н | 103-9011 | Трубы стальные |  | 4: м; 5: 0 0
П,Н | 103-9311 | Части фасонные стальные |  | 4: т; 5: 0 0
86 | ТЕР16-02-005-03 | Прокладка трубопроводов отопления и водоснабжения из стальных электросварных труб диаметром: 65 мм |  | 4: 100 м трубопровода; 5: 0.03
Итого c накладными и см. прибылью
| 101-0324 | Кислород технический: газообразный |  | 4: м3; 5: 0,45 0,0135
| 101-0807 | Проволока сварочная легированная диаметром: 4 мм |  | 4: т; 5: 0,0003 0
| 101-1602 | Ацетилен газообразный технический |  | 4: м3; 5: 0,41 0,0123
П,Н | 301-9240 | Крепления |  | 4: кг; 5: 0 0
| 402-0006 | Раствор готовый кладочный цементный марки: 200 |  | 4: м3; 5: 0,012 0,0004
| 405-1601 | Известь строительная: негашеная хлорная, марки А |  | 4: кг; 5: 0,0166 0,0005
| 411-0001 | Вода |  | 4: м3; 5: 4,64 0,1392
87 | ТЦ_23.3.06.00_78_7825690220_13.05.2024_02 Аналог ТССЦ 103-0019 53,20/51,83=2% | Трубы стальные электросварные ∅ 76х3,5мм |  | 4: м; 5: 3
88 | ТЦ_23.8.00.00_77_7723896078_13.05.2024_02 Аналог ТССЦ 507-2281 44,68/43,78=2% | Переход концентрический приварной Ду65 - Ду40мм | bar: 4 to 5
89 | ТЦ_23.1.02.08_77_7736192449_06.06.2024_02 Аналог ТССЦ 507-2281 44,68/43,78=2% | Переход концентрический приварной Ду65 - Ду50мм |  | 4: шт; 5: 3
90 | ТЕР16-02-010-02 | Изготовление элементов и сборка узлов стальных трубопроводов диаметром: 80 мм |  | 4: 10 м трубопровода; 5: 1.2
Итого c накладными и см. прибылью
| 101-0324 | Кислород технический: газообразный |  | 4: м3; 5: 0,0303 0,0364
| 101-1688 | Электроды диаметром: 4 мм Э50 |  | 4: кг; 5: 0,0598 0,0718
| 101-2278 | Пропан-бутан, смесь техническая |  | 4: кг; 5: 2,0819 2,498
П,Н | 103-9011 | Трубы стальные |  | 4: м; 5: 0 0
П,Н | 103-9311 | Части фасонные стальные |  | 4: т; 5: 0 0
91 | ТЕР16-02-005-04 | Прокладка трубопроводов отопления и водоснабжения из стальных электросварных труб диаметром: 80 мм |  | 4: 100 м трубопровода; 5: 0.12
Итого c накладными и см. прибылью
| 101-0324 | Кислород технический: газообразный |  | 4: м3; 5: 0,67 0,0804
| 101-0807 | Проволока сварочная легированная диаметром: 4 мм |  | 4: т; 5: 0,0005 0,0001
| 101-1602 | Ацетилен газообразный технический |  | 4: м3; 5: 0,61 0,0732
П,Н | 301-9240 | Крепления |  | 4: кг; 5: 0 0
| 402-0006 | Раствор готовый кладочный цементный марки: 200 |  | 4: м3; 5: 0,021 0,0025
| 405-1601 | Известь строительная: негашеная хлорная, марки А |  | 4: кг; 5: 0,0251 0,003
| 411-0001 | Вода |  | 4: м3; 5: 7,03 0,8436
92 | ТЦ_23.3.06.00_78_7816256360_13.05.2024_02 Аналог ТССЦ 103-0020 60,95/59,35=2% | Трубы стальные электросварные ∅ 89х3,5мм |  | 4: м; 5: 12
93 | ТЦ_23.8.00.00_77_7715777616_13.05.2024_02 Аналог ТССЦ 507-1979 40,97/40,10=2% | Крутоизогнутый отвод стальной 90° Ду80мм |  | 4: шт; 5: 8
94 | ТЦ_23.8.00.00_77_7736192449_13.05.2024_02 Аналог ТССЦ 507-4416 17,98/17,60=2% | Переход концентрический приварной Ду80 - Ду40мм | bar: 4 to 5
95 | ТЦ_23.8.00.00_78_7805769955_13.05.2024_02 Аналог ТССЦ 507-4416 17,98/17,60=2% | Переход концентрический приварной Ду80 - Ду50мм |  | 4: шт; 5: 5
96 | ТЦ_24.1.02.01_78_781424708110_13.05.2024_02 Аналог ТССЦ 301-7161 10,0/9,8=2% | Хомут стальной с гайкой М10, обрезиненный для трубы Ду80 2S (88-95мм.) |  | 4: шт; 5: 12
97 | ТЕР16-02-007-01 | Установка фланцевых соединений на стальных трубопроводах диаметром: 50 мм |  | 4: 1 соединение; 5: 8
Итого c накладными и см. прибылью
| 101-1522 | Электроды диаметром: 5 мм Э42А |  | 4: т; 5: 0,00014 0,0011
| 101-2576 | Болты с гайками и шайбами для санитарно-технических работ диаметром: 16 мм |  | 4: т; 5: 0,0008 0,0064
98 | ТЦ_23.8.03.11_77_7724452117_06.06.2024_02 Аналог ТССЦ 507-3413 51,24/50,16=2% | Фланец воротниковый Ду40, PN16 |  | 4: шт; 5: 2
99 | ТЦ_23.8.03.11_78_7805706257_13.05.2024_02 Аналог ТССЦ 507-3415 65,39/63,97=2% | Фланец воротниковый Ду50, PN16 |  | 4: шт; 5: 4
100 | ТЦ_23.8.03.11_77_7724930155_13.05.2024_02 Аналог ТССЦ 507-3415 65,39/63,97=2% | Фланец резьбовой Ду40х1"1/2ВР, PN10 |  | 4: шт; 5: 2
101 | ТЦ_01.1.02.08_77_7723896078_13.05.2024_02 Аналог ТССЦ 509-0966 3,12/3,06=2% | Прокладка фланцевая паронитовая Ду 50, исп. А |  | 4: шт; 5: 4
102 | ТЦ_01.1.02.08_77_9721170848_13.05.2024_02 Аналог ТССЦ 509-0966 3,12/3,06=2% | Прокладка фланцевая паронитовая Ду 40, исп. А |  | 4: шт; 5: 4
103 | ТЕР16-02-007-03 | Установка фланцевых соединений на стальных трубопроводах диаметром: 80 мм |  | 4: 1 соединение; 5: 12
Итого c накладными и см. прибылью
| 101-1522 | Электроды диаметром: 5 мм Э42А |  | 4: т; 5: 0,00033 0,004
| 101-2576 | Болты с гайками и шайбами для санитарно-технических работ диаметром: 16 мм |  | 4: т; 5: 0,0008 0,0096
104 | ТЦ_23.8.03.11_78_7816560539_13.05.2024_02 Аналог ТССЦ 507-3417 109,40/107,05=2% | Фланец воротниковый Ду80, PN16 |  | 4: шт; 5: 12
105 | ТЦ_01.1.02.08_77_9721170848_13.05.2024_02 Аналог ТССЦ 509-0967 5,12/5,02=2% | Прокладка фланцевая паронитовая Ду 80, исп. А |  | 4: шт; 5: 12
--------------
106 | ТССЦ-101-5849 | Болты с гайками и шайбами оцинкованные для монтажа стальных конструкций, диаметр 16 мм, длина 55-200 мм // прим. М16. |  | 4: т; 5: 0.0229
107 | ТССЦ-301-3360 | Крепления для трубопроводов оцинкованные: кронштейны, планки, хомуты // прим. Опорные металлоконструкции |  | 4: кг; 5: 200
Раздел 3. Теплоизолояция
108 | ТЕР26-01-003-01 | Изоляция трубопроводов цилиндрами и полуцилиндрами из минеральной ваты на синтетическом связующем |  | 4: 1 м3 изоляции; 5: 0.221
Итого c накладными и см. прибылью
| 101-0540 | Лента стальная упаковочная, мягкая, нормальной точности 0,7х20-50 мм |  | 4: т; 5: 0,0109 0,0024
| 101-0811 | Проволока стальная низкоуглеродистая разного назначения оцинкованная диаметром: 1,1 мм |  | 4: т; 5: 0,0011 0,0002
| 101-0812 | Проволока стальная низкоуглеродистая разного назначения оцинкованная диаметром: 1,6 мм |  | 4: т; 5: 0,004 0,0009
| 101-1821 | Винты самонарезающие: оцинкованные, размером 4-12 мм ГОСТ 10621-80 |  | 4: т; 5: 0,00004 0
| 101-1876 | Сталь листовая оцинкованная толщиной листа: 0,8 мм |  | 4: т; 5: 0,039 0,0086
109 | ТЦ_12.2.03.00_50_5018182431_13.05.2024_02 Аналог ТССЦ 509-0967 5,12/5,02=2% | Цилиндры теплоизоляционные из минеральной ваты толщиной 30 мм для трубы Ду40 HVAC Section AluCoat (T) 48х30мм | bar: 4 to 5
110 | ТЦ_12.2.03.00_77_7743875788_13.05.2024_02 Аналог ТССЦ 509-0967 5,12/5,02=2% | Цилиндры теплоизоляционные из минеральной ваты толщиной 30 мм для трубы Ду50 HVAC Section AluCoat (T) 57х30мм |  | 4: м; 5: 2
111 | ТЦ_12.2.03.00_50_5018182431_13.05.2024_02 Аналог ТССЦ 509-0967 5,12/5,02=2% | Цилиндры теплоизоляционные из минеральной ваты толщиной 50 мм для трубы Ду65 HVAC Section AluCoat (T) 76х50мм |  | 4: м; 5: 3
112 | ТЦ_12.2.03.00_77_7743875788_13.05.2024_02 Аналог ТССЦ 509-0967 5,12/5,02=2% | Цилиндры теплоизоляционные из минеральной ваты толщиной 50 мм для трубы Ду80 HVAC Section AluCoat (T) 89х50мм |  | 4: м; 5: 12
113 | ТЦ_01.7.06.06_77_7722753969_13.05.2024_02 Аналог ТССЦ 509-0967 5,12/5,02=2% | Лента ALU (самоклеящаяся) тип АА130 50мм х 50м "K-FLEX" |  | 4: шт; 5: 2
114 | ТЕР13-03-004-21 | Окраска металлических огрунтованных поверхностей: эмалью КО-811 |  | 4: 100 м2 окрашиваемой поверхности; 5: 0.16
Итого c накладными и см. прибылью
| 113-0077 | Ксилол нефтяной марки А |  | 4: т; 5: 0,008 0,0013
115 | ТЦ_14.4.04.04_78_7826055221_13.05.2024_02 Аналог ТССЦ 509-0967 5,12/5,02=2% | Термостойкая эмаль КО-8101 ( в 2 слоя) |  | 4: кг; 5: 8
ВСЕГО по смете, работа, руб., без НДС
ВСЕГО по смете, материалы, руб., без НДС
ВСЕГО по смете, оборудование, руб. без НДС
ВСЕГО по смете, работа, руб., с НДС
ВСЕГО по смете, материалы, руб., с НДС
ВСЕГО по смете, оборудование, руб. с НДС

## 1632-2021-2.2.3-АОВ
Терминал по перевалке минеральных удобрений в морском торговом порту Усть-Луга. Береговые объекты терминала
(наименование стройки)
ЛОКАЛЬНАЯ СМЕТА № 1632-2021-2.2.3-АОВ_07.04.022-П-00-00
(локальная смета)
на Автоматизация систем отопления,вентиляции и кондиционирования воздуха, 07.04.022 Пересыпная станция №3 (код SAP 01.02.003) код ГП 2.2.3
(наименование работ и затрат, наименование объекта)
| Основание: | 1632-2021-2.2.3-АОВ_0_A_RU_IFR
№ п/п | Обоснование | Наименование работ и затрат |  | Ед. изм. | Кол-во | Цена за ед.изм. работ, руб. без НДС | Стоимость работ, всего, руб., без НДС | Стоимость работ, всего, руб., с НДС | Цена за ед.изм. материала, руб. без НДС | Стоимость материалов, всего, руб. без НДС | Стоимость материалов, всего, руб. с НДС | Цена за ед.изм. оборудования, руб. без НДС | Стоимость оборудования, всего, руб. без НДС | Стоимость оборудования, всего, руб. с НДС
1 | 2 | 3 |  | 4 | 5 | 6 | 7 | 8 | 9 | 10 | 11 | 12 | 13 | 14
Раздел 1. Щиты и комплекты автоматики
1 | ТЕРм08-03-573-04 | Шкаф (пульт) управления навесной, высота, ширина и глубина: до 600х600х350 мм |  | 4: 1 шт.; 5: 1
Итого c накладными и см. прибылью
| 101-1924 | Электроды диаметром: 4 мм Э42А |  | 4: кг; 5: 0,1 0,1
| 101-1977 | Болты с гайками и шайбами строительные |  | 4: кг; 5: 0,1 0,1
| 101-2143 | Краска |  | 4: кг; 5: 0,02 0,02
| 999-9950 | Вспомогательные ненормируемые ресурсы (2% от Оплаты труда рабочих) |  | 4: руб; 5: 0,89 0,89
2 О | ТЦ_62.1.02.12_77_7728668928_18.04.2024_02 | Шкаф коммутации ШК-СРВ (CHU с преобразователем RS485/ Enthernet Modbus) |  | 4: компл.; 5: 1
Раздел 2. Кабельно-проводниковая продукция
3 | ТЕРм08-03-574-03 | Разводка по устройствам и подключение жил кабелей или проводов сечением: до 35 мм2 |  | 4: 100 жил; 5: 0.1
Итого c накладными и см. прибылью
| 101-0501 | Лаки канифольные, марки КФ-965 |  | 4: т; 5: 0,0003 0,00003
| 101-1964 | Шпагат бумажный |  | 4: кг; 5: 0,06 0,006
| 101-1977 | Болты с гайками и шайбами строительные |  | 4: кг; 5: 5,54 0,554
| 101-2365 | Нитки швейные |  | 4: кг; 5: 0,03 0,003
| 101-2478 | Лента К226 |  | 4: 100 м; 5: 0,15 0,015
| 101-2499 | Лента изоляционная прорезиненная односторонняя ширина 20 мм, толщина 0,25-0,35 мм |  | 4: кг; 5: 0,6 0,06
| 111-0087 | Бирки-оконцеватели |  | 4: 100 шт.; 5: 1,02 0,102
| 509-1210 | Вазелин технический |  | 4: кг; 5: 0,15 0,015
| 999-9950 | Вспомогательные ненормируемые ресурсы (2% от Оплаты труда рабочих) |  | 4: руб; 5: 14,59 1,459
4 | ТЕРм08-03-574-01 | Разводка по устройствам и подключение жил кабелей или проводов сечением: до 10 мм2 |  | 4: 100 жил; 5: 3.7
Итого c накладными и см. прибылью
| 101-0501 | Лаки канифольные, марки КФ-965 |  | 4: т; 5: 0,0001 0,00037
| 101-1964 | Шпагат бумажный |  | 4: кг; 5: 0,02 0,074
| 101-2365 | Нитки швейные |  | 4: кг; 5: 0,01 0,037
| 101-2478 | Лента К226 |  | 4: 100 м; 5: 0,1 0,37
| 101-2499 | Лента изоляционная прорезиненная односторонняя ширина 20 мм, толщина 0,25-0,35 мм |  | 4: кг; 5: 0,2 0,74
| 111-0087 | Бирки-оконцеватели |  | 4: 100 шт.; 5: 1,02 3,774
| 506-1362 | Припои оловянно-свинцовые бессурьмянистые марки: ПОС30 |  | 4: кг; 5: 0,08 0,296
| 509-1210 | Вазелин технический |  | 4: кг; 5: 0,1 0,37
| 999-9950 | Вспомогательные ненормируемые ресурсы (2% от Оплаты труда рабочих) |  | 4: руб; 5: 6,32 23,384
5 | ТЕРм08-02-412-04 | Затягивание провода в проложенные трубы и металлические рукава первого одножильного или многожильного в общей оплетке, суммарное сечение: до 35 мм2 |  | 4: 100 м; 5: 0.1
Итого c накладными и см. прибылью
| 101-1764 | Тальк молотый, сорт I |  | 4: т; 5: 0,00116 0,000116
| 101-2143 | Краска |  | 4: кг; 5: 0,02 0,002
| 101-2499 | Лента изоляционная прорезиненная односторонняя ширина 20 мм, толщина 0,25-0,35 мм |  | 4: кг; 5: 0,32 0,032
| 509-0779 | Втулки В42 |  | 4: 1000 шт.; 5: 0,0122 0,00122
| 509-1656 | Гильза кабельная: медная ГМ 35 |  | 4: 100 шт.; 5: 0,05 0,005
| 999-9950 | Вспомогательные ненормируемые ресурсы (2% от Оплаты труда рабочих) |  | 4: руб; 5: 3,2 0,32
6 | ТЦ_21.1.06.09_77_0276132981_18.04.2024_02 Аналог ТССЦ-501-7991 77568,35/76021,46=2% | Кабель силовой с изоляцией из полимерных композиций, с медными жилами, на напряжение 0,66 кВ ИнСил-ВВнг(А)-FRLS 5х4,0 |  | 4: м; 5: 10.2
7 | ТЕРм08-02-412-03 | Затягивание провода в проложенные трубы и металлические рукава первого одножильного или многожильного в общей оплетке, суммарное сечение: до 16 мм2 |  | 4: 100 м; 5: 0.4
Итого c накладными и см. прибылью
| 101-1764 | Тальк молотый, сорт I |  | 4: т; 5: 0,00105 0,00042
| 101-2143 | Краска |  | 4: кг; 5: 0,02 0,008
| 101-2499 | Лента изоляционная прорезиненная односторонняя ширина 20 мм, толщина 0,25-0,35 мм |  | 4: кг; 5: 0,32 0,128
| 509-1654 | Гильза кабельная: медная ГМ 16 |  | 4: 100 шт.; 5: 0,05 0,02
| 509-1711 | Втулки В28 |  | 4: 1000 шт.; 5: 0,0122 0,00488
| 999-9950 | Вспомогательные ненормируемые ресурсы (2% от Оплаты труда рабочих) |  | 4: руб; 5: 2,24 0,896
8 | ТЦ_21.1.06.09_77_0276132981_18.04.2024_02 Аналог ТССЦ-501-8630 84212,76/82520,26=2% | Кабель силовой с изоляцией из полимерных композиций, с медными жилами, на напряжение 0,66 кВ ИнСил-ВВнг(А)-FRLS 5х1,5 |  | 4: м; 5: 40.8
9 | ТЕРм08-02-412-02 | Затягивание провода в проложенные трубы и металлические рукава первого одножильного или многожильного в общей оплетке, суммарное сечение: до 6 мм2 |  | 4: 100 м; 5: 2
Итого c накладными и см. прибылью
| 101-1764 | Тальк молотый, сорт I |  | 4: т; 5: 0,0006 0,0012
| 101-2143 | Краска |  | 4: кг; 5: 0,02 0,04
| 101-2499 | Лента изоляционная прорезиненная односторонняя ширина 20 мм, толщина 0,25-0,35 мм |  | 4: кг; 5: 0,16 0,32
| 509-0778 | Втулки В22 |  | 4: 1000 шт.; 5: 0,0122 0,0244
| 509-1652 | Гильза кабельная: медная ГМ 6 |  | 4: 100 шт.; 5: 0,05 0,1
| 999-9950 | Вспомогательные ненормируемые ресурсы (2% от Оплаты труда рабочих) |  | 4: руб; 5: 1,92 3,84
10 | ТЦ_21.1.06.09_77_0276132981_18.04.2024_02 Аналог ТССЦ-501-8623 17697,88/17339,97=2% | Кабель силовой с изоляцией из полимерных композиций, с медными жилами, на напряжение 0,66 кВ ИнСил-ВВнг(А)-FRLS 3х1,5 |  | 4: м; 5: 46.92
11 | ТЦ_21.1.06.09_77_0276132981_18.04.2024_02 Аналог ТССЦ-501-7981 116459,28/114140,88=2% | Кабель силовой с изоляцией из полимерных композиций, с медными жилами, на напряжение 0,66 кВ ИнСил-ВВЭнг(А)-FRLS 4х1,0 |  | 4: м; 5: 4.08
12 | ТЦ_21.1.06.09_77_0276132981_18.04.2024_02 Аналог ТССЦ-501-8623 17697,88/17339,97=2% | Кабель силовой с изоляцией из полимерных композиций, с медными жилами, на напряжение 0,66 кВ ИнСил-ВВЭнг(А)-FRLS 3х1,0 |  | 4: м; 5: 153
13 | ТЕРм08-02-412-01 | Затягивание провода в проложенные трубы и металлические рукава первого одножильного или многожильного в общей оплетке, суммарное сечение: до 2,5 мм2 |  | 4: 100 м; 5: 0.8
Итого c накладными и см. прибылью
| 101-1764 | Тальк молотый, сорт I |  | 4: т; 5: 0,00043 0,000344
| 101-2143 | Краска |  | 4: кг; 5: 0,02 0,016
| 101-2499 | Лента изоляционная прорезиненная односторонняя ширина 20 мм, толщина 0,25-0,35 мм |  | 4: кг; 5: 0,16 0,128
| 509-1650 | Гильза кабельная: медная ГМ 2,5 |  | 4: 100 шт.; 5: 0,05 0,04
| 509-1710 | Втулки В17 |  | 4: 1000 шт.; 5: 0,0122 0,00976
| 999-9950 | Вспомогательные ненормируемые ресурсы (2% от Оплаты труда рабочих) |  | 4: руб; 5: 1,6 1,28
14 | ТЦ_21.1.06.09_77_0276132981_18.04.2024_02 Аналог ТССЦ-501-7957 69090,27/67716,83=2% | Кабель силовой с изоляцией из полимерных композиций, с медными жилами, на напряжение 0,66 кВ ИнСил-ВВЭнг(А)-FRLS 2х1,0 |  | 4: м; 5: 81.6
15 | ТЕРм08-02-412-03 | Затягивание провода в проложенные трубы и металлические рукава первого одножильного или многожильного в общей оплетке, суммарное сечение: до 16 мм2 |  | 4: 100 м; 5: 0.65
Итого c накладными и см. прибылью
| 101-1764 | Тальк молотый, сорт I |  | 4: т; 5: 0,00105 0,0006825
| 101-2143 | Краска |  | 4: кг; 5: 0,02 0,013
| 101-2499 | Лента изоляционная прорезиненная односторонняя ширина 20 мм, толщина 0,25-0,35 мм |  | 4: кг; 5: 0,32 0,208
| 509-1654 | Гильза кабельная: медная ГМ 16 |  | 4: 100 шт.; 5: 0,05 0,0325
| 509-1711 | Втулки В28 |  | 4: 1000 шт.; 5: 0,0122 0,00793
| 999-9950 | Вспомогательные ненормируемые ресурсы (2% от Оплаты труда рабочих) |  | 4: руб; 5: 2,24 1,456
16 | ТЦ_21.1.01.00_77_7728668928_18.04.2024_02 Аналог ТССЦ-501-1739 13063,05/12797,23=2% | Кабель парной скрутки Мастерплан F/UTP 4 Cat 6 НГ(A)-LS 4х2х0,51 |  | 4: м; 5: 66.3
17 | ТЕРм08-10-010-01 | Прокладка труб гофрированных ПВХ для защиты проводов и кабелей |  | 4: 100 м; 5: 4
Итого c накладными и см. прибылью
Н | 103-9004 | Клипса для крепежа гофротрубы |  | 4: шт.; 5: 175 700
Н | 301-9920 | Трубки защитные гофрированные |  | 4: м; 5: 101,2 404,8
| 999-9950 | Вспомогательные ненормируемые ресурсы (2% от Оплаты труда рабочих) |  | 4: руб; 5: 5,29 21,16
18 | ТЦ_20.2.12.03_77_7702680818_03.05.2024_02 Аналог ТССЦ-103-2412 14,77/14,46=2% | Труба ПВХ гофрированная д. 16 мм |  | 4: м; 5: 404.8
19 | ТЦ_23.8.03.02_78_7810216924_25.04.2024_02 Аналог ТССЦ-301-5891 68,75/67,38=2% | Держатель оцинкованный,односторонний для труб д. 16 мм |  | 4: шт; 5: 500
20 | ТЦ_22.2.02.11_77_7702680818_03.05.2024_02 Аналог ТССЦ-101-1691 9,00/8,71=2% | Саморез с дюбелем 4х30 мм |  | 4: шт; 5: 500
21 | ТЕРм08-02-472-10 | Проводник заземляющий из медного изолированного провода сечением 25 мм2 открыто по строительным основаниям |  | 4: 100 м; 5: 0.25
Итого c накладными и см. прибылью
| 101-3914 | Дюбели распорные полипропиленовые |  | 4: 100 шт.; 5: 2,04 0,51
| 101-4621 | Шуруп самонарезающий: (LN) 3,5/11 мм |  | 4: 100 шт.; 5: 2,04 0,51
| 999-9950 | Вспомогательные ненормируемые ресурсы (2% от Оплаты труда рабочих) |  | 4: руб; 5: 11,47 2,8675
22 | ТЦ_21.1.06.05_77_7704844420_03.05.2024_02 Аналог ТССЦ-502-0579 502,56/492,15=2% | Провод одножильный с медной гибкой жилой ИнСил-ПуГВнг(А)-LS ХЛ 1х4,0 з-ж |  | 4: м; 5: 25.75
ВСЕГО по смете, работа, руб., без НДС
ВСЕГО по смете, материалы, руб., без НДС
ВСЕГО по смете, оборудование, руб. без НДС
ВСЕГО по смете, работа, руб., с НДС
ВСЕГО по смете, материалы, руб., с НДС
ВСЕГО по смете, оборудование, руб. с НДС

## 1632-2021-2.2.1-АОВ
Терминал по перевалке минеральных удобрений в морском торговом порту Усть-Луга. Береговые объекты терминала
(наименование стройки)
ЛОКАЛЬНАЯ СМЕТА № 1632-2021-2.2.1-АОВ_07.04.040-П-00-00
(локальная смета)
на Автоматизация систем отопления,вентиляции и кондиционирования воздуха, 07.04.020 Пересыпная станция №1 (код SAP 01.02.001) код ГП 2.2.1
(наименование работ и затрат, наименование объекта)
| Основание: | 1632-2021-2.2.1-АОВ_0_0_RU_IFC
№ п/п | Обоснование | Наименование работ и затрат |  | Ед. изм. | Кол-во | Цена за ед.изм. работ, руб. без НДС | Стоимость работ, всего, руб., без НДС | Стоимость работ, всего, руб., с НДС | Цена за ед.изм. материала, руб. без НДС | Стоимость материалов, всего, руб. без НДС | Стоимость материалов, всего, руб. с НДС | Цена за ед.изм. оборудования, руб. без НДС | Стоимость оборудования, всего, руб. без НДС | Стоимость оборудования, всего, руб. с НДС
1 | 2 | 3 |  | 4 | 5 | 6 | 7 | 8 | 9 | 10 | 11 | 12 | 13 | 14
Раздел 1. Щиты и комплекты автоматики
1 | ТЕРм08-03-573-04 | Шкаф (пульт) управления навесной, высота, ширина и глубина: до 600х600х350 мм |  | 4: 1 шт.; 5: 1
Итого c накладными и см. прибылью
| 101-1924 | Электроды диаметром: 4 мм Э42А |  | 4: кг; 5: 0,1 0,1
| 101-1977 | Болты с гайками и шайбами строительные |  | 4: кг; 5: 0,1 0,1
| 101-2143 | Краска |  | 4: кг; 5: 0,02 0,02
| 999-9950 | Вспомогательные ненормируемые ресурсы (2% от Оплаты труда рабочих) |  | 4: руб; 5: 0,89 0,89
2 О | ТЦ_62.1.02.12_77_7728668928_11.01.2024_02 | Шкаф коммутации ШК-СРВ (CHU с преобразователем RS485/ Enthernet Modbus) |  | 4: компл.; 5: 1
Раздел 2. Кабельно-проводниковая продукция
3 | ТЕРм08-03-574-02 | Разводка по устройствам и подключение жил кабелей или проводов сечением: до 16 мм2 |  | 4: 100 жил; 5: 0.06
Итого c накладными и см. прибылью
| 101-0501 | Лаки канифольные, марки КФ-965 |  | 4: т; 5: 0,0002 0,000012
| 101-1964 | Шпагат бумажный |  | 4: кг; 5: 0,05 0,003
| 101-1977 | Болты с гайками и шайбами строительные |  | 4: кг; 5: 1,24 0,0744
| 101-2365 | Нитки швейные |  | 4: кг; 5: 0,02 0,0012
| 101-2478 | Лента К226 |  | 4: 100 м; 5: 0,1 0,006
| 101-2499 | Лента изоляционная прорезиненная односторонняя ширина 20 мм, толщина 0,25-0,35 мм |  | 4: кг; 5: 0,4 0,024
| 111-0087 | Бирки-оконцеватели |  | 4: 100 шт.; 5: 1,02 0,0612
| 509-1210 | Вазелин технический |  | 4: кг; 5: 0,1 0,006
| 999-9950 | Вспомогательные ненормируемые ресурсы (2% от Оплаты труда рабочих) |  | 4: руб; 5: 13,05 0,783
4 | ТЕРм08-03-574-01 | Разводка по устройствам и подключение жил кабелей или проводов сечением: до 10 мм2 |  | 4: 100 жил; 5: 3.12
Итого c накладными и см. прибылью
| 101-0501 | Лаки канифольные, марки КФ-965 |  | 4: т; 5: 0,0001 0,000312
| 101-1964 | Шпагат бумажный |  | 4: кг; 5: 0,02 0,0624
| 101-2365 | Нитки швейные |  | 4: кг; 5: 0,01 0,0312
| 101-2478 | Лента К226 |  | 4: 100 м; 5: 0,1 0,312
| 101-2499 | Лента изоляционная прорезиненная односторонняя ширина 20 мм, толщина 0,25-0,35 мм |  | 4: кг; 5: 0,2 0,624
| 111-0087 | Бирки-оконцеватели |  | 4: 100 шт.; 5: 1,02 3,1824
| 506-1362 | Припои оловянно-свинцовые бессурьмянистые марки: ПОС30 |  | 4: кг; 5: 0,08 0,2496
| 509-1210 | Вазелин технический |  | 4: кг; 5: 0,1 0,312
| 999-9950 | Вспомогательные ненормируемые ресурсы (2% от Оплаты труда рабочих) |  | 4: руб; 5: 6,32 19,7184
5 | ТЕРм08-02-412-03 | Затягивание провода в проложенные трубы и металлические рукава первого одножильного или многожильного в общей оплетке, суммарное сечение: до 16 мм2 |  | 4: 100 м; 5: 2.24
Итого c накладными и см. прибылью
| 101-1764 | Тальк молотый, сорт I |  | 4: т; 5: 0,00105 0,002352
| 101-2143 | Краска |  | 4: кг; 5: 0,02 0,0448
| 101-2499 | Лента изоляционная прорезиненная односторонняя ширина 20 мм, толщина 0,25-0,35 мм |  | 4: кг; 5: 0,32 0,7168
| 509-1654 | Гильза кабельная: медная ГМ 16 |  | 4: 100 шт.; 5: 0,05 0,112
| 509-1711 | Втулки В28 |  | 4: 1000 шт.; 5: 0,0122 0,027328
| 999-9950 | Вспомогательные ненормируемые ресурсы (2% от Оплаты труда рабочих) |  | 4: руб; 5: 2,24 5,0176
6 | ТЦ_21.1.06.09_77_0276132981_18.04.2024_02 Аналог ТССЦ-501-7966 50968,55/49949,54=2% | Кабель силовой с изоляцией из полимерных композиций, с медными жилами, на напряжение 0,66 кВ ИнСил-ВВнг(А)-FRLS 3х4,0 |  | 4: м; 5: 10.2
7 | ТЦ_21.1.06.09_77_0276132981_18.04.2024_02 Аналог ТССЦ-501-8630 84212,76/82520,26=2% | Кабель силовой с изоляцией из полимерных композиций, с медными жилами, на напряжение 0,66 кВ ИнСил-ВВнг(А)-FRLS 5х1,5 |  | 4: м; 5: 61.2
8 | ТЕРм08-02-412-02 | Затягивание провода в проложенные трубы и металлические рукава первого одножильного или многожильного в общей оплетке, суммарное сечение: до 6 мм2 |  | 4: 100 м; 5: 7.55
Итого c накладными и см. прибылью | bar: 12 to 14
| 101-1764 | Тальк молотый, сорт I |  | 4: т; 5: 0,0006 0,00453
| 101-2143 | Краска |  | 4: кг; 5: 0,02 0,151
| 101-2499 | Лента изоляционная прорезиненная односторонняя ширина 20 мм, толщина 0,25-0,35 мм |  | 4: кг; 5: 0,16 1,208
| 509-0778 | Втулки В22 |  | 4: 1000 шт.; 5: 0,0122 0,09211
| 509-1652 | Гильза кабельная: медная ГМ 6 |  | 4: 100 шт.; 5: 0,05 0,3775
| 999-9950 | Вспомогательные ненормируемые ресурсы (2% от Оплаты труда рабочих) |  | 4: руб; 5: 1,92 14,496
9 | ТЦ_21.1.06.09_77_0276132981_18.04.2024_02 Аналог ТССЦ-501-8623 17697,88/17339,97=2% | Кабель силовой с изоляцией из полимерных композиций, с медными жилами, на напряжение 0,66 кВ ИнСил-ВВнг(А)-FRLS 3х1,5 |  | 4: м; 5: 173.4
10 | ТЦ_21.1.06.09_77_0276132981_18.04.2024_02 Аналог ТССЦ-501-8623 17697,88/17339,97=2% | Кабель силовой с изоляцией из полимерных композиций, с медными жилами, на напряжение 0,66 кВ ИнСил-ВВЭнг(А)-FRLS 3х1,0 |  | 4: м; 5: 408
11 | ТЦ_21.1.06.09_77_0276132981_18.04.2024_02 Аналог ТССЦ-501-7981 116459,28/114140,88=2% | Кабель силовой с изоляцией из полимерных композиций, с медными жилами, на напряжение 0,66 кВ ИнСил-ВВЭнг(А)-FRLS 4х1,0 |  | 4: м; 5: 40.8
12 | ТЦ_21.1.06.09_77_0276132981_18.04.2024_02 Аналог ТССЦ-501-7981 116459,28/114140,88=2% | Инсил-КуПе-ОЭнг(А)- FRLS 2х2х0,5 |  | 4: м; 5: 147.9
13 | ТЕРм08-10-010-01 | Прокладка труб гофрированных ПВХ для защиты проводов и кабелей |  | 4: 100 м; 5: 8.25
Итого c накладными и см. прибылью
Н | 103-9004 | Клипса для крепежа гофротрубы |  | 4: шт.; 5: 175 1443,75
Н | 301-9920 | Трубки защитные гофрированные |  | 4: м; 5: 101,2 834,9
| 999-9950 | Вспомогательные ненормируемые ресурсы (2% от Оплаты труда рабочих) |  | 4: руб; 5: 5,29 43,6425
14 | ТЦ_20.2.12.03_77_7702680818_03.05.2024_02 Аналог ТССЦ-103-2412 14,77/14,46=2% | Труба ПВХ гофрированная д. 16 мм |  | 4: м; 5: 834.9
15 | ТЦ_23.8.03.02_78_7810216924_25.04.2024_02 Аналог ТССЦ-301-5891 68,75/67,38=2% | Держатель оцинкованный,односторонний для труб д. 16 мм |  | 4: шт; 5: 825
16 | ТЦ_22.2.02.11_77_7702680818_03.05.2024_02 Аналог ТССЦ-101-1691 9,00/8,71=2% | Саморез с дюбелем 4х30 мм |  | 4: шт; 5: 825
17 | ТЕРм08-02-472-10 | Проводник заземляющий из медного изолированного провода сечением 25 мм2 открыто по строительным основаниям |  | 4: 100 м; 5: 0.45
Итого c накладными и см. прибылью
| 101-3914 | Дюбели распорные полипропиленовые |  | 4: 100 шт.; 5: 2,04 0,918
| 101-4621 | Шуруп самонарезающий: (LN) 3,5/11 мм |  | 4: 100 шт.; 5: 2,04 0,918
| 999-9950 | Вспомогательные ненормируемые ресурсы (2% от Оплаты труда рабочих) |  | 4: руб; 5: 11,47 5,1615
18 | ТЦ_21.1.06.05_78_7810216924_03.05.2024_02 Аналог ТССЦ-502-0579 502,56/492,15=2% | Провод одножильный с медной гибкой жилой ИнСил-ПуГВнг(А)-LS ХЛ 1х4,0 з-ж |  | 4: м; 5: 45.9
ВСЕГО по смете, работа, руб., без НДС
ВСЕГО по смете, материалы, руб., без НДС
ВСЕГО по смете, оборудование, руб. без НДС
ВСЕГО по смете, работа, руб., с НДС
ВСЕГО по смете, материалы, руб., с НДС
ВСЕГО по смете, оборудование, руб. с НДС

## 1632-2021-2.2.5_АОВ
Терминал по перевалке минеральных удобрений в морском торговом порту Усть-Луга. Береговые объекты терминала
(наименование стройки)
ЛОКАЛЬНАЯ СМЕТА № 1632-2021-2.2.5_АОВ_07.04.024-П-00-01
(локальная смета)
на Автоматизация систем отопления,вентиляции и кондиционирования воздуха, 07.04.024 Пересыпная станция №5 (код SAP 01.02.019) код ГП 2.2.5
(наименование работ и затрат, наименование объекта)
| Основание: | 1632-2021-2.2.5-АОВ_0_0_RU_IFC
№ п/п | Обоснование | Наименование работ и затрат |  | Ед. изм. | Кол-во | Цена за ед.изм. работ, руб. без НДС | Стоимость работ, всего, руб., без НДС | Стоимость работ, всего, руб., с НДС | Цена за ед.изм. материала, руб. без НДС | Стоимость материалов, всего, руб. без НДС | Стоимость материалов, всего, руб. с НДС | Цена за ед.изм. оборудования, руб. без НДС | Стоимость оборудования, всего, руб. без НДС | Стоимость оборудования, всего, руб. с НДС
1 | 2 | 3 |  | 4 | 5 | 6 | 7 | 8 | 9 | 10 | 11 | 12 | 13 | 14
Щиты и комплекты автоматики
Кабельно-проводниковая продукция | bar: 12 to 14
1 | ТЕРм08-03-574-03 | Разводка по устройствам и подключение жил кабелей или проводов сечением: до 35 мм2 |  | 4: 100 жил; 5: 0.2
Итого c накладными и см. прибылью
| 101-0501 | Лаки канифольные, марки КФ-965 |  | 4: т; 5: 0,0003 0,00006
| 101-1964 | Шпагат бумажный |  | 4: кг; 5: 0,06 0,012
| 101-1977 | Болты с гайками и шайбами строительные |  | 4: кг; 5: 5,54 1,108
| 101-2365 | Нитки швейные |  | 4: кг; 5: 0,03 0,006
| 101-2478 | Лента К226 |  | 4: 100 м; 5: 0,15 0,03
| 101-2499 | Лента изоляционная прорезиненная односторонняя ширина 20 мм, толщина 0,25-0,35 мм |  | 4: кг; 5: 0,6 0,12
| 111-0087 | Бирки-оконцеватели |  | 4: 100 шт.; 5: 1,02 0,204
| 509-1210 | Вазелин технический |  | 4: кг; 5: 0,15 0,03
| 999-9950 | Вспомогательные ненормируемые ресурсы (2% от Оплаты труда рабочих) |  | 4: руб; 5: 14,59 2,918
2 | ТЕРм08-03-574-02 | Разводка по устройствам и подключение жил кабелей или проводов сечением: до 16 мм2 |  | 4: 100 жил; 5: 0.12
Итого c накладными и см. прибылью
| 101-0501 | Лаки канифольные, марки КФ-965 |  | 4: т; 5: 0,0002 0,000024
| 101-1964 | Шпагат бумажный |  | 4: кг; 5: 0,05 0,006
| 101-1977 | Болты с гайками и шайбами строительные |  | 4: кг; 5: 1,24 0,1488
| 101-2365 | Нитки швейные |  | 4: кг; 5: 0,02 0,0024
| 101-2478 | Лента К226 |  | 4: 100 м; 5: 0,1 0,012
| 101-2499 | Лента изоляционная прорезиненная односторонняя ширина 20 мм, толщина 0,25-0,35 мм |  | 4: кг; 5: 0,4 0,048
| 111-0087 | Бирки-оконцеватели |  | 4: 100 шт.; 5: 1,02 0,1224
| 509-1210 | Вазелин технический |  | 4: кг; 5: 0,1 0,012
| 999-9950 | Вспомогательные ненормируемые ресурсы (2% от Оплаты труда рабочих) |  | 4: руб; 5: 13,05 1,566
3 | ТЕРм08-03-574-01 | Разводка по устройствам и подключение жил кабелей или проводов сечением: до 10 мм2 |  | 4: 100 жил; 5: 0.78
Итого c накладными и см. прибылью
| 101-0501 | Лаки канифольные, марки КФ-965 |  | 4: т; 5: 0,0001 0,000078
| 101-1964 | Шпагат бумажный |  | 4: кг; 5: 0,02 0,0156
| 101-2365 | Нитки швейные |  | 4: кг; 5: 0,01 0,0078
| 101-2478 | Лента К226 |  | 4: 100 м; 5: 0,1 0,078
| 101-2499 | Лента изоляционная прорезиненная односторонняя ширина 20 мм, толщина 0,25-0,35 мм |  | 4: кг; 5: 0,2 0,156
| 111-0087 | Бирки-оконцеватели |  | 4: 100 шт.; 5: 1,02 0,7956
| 506-1362 | Припои оловянно-свинцовые бессурьмянистые марки: ПОС30 |  | 4: кг; 5: 0,08 0,0624
| 509-1210 | Вазелин технический |  | 4: кг; 5: 0,1 0,078
| 999-9950 | Вспомогательные ненормируемые ресурсы (2% от Оплаты труда рабочих) |  | 4: руб; 5: 6,32 4,9296
4 | ТЕРм08-02-412-04 | Затягивание провода в проложенные трубы и металлические рукава первого одножильного или многожильного в общей оплетке, суммарное сечение: до 35 мм2 |  | 4: 100 м; 5: 0.2
Итого c накладными и см. прибылью
| 101-1764 | Тальк молотый, сорт I |  | 4: т; 5: 0,00116 0,000232
| 101-2143 | Краска |  | 4: кг; 5: 0,02 0,004
| 101-2499 | Лента изоляционная прорезиненная односторонняя ширина 20 мм, толщина 0,25-0,35 мм |  | 4: кг; 5: 0,32 0,064
| 509-0779 | Втулки В42 |  | 4: 1000 шт.; 5: 0,0122 0,00244
| 509-1656 | Гильза кабельная: медная ГМ 35 |  | 4: 100 шт.; 5: 0,05 0,01
| 999-9950 | Вспомогательные ненормируемые ресурсы (2% от Оплаты труда рабочих) |  | 4: руб; 5: 3,2 0,64
5 | ТЦ_21.1.06.09_77_0276132981_18.04.2024_02 Аналог ТССЦ-501-7991 77568,35/76021,46=2% | Кабель силовой с изоляцией из полимерных композиций, с медными жилами, на напряжение 0,66 кВ ИнСил-ВВнг(А)-FRLS 5х4,0 |  | 4: м; 5: 20.4
6 | ТЕРм08-02-412-03 | Затягивание провода в проложенные трубы и металлические рукава первого одножильного или многожильного в общей оплетке, суммарное сечение: до 16 мм2 |  | 4: 100 м; 5: 0.2
Итого c накладными и см. прибылью
| 101-1764 | Тальк молотый, сорт I |  | 4: т; 5: 0,00105 0,00021
| 101-2143 | Краска |  | 4: кг; 5: 0,02 0,004
| 101-2499 | Лента изоляционная прорезиненная односторонняя ширина 20 мм, толщина 0,25-0,35 мм |  | 4: кг; 5: 0,32 0,064
| 509-1654 | Гильза кабельная: медная ГМ 16 |  | 4: 100 шт.; 5: 0,05 0,01
| 509-1711 | Втулки В28 |  | 4: 1000 шт.; 5: 0,0122 0,00244
| 999-9950 | Вспомогательные ненормируемые ресурсы (2% от Оплаты труда рабочих) |  | 4: руб; 5: 2,24 0,448
7 | ТЦ_21.1.06.09_77_0276132981_18.04.2024_02 Аналог ТССЦ-501-7966 50968,55/49949,54=2% | Кабель силовой с изоляцией из полимерных композиций, с медными жилами, на напряжение 0,66 кВ ИнСил-ВВнг(А)-FRLS 3х4,0 |  | 4: м; 5: 20.4
8 | ТЕРм08-02-412-02 | Затягивание провода в проложенные трубы и металлические рукава первого одножильного или многожильного в общей оплетке, суммарное сечение: до 6 мм2 |  | 4: 100 м; 5: 1.3
Итого c накладными и см. прибылью
| 101-1764 | Тальк молотый, сорт I |  | 4: т; 5: 0,0006 0,00078
| 101-2143 | Краска |  | 4: кг; 5: 0,02 0,026
| 101-2499 | Лента изоляционная прорезиненная односторонняя ширина 20 мм, толщина 0,25-0,35 мм |  | 4: кг; 5: 0,16 0,208
| 509-0778 | Втулки В22 |  | 4: 1000 шт.; 5: 0,0122 0,01586
| 509-1652 | Гильза кабельная: медная ГМ 6 |  | 4: 100 шт.; 5: 0,05 0,065
| 999-9950 | Вспомогательные ненормируемые ресурсы (2% от Оплаты труда рабочих) |  | 4: руб; 5: 1,92 2,496
9 | ТЦ_21.1.06.09_77_0276132981_18.04.2024_02 Аналог ТССЦ-501-8623 17697,88/17339,97=2% | Кабель силовой с изоляцией из полимерных композиций, с медными жилами, на напряжение 0,66 кВ ИнСил-ВВЭнг(А)-FRLS 3х1,0 |  | 4: м; 5: 132.6
Монтажные изделия
10 | ТЕРм08-10-010-01 | Прокладка труб гофрированных ПВХ для защиты проводов и кабелей |  | 4: 100 м; 5: 1.7
Итого c накладными и см. прибылью
Н | 103-9004 | Клипса для крепежа гофротрубы |  | 4: шт.; 5: 175 297,5; 7: 0; 10: 0
Н | 301-9920 | Трубки защитные гофрированные |  | 4: м; 5: 101,2 172,04; 7: 0; 10: 0
| 999-9950 | Вспомогательные ненормируемые ресурсы (2% от Оплаты труда рабочих) |  | 4: руб; 5: 5,29 8,993
11 | ТЦ_20.2.12.03_77_7702680818_03.05.2024_02 Аналог ТССЦ-103-2412 14,77/14,46=2% | Труба ПВХ гофрированная д. 16 мм |  | 4: м; 5: 172.04
12 | ТЦ_23.8.03.02_78_7810216924_25.04.2024_02 Аналог ТССЦ-301-5891 68,75/67,38=2% | Держатель оцинкованный,односторонний для труб д. 16 мм |  | 4: шт; 5: 200
13 | ТЦ_22.2.02.11_77_7702680818_03.05.2024_02 Аналог ТССЦ-101-1691 9,00/8,71=2% | Саморез с дюбелем 4х30 мм |  | 4: шт; 5: 200
14 | ТЕРм08-02-472-10 | Проводник заземляющий из медного изолированного провода сечением 25 мм2 открыто по строительным основаниям |  | 4: 100 м; 5: 0.1
Итого c накладными и см. прибылью
| 101-3914 | Дюбели распорные полипропиленовые |  | 4: 100 шт.; 5: 2,04 0,204
| 101-4621 | Шуруп самонарезающий: (LN) 3,5/11 мм |  | 4: 100 шт.; 5: 2,04 0,204
| 999-9950 | Вспомогательные ненормируемые ресурсы (2% от Оплаты труда рабочих) |  | 4: руб; 5: 11,47 1,147
15 | ТЦ_21.1.06.05_78_7810216924_03.05.2024_02 Аналог ТССЦ-502-0579 502,56/492,15=2% | Провод одножильный с медной гибкой жилой, с изоляцией из поливинилхлоридного пластиката, без оболочки, зелено-желтый ИнСил-ПуГВнг(А)-LS ХЛ 1х4,0 З-Ж |  | 4: м; 5: 10.3
ВСЕГО по смете, работа, руб., без НДС
ВСЕГО по смете, материалы, руб., без НДС
ВСЕГО по смете, оборудование, руб. без НДС
ВСЕГО по смете, работа, руб., с НДС
ВСЕГО по смете, материалы, руб., с НДС
ВСЕГО по смете, оборудование, руб. с НДС

## 1632-2021-2.2.2-ОВ
Терминал по перевалке минеральных удобрений в морском торговом порту Усть-Луга. Береговые объекты терминала
(наименование стройки)
ЛОКАЛЬНАЯ СМЕТА № 1632-2021-2.2.2-ОВ_07.04.021-П-00-01
(локальная смета)
на Отопление, вентиляция и кондиционирование, 07.04.021 Пересыпная станция №2 (код SAP 01.02.002) код ГП 2.2.2
(наименование работ и затрат, наименование объекта)
| Основание: | 1632-2021-2.2.2-ОВ_1_0_RU_IFС
№ п/п | Обоснование | Наименование работ и затрат |  | Ед. изм. | Кол-во | Цена за ед.изм. работ, руб. без НДС | Стоимость работ, всего, руб., без НДС | Стоимость работ, всего, руб., с НДС | Цена за ед.изм. материала, руб. без НДС | Стоимость материалов, всего, руб. без НДС | Стоимость материалов, всего, руб. с НДС | Цена за ед.изм. оборудования, руб. без НДС | Стоимость оборудования, всего, руб. без НДС | Стоимость оборудования, всего, руб. с НДС
1 | 2 | 3 |  | 4 | 5 | 6 | 7 | 8 | 9 | 10 | 11 | 12 | 13 | 14
Раздел 1. Отопление | bar: 12 to 14
1 | ТЕРм08-03-602-01 | Электрополотенце |  | 4: 1 шт.; 5: 17
Итого c накладными и см. прибылью
| 101-3914 | Дюбели распорные полипропиленовые |  | 4: 100 шт.; 5: 0,027 0,459
| 999-9950 | Вспомогательные ненормируемые ресурсы (2% от Оплаты труда рабочих) |  | 4: руб; 5: 0,36 6,12
2 О | ТЦ_63.3.01.01_74_7415009571_17.01.2024_02 | Электрический конвектор мощностью 1000Вт ЭВУБ-1,0 (резерв-1 шт.) |  | 4: шт; 5: 13
3 О | ТЦ_63.3.01.01_74_7415009571_17.01.2024_02 | Электрический конвектор мощностью 1500Вт ЭВУБ-1,5 (резерв-1 шт.) |  | 4: шт; 5: 6
Раздел 2. Вентиляция ПВ-1
ПВ-1 (МЕД (UTR) 80-50 (N) W1.35-3x30.R.REZ + МЕД (UTR) 80-50 (N) W1.35-2.2x30.R.REZ) в составе:
4 О | ТЦ_64.4.01.03_78_7806591111_30.01.2024_02 | Приточно-вытяжная вентиляция ПВ-1 в комплекте и КИПиА |  | 4: компл.; 5: 1
5 | ТЕР20-03-001-01 | Установка вентиляторов радиальных массой: до 0,05 т // Вентилятор МЕД (UTR) 80-50 (N) W1REZ.35-2,2x30 |  | 4: 1 вентилятор; 5: 2
Итого c накладными и см. прибылью
| 101-1929 | Болты анкерные |  | 4: т; 5: 0,0014 0,0028
Н | 301-9011 | Вентиляторы радиальные |  | 4: шт.; 5: 1 2
6 | ТЕР20-02-018-01 | Установка вставок гибких к радиальным вентиляторам // Вставка гибкая WG 80-50 |  | 4: 1 м2; 5: 1.6
Итого c накладными и см. прибылью
| 101-1703 | Прокладки резиновые (пластина техническая прессованная) |  | 4: кг; 5: 0,08 0,128
| 101-1714 | Болты с гайками и шайбами строительные |  | 4: т; 5: 0,0002 0,00032
Н | 301-9092 | Вставки гибкие |  | 4: м2; 5: 1 1,6
7 | ТЕР20-06-006-01 | Установка воздухонагревателей однорядных для обводного канала производительностью: до 10 тыс.м3/час. // Воздухонагреватель электрический МЕД (UTR) 80-50 (N) NLE/45 |  | 4: 1 воздухонагреватель; 5: 1
Итого c накладными и см. прибылью
| 101-1522 | Электроды диаметром: 5 мм Э42А |  | 4: т; 5: 0,00012 0,00012
| 101-1714 | Болты с гайками и шайбами строительные |  | 4: т; 5: 0,00065 0,00065
| 101-1929 | Болты анкерные |  | 4: т; 5: 0,00308 0,00308
Н | 301-9070 | Воздухонагреватели |  | 4: шт.; 5: 1 1
П,Н | 301-9240 | Крепления |  | 4: кг; 5: 0 0
| 402-0004 | Раствор готовый кладочный цементный марки: 100 |  | 4: м3; 5: 0,0077 0,0077
| 507-0982 | Фланцы стальные плоские приварные из стали ВСт3сп2, ВСт3сп3, давлением: 1,0 МПа (10 кгс/см2), диаметром 40 мм |  | 4: шт.; 5: 2 2
| 509-0966 | Прокладки из паронита марки ПМБ, толщиной: 1 мм, диаметром 50 мм |  | 4: 1000 шт.; 5: 0,002 0,002
8 | ТЕР20-02-006-09 | Установка заслонок воздушных и клапанов воздушных КВР с электрическим или пневматическим приводом: периметром до 4000 мм // Заслонка регулирующая ZR 80-50 |  | 4: 1 шт.; 5: 2
Итого c накладными и см. прибылью
| 101-1703 | Прокладки резиновые (пластина техническая прессованная) |  | 4: кг; 5: 1,63 3,26
| 101-1714 | Болты с гайками и шайбами строительные |  | 4: т; 5: 0,0006 0,0012
Н | 302-9130 | Заслонки унифицированные или клапаны |  | 4: шт.; 5: 1 2
9 | ТЕР20-06-005-01 | Установка фильтров воздушных (сухих) производительностью: до 10 тыс.м3/час // фильтр укорочен.МЕД (UTR) 80-50 (N) UKFM+ Вставка карманная фильтрующая укороченная WFUM 80-50 G4 |  | 4: 1 фильтр; 5: 2
Итого c накладными и см. прибылью
| 101-1703 | Прокладки резиновые (пластина техническая прессованная) |  | 4: кг; 5: 0,11 0,22
| 101-1714 | Болты с гайками и шайбами строительные |  | 4: т; 5: 0,00096 0,00192
| 101-1929 | Болты анкерные |  | 4: т; 5: 0,00128 0,00256
П,Н | 301-9240 | Крепления |  | 4: кг; 5: 0 0
Н | 301-9614 | Фильтры воздушные |  | 4: шт.; 5: 1 2
| 402-0004 | Раствор готовый кладочный цементный марки: 100 |  | 4: м3; 5: 0,009 0,018
10 | ТЕР20-06-010-01 | Установка камер обслуживания производительностью: до 10 тыс.м3/час // прим. секция промежуточная |  | 4: 1 камера; 5: 1
Итого c накладными и см. прибылью
| 101-1703 | Прокладки резиновые (пластина техническая прессованная) |  | 4: кг; 5: 0,18 0,18
| 101-1714 | Болты с гайками и шайбами строительные |  | 4: т; 5: 0,00024 0,00024
| 101-1929 | Болты анкерные |  | 4: т; 5: 0,00154 0,00154
Н | 301-9152 | Камеры обслуживания |  | 4: шт.; 5: 1 1
П,Н | 301-9240 | Крепления |  | 4: кг; 5: 0 0
| 402-0004 | Раствор готовый кладочный цементный марки: 100 |  | 4: м3; 5: 0,008 0,008
11 |  | Секция промежуточная МЕД (UTR) 80-50 (N) PZ | bar: 4 to 5
12 |  | Межсекционная стяжка пластиковая TH5009 |  | 4: шт; 5: 4
13 | ТЕР20-04-001-01 | Установка агрегатов воздушно-отопительных массой: до 0,25 т // прим. Рекуператор напольный МЕД (UTR) 80-50 (N) RPN |  | 4: 1 агрегат; 5: 1
Итого c накладными и см. прибылью
| 101-1522 | Электроды диаметром: 5 мм Э42А |  | 4: т; 5: 0,00027 0,00027
| 101-1703 | Прокладки резиновые (пластина техническая прессованная) |  | 4: кг; 5: 0,2 0,2
| 101-1714 | Болты с гайками и шайбами строительные |  | 4: т; 5: 0,0009 0,0009
Н | 301-9003 | Агрегаты воздушноотопительные |  | 4: шт.; 5: 1 1
| 507-0982 | Фланцы стальные плоские приварные из стали ВСт3сп2, ВСт3сп3, давлением: 1,0 МПа (10 кгс/см2), диаметром 40 мм |  | 4: шт.; 5: 2 2
КИПиА для установки ПВ1 в составе:
14 | ТЕРм08-03-573-04 | Шкаф (пульт) управления навесной, высота, ширина и глубина: до 600х600х350 мм // Щит управления силовой CHU-V E45 |  | 4: 1 шт.; 5: 1
Итого c накладными и см. прибылью
| 101-1924 | Электроды диаметром: 4 мм Э42А |  | 4: кг; 5: 0,1 0,1
| 101-1977 | Болты с гайками и шайбами строительные |  | 4: кг; 5: 0,1 0,1
| 101-2143 | Краска |  | 4: кг; 5: 0,02 0,02
| 999-9950 | Вспомогательные ненормируемые ресурсы (2% от Оплаты труда рабочих) |  | 4: руб; 5: 0,89 0,89
15 | ТЕРм08-03-573-04 | Шкаф (пульт) управления навесной, высота, ширина и глубина: до 600х600х350 мм //Щит управления вентилятором CHU-V-3R2,2-RU2,2 |  | 4: 1 шт.; 5: 1
Итого c накладными и см. прибылью
| 101-1924 | Электроды диаметром: 4 мм Э42А |  | 4: кг; 5: 0,1 0,1
| 101-1977 | Болты с гайками и шайбами строительные |  | 4: кг; 5: 0,1 0,1
| 101-2143 | Краска |  | 4: кг; 5: 0,02 0,02
| 999-9950 | Вспомогательные ненормируемые ресурсы (2% от Оплаты труда рабочих) |  | 4: руб; 5: 0,89 0,89
16 | ТЕРм08-03-573-04 | Шкаф (пульт) управления навесной, высота, ширина и глубина: до 600х600х350 мм // Блок управления CHU A-Е0- 3R3R JE-RU-S-S1-S3 |  | 4: 1 шт.; 5: 1
Итого c накладными и см. прибылью
| 101-1924 | Электроды диаметром: 4 мм Э42А |  | 4: кг; 5: 0,1 0,1
| 101-1977 | Болты с гайками и шайбами строительные |  | 4: кг; 5: 0,1 0,1
| 101-2143 | Краска |  | 4: кг; 5: 0,02 0,02
| 999-9950 | Вспомогательные ненормируемые ресурсы (2% от Оплаты труда рабочих) |  | 4: руб; 5: 0,89 0,89
17 | ТЕРм11-04-008-01 | Съемные и выдвижные блоки (модули, ячейки, ТЭЗ), масса: до 5 кг // Частотный преобразователь 2,2 кВт 380 В |  | 4: 1 шт.; 5: 4
Итого c накладными и см. прибылью
| 999-9950 | Вспомогательные ненормируемые ресурсы (2% от Оплаты труда рабочих) |  | 4: руб; 5: 0,34 1,36
18 | ТЕРм11-03-001-01 | Приборы, устанавливаемые на металлоконструкциях, щитах и пультах, масса: до 5 кг // Датчик температуры канальный ARK-3 (дтк на приток.); |  | 4: 1 шт.; 5: 1
Итого c накладными и см. прибылью
| 101-2036 | Болты с гайками и шайбами оцинкованные, диаметр: 6 мм |  | 4: кг; 5: 0,035 0,035
| 999-9950 | Вспомогательные ненормируемые ресурсы (2% от Оплаты труда рабочих) |  | 4: руб; 5: 0,2 0,2
19 | ТЕРм11-03-001-01 | Приборы, устанавливаемые на металлоконструкциях, щитах и пультах, масса: до 5 кг // Датчик перепада давления 500 Pa DVL-500 (дпд на прит. вент.) |  | 4: 1 шт.; 5: 1
Итого c накладными и см. прибылью
| 101-2036 | Болты с гайками и шайбами оцинкованные, диаметр: 6 мм |  | 4: кг; 5: 0,035 0,035
| 999-9950 | Вспомогательные ненормируемые ресурсы (2% от Оплаты труда рабочих) |  | 4: руб; 5: 0,2 0,2
20 | ТЕРм11-03-001-01 | Приборы, устанавливаемые на металлоконструкциях, щитах и пультах, масса: до 5 кг // Датчик перепада давления 500 Pa DVL-500 (дпд на выт. вент.) |  | 4: 1 шт.; 5: 1
Итого c накладными и см. прибылью
| 101-2036 | Болты с гайками и шайбами оцинкованные, диаметр: 6 мм |  | 4: кг; 5: 0,035 0,035
| 999-9950 | Вспомогательные ненормируемые ресурсы (2% от Оплаты труда рабочих) |  | 4: руб; 5: 0,2 0,2
21 | ТЕРм11-03-001-01 | Приборы, устанавливаемые на металлоконструкциях, щитах и пультах, масса: до 5 кг // Датчик перепада давления 500 Pa DVL-500 (дпд на прит. фильтр) |  | 4: 1 шт.; 5: 1
Итого c накладными и см. прибылью
| 101-2036 | Болты с гайками и шайбами оцинкованные, диаметр: 6 мм |  | 4: кг; 5: 0,035 0,035
| 999-9950 | Вспомогательные ненормируемые ресурсы (2% от Оплаты труда рабочих) |  | 4: руб; 5: 0,2 0,2
22 | ТЕРм11-03-001-01 | Приборы, устанавливаемые на металлоконструкциях, щитах и пультах, масса: до 5 кг // Датчик перепада давления 500 Pa DVL-500 (дпд на вытж. фильтр) |  | 4: 1 шт.; 5: 1
Итого c накладными и см. прибылью
| 101-2036 | Болты с гайками и шайбами оцинкованные, диаметр: 6 мм |  | 4: кг; 5: 0,035 0,035
| 999-9950 | Вспомогательные ненормируемые ресурсы (2% от Оплаты труда рабочих) |  | 4: руб; 5: 0,2 0,2
23 | ТЕРм11-03-001-01 | Приборы, устанавливаемые на металлоконструкциях, щитах и пультах, масса: до 5 кг // Датчик перепада давления 500 Pa DVL-500 (дпд на пл. рек.); |  | 4: 1 шт.; 5: 1
Итого c накладными и см. прибылью
| 101-2036 | Болты с гайками и шайбами оцинкованные, диаметр: 6 мм |  | 4: кг; 5: 0,035 0,035
| 999-9950 | Вспомогательные ненормируемые ресурсы (2% от Оплаты труда рабочих) |  | 4: руб; 5: 0,2 0,2
24 | ТЕРм11-05-001-01 | Механизм исполнительный, масса: до 20 кг // Привод PDS 05/230.DT (для засл. прит. канала); |  | 4: 1 шт.; 5: 1
Итого c накладными и см. прибылью
| 101-2039 | Болты с гайками и шайбами оцинкованные, диаметр: 12 мм |  | 4: кг; 5: 0,32 0,32
| 999-9950 | Вспомогательные ненормируемые ресурсы (2% от Оплаты труда рабочих) |  | 4: руб; 5: 0,19 0,19
25 | ТЕРм11-05-001-01 | Механизм исполнительный, масса: до 20 кг // Привод PDS 05/230.DT (для засл. выт. канала) |  | 4: 1 шт.; 5: 1
Итого c накладными и см. прибылью
| 101-2039 | Болты с гайками и шайбами оцинкованные, диаметр: 12 мм |  | 4: кг; 5: 0,32 0,32
| 999-9950 | Вспомогательные ненормируемые ресурсы (2% от Оплаты труда рабочих) |  | 4: руб; 5: 0,19 0,19
26 | ТЕРм08-03-532-04 | Пост управления кнопочный общего назначения, устанавливаемый на конструкции: на стене или колонне, количество элементов поста до 3 // прим. Выносной пульт CR-TOP PDU2 (Кнопочный пост №2) |  | 4: 1 шт.; 5: 1
Итого c накладными и см. прибылью
| 101-1665 | Лак электроизоляционный 318 |  | 4: кг; 5: 0,006 0,006
| 101-1924 | Электроды диаметром: 4 мм Э42А |  | 4: кг; 5: 0,06 0,06
| 101-1964 | Шпагат бумажный |  | 4: кг; 5: 0,001 0,001
| 101-1977 | Болты с гайками и шайбами строительные |  | 4: кг; 5: 0,05 0,05
| 101-2143 | Краска |  | 4: кг; 5: 0,035 0,035
| 101-2365 | Нитки швейные |  | 4: кг; 5: 0,001 0,001
| 101-2499 | Лента изоляционная прорезиненная односторонняя ширина 20 мм, толщина 0,25-0,35 мм |  | 4: кг; 5: 0,012 0,012
| 101-3914 | Дюбели распорные полипропиленовые |  | 4: 100 шт.; 5: 0,014 0,014
| 111-0087 | Бирки-оконцеватели |  | 4: 100 шт.; 5: 0,061 0,061
| 201-0843 | Конструкции стальные индивидуальные: решетчатые сварные массой до 0,1 т |  | 4: т; 5: 0,002 0,002
| 509-0090 | Перемычки гибкие, тип ПГС-50 |  | 4: 10 шт.; 5: 0,1 0,1
| 509-1210 | Вазелин технический |  | 4: кг; 5: 0,006 0,006
| 999-9950 | Вспомогательные ненормируемые ресурсы (2% от Оплаты труда рабочих) |  | 4: руб; 5: 0,65 0,65
Раздел 3. Вентиляция ПВ-2
МЕД (UTR) 50-25 (N) W1.22- 0.37x30.R.REZ + МЕД (UTR) 50-25 (N) W1.22- 0.37x30.R.REZ [Подвесная] в составе:
27 О | ТЦ_64.4.01.03_78_7806591111_30.01.2024_02 | Приточно-вытяжная вентиляция ПВ-2 в комплекте и КИПиА |  | 4: компл.; 5: 1
28 | ТЕР20-06-005-01 | Установка фильтров воздушных (сухих) производительностью: до 10 тыс.м3/час // Корпус фильтра укороченного МЕД (UTR) 50-25 (N) UKFM (мед-нерж.) + Вставка карманная фильтрующая укороченная WFUM 50-25 G4 |  | 4: 1 фильтр; 5: 2
Итого c накладными и см. прибылью
| 101-1703 | Прокладки резиновые (пластина техническая прессованная) |  | 4: кг; 5: 0,11 0,22
| 101-1714 | Болты с гайками и шайбами строительные |  | 4: т; 5: 0,00096 0,00192
| 101-1929 | Болты анкерные |  | 4: т; 5: 0,00128 0,00256
П,Н | 301-9240 | Крепления |  | 4: кг; 5: 0 0
Н | 301-9614 | Фильтры воздушные |  | 4: шт.; 5: 1 2
| 402-0004 | Раствор готовый кладочный цементный марки: 100 |  | 4: м3; 5: 0,009 0,018
29 | ТЕР20-02-006-09 | Установка заслонок воздушных и клапанов воздушных КВР с электрическим или пневматическим приводом: периметром до 4000 мм // Заслонка регулирующая ZR 50-25 |  | 4: 1 шт.; 5: 2
Итого c накладными и см. прибылью
| 101-1703 | Прокладки резиновые (пластина техническая прессованная) |  | 4: кг; 5: 1,63 3,26
| 101-1714 | Болты с гайками и шайбами строительные |  | 4: т; 5: 0,0006 0,0012
Н | 302-9130 | Заслонки унифицированные или клапаны |  | 4: шт.; 5: 1 2
30 | ТЕР20-02-018-01 | Установка вставок гибких к радиальным вентиляторам // Вставка гибкая WG 50-25 |  | 4: 1 м2; 5: 0.5
Итого c накладными и см. прибылью
| 101-1703 | Прокладки резиновые (пластина техническая прессованная) |  | 4: кг; 5: 0,08 0,04
| 101-1714 | Болты с гайками и шайбами строительные |  | 4: т; 5: 0,0002 0,0001
Н | 301-9092 | Вставки гибкие |  | 4: м2; 5: 1 0,5
31 | ТЕР20-06-006-01 | Установка воздухонагревателей однорядных для обводного канала производительностью: до 10 тыс.м3/час. // Воздухонагреватель электрический МЕД (UTR) 50-25 (N) NLE/7,5 |  | 4: 1 воздухонагреватель; 5: 1
Итого c накладными и см. прибылью
| 101-1522 | Электроды диаметром: 5 мм Э42А |  | 4: т; 5: 0,00012 0,00012
| 101-1714 | Болты с гайками и шайбами строительные |  | 4: т; 5: 0,00065 0,00065
| 101-1929 | Болты анкерные |  | 4: т; 5: 0,00308 0,00308
Н | 301-9070 | Воздухонагреватели |  | 4: шт.; 5: 1 1
П,Н | 301-9240 | Крепления |  | 4: кг; 5: 0 0
| 402-0004 | Раствор готовый кладочный цементный марки: 100 |  | 4: м3; 5: 0,0077 0,0077
| 507-0982 | Фланцы стальные плоские приварные из стали ВСт3сп2, ВСт3сп3, давлением: 1,0 МПа (10 кгс/см2), диаметром 40 мм |  | 4: шт.; 5: 2 2
| 509-0966 | Прокладки из паронита марки ПМБ, толщиной: 1 мм, диаметром 50 мм |  | 4: 1000 шт.; 5: 0,002 0,002
32 | ТЕР20-03-001-01 | Установка вентиляторов радиальных массой: до 0,05 т // Вентилятор МЕД (UTR) 50-25 (N) W1REZ.22-0,37x30 |  | 4: 1 вентилятор; 5: 2
Итого c накладными и см. прибылью
| 101-1929 | Болты анкерные |  | 4: т; 5: 0,0014 0,0028
Н | 301-9011 | Вентиляторы радиальные |  | 4: шт.; 5: 1 2
33 | ТЕР20-03-001-01 | Установка вентиляторов радиальных массой: до 0,05 т // Вентилятор WNK 200/1 |  | 4: 1 вентилятор; 5: 2
Итого c накладными и см. прибылью
| 101-1929 | Болты анкерные |  | 4: т; 5: 0,0014 0,0028
Н | 301-9011 | Вентиляторы радиальные |  | 4: шт.; 5: 1 2
34 | ТЕР20-06-010-01 | Установка камер обслуживания производительностью: до 10 тыс.м3/час // прим. секция промежуточная |  | 4: 1 камера; 5: 1
Итого c накладными и см. прибылью
| 101-1703 | Прокладки резиновые (пластина техническая прессованная) |  | 4: кг; 5: 0,18 0,18
| 101-1714 | Болты с гайками и шайбами строительные |  | 4: т; 5: 0,00024 0,00024
| 101-1929 | Болты анкерные |  | 4: т; 5: 0,00154 0,00154
Н | 301-9152 | Камеры обслуживания |  | 4: шт.; 5: 1 1
П,Н | 301-9240 | Крепления |  | 4: кг; 5: 0 0
| 402-0004 | Раствор готовый кладочный цементный марки: 100 |  | 4: м3; 5: 0,008 0,008
35 |  | Секция промежуточная МЕД (UTR) 50-25 (N) PZ | bar: 4 to 5
36 | ТЕР20-04-001-01 | Установка агрегатов воздушно-отопительных массой: до 0,25 т // прим. Рекуператор подвесной МЕД (UTR) 50-25 (N) RPP |  | 4: 1 агрегат; 5: 1
Итого c накладными и см. прибылью
| 101-1522 | Электроды диаметром: 5 мм Э42А |  | 4: т; 5: 0,00027 0,00027
| 101-1703 | Прокладки резиновые (пластина техническая прессованная) |  | 4: кг; 5: 0,2 0,2
| 101-1714 | Болты с гайками и шайбами строительные |  | 4: т; 5: 0,0009 0,0009
Н | 301-9003 | Агрегаты воздушноотопительные |  | 4: шт.; 5: 1 1
| 507-0982 | Фланцы стальные плоские приварные из стали ВСт3сп2, ВСт3сп3, давлением: 1,0 МПа (10 кгс/см2), диаметром 40 мм |  | 4: шт.; 5: 2 2
КИПиА для установки ПВ2 в составе:
37 | ТЕРм08-03-573-04 | Шкаф (пульт) управления навесной, высота, ширина и глубина: до 600х600х350 мм //Щит управления вентилятором CHU-V-1R2,2-RU2,2 |  | 4: 1 шт.; 5: 1
Итого c накладными и см. прибылью
| 101-1924 | Электроды диаметром: 4 мм Э42А |  | 4: кг; 5: 0,1 0,1
| 101-1977 | Болты с гайками и шайбами строительные |  | 4: кг; 5: 0,1 0,1
| 101-2143 | Краска |  | 4: кг; 5: 0,02 0,02
| 999-9950 | Вспомогательные ненормируемые ресурсы (2% от Оплаты труда рабочих) |  | 4: руб; 5: 0,89 0,89
38 | ТЕРм08-03-573-04 | Шкаф (пульт) управления навесной, высота, ширина и глубина: до 600х600х350 мм // Блок управления CHU A-E9-1R1R JE-RU-S-S1-S3 |  | 4: 1 шт.; 5: 1
Итого c накладными и см. прибылью
| 101-1924 | Электроды диаметром: 4 мм Э42А |  | 4: кг; 5: 0,1 0,1
| 101-1977 | Болты с гайками и шайбами строительные |  | 4: кг; 5: 0,1 0,1
| 101-2143 | Краска |  | 4: кг; 5: 0,02 0,02
| 999-9950 | Вспомогательные ненормируемые ресурсы (2% от Оплаты труда рабочих) |  | 4: руб; 5: 0,89 0,89
39 | ТЕРм11-04-008-01 | Съемные и выдвижные блоки (модули, ячейки, ТЭЗ), масса: до 5 кг // Частотный преобразователь 0,75 кВт 220 В |  | 4: 1 шт.; 5: 4
Итого c накладными и см. прибылью
| 999-9950 | Вспомогательные ненормируемые ресурсы (2% от Оплаты труда рабочих) |  | 4: руб; 5: 0,34 1,36
40 | ТЕРм11-03-001-01 | Приборы, устанавливаемые на металлоконструкциях, щитах и пультах, масса: до 5 кг // Датчик температуры канальный ARK-3 (дтк на приток.); |  | 4: 1 шт.; 5: 1
Итого c накладными и см. прибылью
| 101-2036 | Болты с гайками и шайбами оцинкованные, диаметр: 6 мм |  | 4: кг; 5: 0,035 0,035
| 999-9950 | Вспомогательные ненормируемые ресурсы (2% от Оплаты труда рабочих) |  | 4: руб; 5: 0,2 0,2
41 | ТЕРм11-03-001-01 | Приборы, устанавливаемые на металлоконструкциях, щитах и пультах, масса: до 5 кг // Датчик перепада давления 500 Pa DVL-500 (дпд на прит. вент.) |  | 4: 1 шт.; 5: 1
Итого c накладными и см. прибылью
| 101-2036 | Болты с гайками и шайбами оцинкованные, диаметр: 6 мм |  | 4: кг; 5: 0,035 0,035
| 999-9950 | Вспомогательные ненормируемые ресурсы (2% от Оплаты труда рабочих) |  | 4: руб; 5: 0,2 0,2
42 | ТЕРм11-03-001-01 | Приборы, устанавливаемые на металлоконструкциях, щитах и пультах, масса: до 5 кг // Датчик перепада давления 500 Pa DVL-500 (дпд на выт. вент.) |  | 4: 1 шт.; 5: 1
Итого c накладными и см. прибылью
| 101-2036 | Болты с гайками и шайбами оцинкованные, диаметр: 6 мм |  | 4: кг; 5: 0,035 0,035
| 999-9950 | Вспомогательные ненормируемые ресурсы (2% от Оплаты труда рабочих) |  | 4: руб; 5: 0,2 0,2
43 | ТЕРм11-03-001-01 | Приборы, устанавливаемые на металлоконструкциях, щитах и пультах, масса: до 5 кг // Датчик перепада давления 500 Pa DVL-500 (дпд на прит. фильтр) |  | 4: 1 шт.; 5: 1
Итого c накладными и см. прибылью
| 101-2036 | Болты с гайками и шайбами оцинкованные, диаметр: 6 мм |  | 4: кг; 5: 0,035 0,035
| 999-9950 | Вспомогательные ненормируемые ресурсы (2% от Оплаты труда рабочих) |  | 4: руб; 5: 0,2 0,2
44 | ТЕРм11-03-001-01 | Приборы, устанавливаемые на металлоконструкциях, щитах и пультах, масса: до 5 кг // Датчик перепада давления 500 Pa DVL-500 (дпд на вытж. фильтр) |  | 4: 1 шт.; 5: 1
Итого c накладными и см. прибылью
| 101-2036 | Болты с гайками и шайбами оцинкованные, диаметр: 6 мм |  | 4: кг; 5: 0,035 0,035
| 999-9950 | Вспомогательные ненормируемые ресурсы (2% от Оплаты труда рабочих) |  | 4: руб; 5: 0,2 0,2
45 | ТЕРм11-03-001-01 | Приборы, устанавливаемые на металлоконструкциях, щитах и пультах, масса: до 5 кг // Датчик перепада давления 500 Pa DVL-500 (дпд на пл. рек.); |  | 4: 1 шт.; 5: 1
Итого c накладными и см. прибылью
| 101-2036 | Болты с гайками и шайбами оцинкованные, диаметр: 6 мм |  | 4: кг; 5: 0,035 0,035
| 999-9950 | Вспомогательные ненормируемые ресурсы (2% от Оплаты труда рабочих) |  | 4: руб; 5: 0,2 0,2
46 | ТЕРм11-05-001-01 | Механизм исполнительный, масса: до 20 кг // Привод PDS 05/230.DT (для засл. прит. канала); |  | 4: 1 шт.; 5: 1
Итого c накладными и см. прибылью
| 101-2039 | Болты с гайками и шайбами оцинкованные, диаметр: 12 мм |  | 4: кг; 5: 0,32 0,32
| 999-9950 | Вспомогательные ненормируемые ресурсы (2% от Оплаты труда рабочих) |  | 4: руб; 5: 0,19 0,19
47 | ТЕРм11-05-001-01 | Механизм исполнительный, масса: до 20 кг // Привод PDS 05/230.DT (для засл. выт. канала) |  | 4: 1 шт.; 5: 1
Итого c накладными и см. прибылью
| 101-2039 | Болты с гайками и шайбами оцинкованные, диаметр: 12 мм |  | 4: кг; 5: 0,32 0,32
| 999-9950 | Вспомогательные ненормируемые ресурсы (2% от Оплаты труда рабочих) |  | 4: руб; 5: 0,19 0,19
48 | ТЕРм08-03-532-04 | Пост управления кнопочный общего назначения, устанавливаемый на конструкции: на стене или колонне, количество элементов поста до 3 // прим. Выносной пульт CR-TOP PDU2 (Кнопочный пост №2) |  | 4: 1 шт.; 5: 1
Итого c накладными и см. прибылью
| 101-1665 | Лак электроизоляционный 318 |  | 4: кг; 5: 0,006 0,006
| 101-1924 | Электроды диаметром: 4 мм Э42А |  | 4: кг; 5: 0,06 0,06
| 101-1964 | Шпагат бумажный |  | 4: кг; 5: 0,001 0,001
| 101-1977 | Болты с гайками и шайбами строительные |  | 4: кг; 5: 0,05 0,05
| 101-2143 | Краска |  | 4: кг; 5: 0,035 0,035
| 101-2365 | Нитки швейные |  | 4: кг; 5: 0,001 0,001
| 101-2499 | Лента изоляционная прорезиненная односторонняя ширина 20 мм, толщина 0,25-0,35 мм |  | 4: кг; 5: 0,012 0,012
| 101-3914 | Дюбели распорные полипропиленовые |  | 4: 100 шт.; 5: 0,014 0,014
| 111-0087 | Бирки-оконцеватели |  | 4: 100 шт.; 5: 0,061 0,061
| 201-0843 | Конструкции стальные индивидуальные: решетчатые сварные массой до 0,1 т |  | 4: т; 5: 0,002 0,002
| 509-0090 | Перемычки гибкие, тип ПГС-50 |  | 4: 10 шт.; 5: 0,1 0,1
| 509-1210 | Вазелин технический |  | 4: кг; 5: 0,006 0,006
| 999-9950 | Вспомогательные ненормируемые ресурсы (2% от Оплаты труда рабочих) |  | 4: руб; 5: 0,65 0,65
Раздел 4. Вентиляция П-3
МЕД (UTR) 40-20 (N) W1.22- 0.37x30.R [Подвесная] в составе:
49 О | ТЦ_64.4.01.03_78_7806591111_30.01.2024_02 | Приточная вентиляция П-3 в комплекте с КИПиА |  | 4: компл.; 5: 1
50 | ТЕР20-06-005-01 | Установка фильтров воздушных (сухих) производительностью: до 10 тыс.м3/час // Корпус фильтра укороченного МЕД (UTR) 40-20 (N) UKFM + Вставка карманная фильтрующая укороченная WFUM 40-20 G4 |  | 4: 1 фильтр; 5: 1
Итого c накладными и см. прибылью
| 101-1703 | Прокладки резиновые (пластина техническая прессованная) |  | 4: кг; 5: 0,11 0,11
| 101-1714 | Болты с гайками и шайбами строительные |  | 4: т; 5: 0,00096 0,00096
| 101-1929 | Болты анкерные |  | 4: т; 5: 0,00128 0,00128
П,Н | 301-9240 | Крепления |  | 4: кг; 5: 0 0
Н | 301-9614 | Фильтры воздушные |  | 4: шт.; 5: 1 1
| 402-0004 | Раствор готовый кладочный цементный марки: 100 |  | 4: м3; 5: 0,009 0,009
51 | ТЕР20-02-006-09 | Установка заслонок воздушных и клапанов воздушных КВР с электрическим или пневматическим приводом: периметром до 4000 мм // Заслонка регулирующая ZR 40-20 |  | 4: 1 шт.; 5: 1
Итого c накладными и см. прибылью
| 101-1703 | Прокладки резиновые (пластина техническая прессованная) |  | 4: кг; 5: 1,63 1,63
| 101-1714 | Болты с гайками и шайбами строительные |  | 4: т; 5: 0,0006 0,0006
Н | 302-9130 | Заслонки унифицированные или клапаны |  | 4: шт.; 5: 1 1
52 | ТЕР20-02-018-01 | Установка вставок гибких к радиальным вентиляторам // Вставка гибкая WG 40-20 |  | 4: 1 м2; 5: 0.16
Итого c накладными и см. прибылью
| 101-1703 | Прокладки резиновые (пластина техническая прессованная) |  | 4: кг; 5: 0,08 0,0128
| 101-1714 | Болты с гайками и шайбами строительные |  | 4: т; 5: 0,0002 0,000032
Н | 301-9092 | Вставки гибкие |  | 4: м2; 5: 1 0,16
53 | ТЕР20-03-001-01 | Установка вентиляторов радиальных массой: до 0,05 т // Вентилятор МЕД (UTR) 40-20 (N) W1.22-0,37х30 |  | 4: 1 вентилятор; 5: 1
Итого c накладными и см. прибылью
| 101-1929 | Болты анкерные |  | 4: т; 5: 0,0014 0,0014
Н | 301-9011 | Вентиляторы радиальные |  | 4: шт.; 5: 1 1
54 | ТЕР20-06-006-01 | Установка воздухонагревателей однорядных для обводного канала производительностью: до 10 тыс.м3/час. // Воздухонагреватель электрический МЕД (UTR) 40-20 (N) NLE/6. |  | 4: 1 воздухонагреватель; 5: 1
Итого c накладными и см. прибылью
| 101-1522 | Электроды диаметром: 5 мм Э42А |  | 4: т; 5: 0,00012 0,00012
| 101-1714 | Болты с гайками и шайбами строительные |  | 4: т; 5: 0,00065 0,00065
| 101-1929 | Болты анкерные |  | 4: т; 5: 0,00308 0,00308
Н | 301-9070 | Воздухонагреватели |  | 4: шт.; 5: 1 1
П,Н | 301-9240 | Крепления |  | 4: кг; 5: 0 0
| 402-0004 | Раствор готовый кладочный цементный марки: 100 |  | 4: м3; 5: 0,0077 0,0077
| 507-0982 | Фланцы стальные плоские приварные из стали ВСт3сп2, ВСт3сп3, давлением: 1,0 МПа (10 кгс/см2), диаметром 40 мм |  | 4: шт.; 5: 2 2
| 509-0966 | Прокладки из паронита марки ПМБ, толщиной: 1 мм, диаметром 50 мм |  | 4: 1000 шт.; 5: 0,002 0,002
55 О | КП Корф | Вентилятор канальный, резерв для П3 // Вентилятор МЕД (UTR) 40-20 (N) W1.22-0,37х30 - резерв | bar: 4 to 5
КИПиА для установки П3 в составе:
56 | ТЕРм08-03-573-04 | Шкаф (пульт) управления навесной, высота, ширина и глубина: до 600х600х350 мм // Блок управления CHU A-E9-1R1 S-S1 |  | 4: 1 шт.; 5: 1
Итого c накладными и см. прибылью
| 101-1924 | Электроды диаметром: 4 мм Э42А |  | 4: кг; 5: 0,1 0,1
| 101-1977 | Болты с гайками и шайбами строительные |  | 4: кг; 5: 0,1 0,1
| 101-2143 | Краска |  | 4: кг; 5: 0,02 0,02
| 999-9950 | Вспомогательные ненормируемые ресурсы (2% от Оплаты труда рабочих) |  | 4: руб; 5: 0,89 0,89
57 | ТЕРм11-04-008-01 | Съемные и выдвижные блоки (модули, ячейки, ТЭЗ), масса: до 5 кг // Частотный преобразователь 0,75 кВт 220 В |  | 4: 1 шт.; 5: 4
Итого c накладными и см. прибылью
| 999-9950 | Вспомогательные ненормируемые ресурсы (2% от Оплаты труда рабочих) |  | 4: руб; 5: 0,34 1,36
58 | ТЕРм11-03-001-01 | Приборы, устанавливаемые на металлоконструкциях, щитах и пультах, масса: до 5 кг // Датчик температуры канальный ARK-3 (дтк на приток.); |  | 4: 1 шт.; 5: 1
Итого c накладными и см. прибылью
| 101-2036 | Болты с гайками и шайбами оцинкованные, диаметр: 6 мм |  | 4: кг; 5: 0,035 0,035
| 999-9950 | Вспомогательные ненормируемые ресурсы (2% от Оплаты труда рабочих) |  | 4: руб; 5: 0,2 0,2
59 | ТЕРм11-03-001-01 | Приборы, устанавливаемые на металлоконструкциях, щитах и пультах, масса: до 5 кг // Датчик перепада давления 500 Pa DVL-500 (дпд на прит. фильтр) |  | 4: 1 шт.; 5: 1
Итого c накладными и см. прибылью
| 101-2036 | Болты с гайками и шайбами оцинкованные, диаметр: 6 мм |  | 4: кг; 5: 0,035 0,035
| 999-9950 | Вспомогательные ненормируемые ресурсы (2% от Оплаты труда рабочих) |  | 4: руб; 5: 0,2 0,2
60 | ТЕРм11-05-001-01 | Механизм исполнительный, масса: до 20 кг // Привод PDS 05/230.DT (для засл. прит. канала); |  | 4: 1 шт.; 5: 1
Итого c накладными и см. прибылью
| 101-2039 | Болты с гайками и шайбами оцинкованные, диаметр: 12 мм |  | 4: кг; 5: 0,32 0,32
| 999-9950 | Вспомогательные ненормируемые ресурсы (2% от Оплаты труда рабочих) |  | 4: руб; 5: 0,19 0,19
61 | ТЕРм08-03-532-04 | Пост управления кнопочный общего назначения, устанавливаемый на конструкции: на стене или колонне, количество элементов поста до 3 // прим. Выносной пульт CR-TOP PDU2 (Кнопочный пост №2) |  | 4: 1 шт.; 5: 1
Итого c накладными и см. прибылью
| 101-1665 | Лак электроизоляционный 318 |  | 4: кг; 5: 0,006 0,006
| 101-1924 | Электроды диаметром: 4 мм Э42А |  | 4: кг; 5: 0,06 0,06
| 101-1964 | Шпагат бумажный |  | 4: кг; 5: 0,001 0,001
| 101-1977 | Болты с гайками и шайбами строительные |  | 4: кг; 5: 0,05 0,05
| 101-2143 | Краска |  | 4: кг; 5: 0,035 0,035
| 101-2365 | Нитки швейные |  | 4: кг; 5: 0,001 0,001
| 101-2499 | Лента изоляционная прорезиненная односторонняя ширина 20 мм, толщина 0,25-0,35 мм |  | 4: кг; 5: 0,012 0,012
| 101-3914 | Дюбели распорные полипропиленовые |  | 4: 100 шт.; 5: 0,014 0,014
| 111-0087 | Бирки-оконцеватели |  | 4: 100 шт.; 5: 0,061 0,061
| 201-0843 | Конструкции стальные индивидуальные: решетчатые сварные массой до 0,1 т |  | 4: т; 5: 0,002 0,002
| 509-0090 | Перемычки гибкие, тип ПГС-50 |  | 4: 10 шт.; 5: 0,1 0,1
| 509-1210 | Вазелин технический |  | 4: кг; 5: 0,006 0,006
| 999-9950 | Вспомогательные ненормируемые ресурсы (2% от Оплаты труда рабочих) |  | 4: руб; 5: 0,65 0,65
62 | ТЕРм08-01-081-01 | Аппарат (кнопка, ключ управления, замок электромагнитной блокировки, звуковой сигнал, сигнальная лампа) управления и сигнализации, количество подключаемых концов: до 2 // прим. Устройство дистанционного управления RTF-3 |  | 4: 1 шт.; 5: 1
Итого c накладными и см. прибылью
| 101-1977 | Болты с гайками и шайбами строительные |  | 4: кг; 5: 0,06 0,06
| 999-9950 | Вспомогательные ненормируемые ресурсы (2% от Оплаты труда рабочих) |  | 4: руб; 5: 0,41 0,41
Раздел 5. Вентиляция В3
Вытяжная установка В3 канального типа в составе:
63 О | ТЦ_64.4.01.03_78_7806591111_30.01.2024_02 | Вытяжная вентиляция В3 в комплекте с КИПиА |  | 4: компл.; 5: 1
64 | ТЕР20-03-001-01 | Установка вентиляторов радиальных массой: до 0,05 т // Вентилятор WNK 200/1., Хомут соединительный SKL 200 – 2шт |  | 4: 1 вентилятор; 5: 1
Итого c накладными и см. прибылью
| 101-1929 | Болты анкерные |  | 4: т; 5: 0,0014 0,0014
Н | 301-9011 | Вентиляторы радиальные |  | 4: шт.; 5: 1 1
65 | ТЕР20-02-006-09 | Установка заслонок воздушных и клапанов воздушных КВР с электрическим или пневматическим приводом: периметром до 4000 мм // Заслонка регулирующая ZR 40-20 |  | 4: 1 шт.; 5: 1
Итого c накладными и см. прибылью
| 101-1703 | Прокладки резиновые (пластина техническая прессованная) |  | 4: кг; 5: 1,63 1,63
| 101-1714 | Болты с гайками и шайбами строительные |  | 4: т; 5: 0,0006 0,0006
Н | 302-9130 | Заслонки унифицированные или клапаны |  | 4: шт.; 5: 1 1
66 | ТЕР20-02-006-01 | Установка заслонок воздушных и клапанов воздушных КВР с электрическим или пневматическим приводом: диаметром до 250 мм // Заслонка регулирующая ZRK 200 |  | 4: 1 шт.; 5: 1
Итого c накладными и см. прибылью
| 101-1703 | Прокладки резиновые (пластина техническая прессованная) |  | 4: кг; 5: 0,56 0,56
| 101-1714 | Болты с гайками и шайбами строительные |  | 4: т; 5: 0,0002 0,0002
Н | 302-9130 | Заслонки унифицированные или клапаны |  | 4: шт.; 5: 1 1
67 | ТЕР20-02-019-01 | Установка кронштейнов под вентиляционное оборудование // прим. Подставка под привод PS. |  | 4: 100 кг изделия; 5: 0.012
Итого c накладными и см. прибылью
| 101-1522 | Электроды диаметром: 5 мм Э42А |  | 4: т; 5: 0,0008 0,0000096
| 101-1714 | Болты с гайками и шайбами строительные |  | 4: т; 5: 0,0007 0,0000084
| 301-1193 | Кронштейны и подставки под оборудование из сортовой стали |  | 4: кг; 5: 100 1,2
| 402-0004 | Раствор готовый кладочный цементный марки: 100 |  | 4: м3; 5: 0,01 0,00012
68 О | КП Корф | Вентилятор канальный, резерв для В3 // WNK 200/1 - резерв | bar: 4 to 5
КИПиА для установки В3 в составе:
69 | ТЕРм11-03-001-01 | Приборы, устанавливаемые на металлоконструкциях, щитах и пультах, масса: до 5 кг // Регулятор скорости STY-1,5 |  | 4: 1 шт.; 5: 1
Итого c накладными и см. прибылью
| 101-2036 | Болты с гайками и шайбами оцинкованные, диаметр: 6 мм |  | 4: кг; 5: 0,035 0,035
| 999-9950 | Вспомогательные ненормируемые ресурсы (2% от Оплаты труда рабочих) |  | 4: руб; 5: 0,2 0,2
70 | ТЕРм11-05-001-01 | Механизм исполнительный, масса: до 20 кг // Привод PDF 03/230.D (для засл. выт. канала) |  | 4: 1 шт.; 5: 1
Итого c накладными и см. прибылью
| 101-2039 | Болты с гайками и шайбами оцинкованные, диаметр: 12 мм |  | 4: кг; 5: 0,32 0,32
| 999-9950 | Вспомогательные ненормируемые ресурсы (2% от Оплаты труда рабочих) |  | 4: руб; 5: 0,19 0,19
Шкаф автоматики CHU с преобразователем RS485/Ethernet Modbus (до 20 устройств)
71 | ТЕРм08-03-573-04 | Шкаф (пульт) управления навесной, высота, ширина и глубина: до 600х600х350 мм |  | 4: 1 шт.; 5: 1
Итого c накладными и см. прибылью
| 101-1924 | Электроды диаметром: 4 мм Э42А |  | 4: кг; 5: 0,1 0,1
| 101-1977 | Болты с гайками и шайбами строительные |  | 4: кг; 5: 0,1 0,1
| 101-2143 | Краска |  | 4: кг; 5: 0,02 0,02
| 999-9950 | Вспомогательные ненормируемые ресурсы (2% от Оплаты труда рабочих) |  | 4: руб; 5: 0,89 0,89
72 О | ТЦ_62.1.00.00_78_7806591111_30.01.2024_02 | Шкаф автоматики CHU с преобразователем RS485/Ethernet Modbus | bar: 4 to 5
Раздел 6. Вентиляция ВЕ1- ВЕ5
73 | ТЕР20-02-012-05 | Установка дефлекторов диаметром патрубка: 710 мм |  | 4: 1 дефлектор; 5: 5
Итого c накладными и см. прибылью
| 101-1703 | Прокладки резиновые (пластина техническая прессованная) |  | 4: кг; 5: 0,309 1,545
| 101-1714 | Болты с гайками и шайбами строительные |  | 4: т; 5: 0,00012 0,0006
П,Н | 201-9150 | Растяжки с талрепами |  | 4: шт.; 5: 0 0
Н | 301-9115 | Дефлекторы |  | 4: шт.; 5: 1 5
| 509-0989 | Шнур асбестовый общего назначения марки: ШАОН диаметром 8-10 мм |  | 4: т; 5: 0,0001 0,0005
74 О | ТЦ_19.1.04.02_77_9715258759_30.01.2024_02 | Дефлектор статодинамический VDD-8-8-У1 (0,93/750) |  | 4: шт; 5: 5
75 | ТЕР09-03-043-01 | Монтаж металлоконструкций постаментов под технологическое оборудование // прим. |  | 4: 1 т металлоконструкций; 5: 0.3865
Итого c накладными и см. прибылью
| 101-0309 | Канаты пеньковые пропитанные |  | 4: т; 5: 0,001 0,0003865
| 101-0324 | Кислород технический: газообразный |  | 4: м3; 5: 0,327 0,1263855
| 101-0797 | Проволока горячекатаная в мотках, диаметром 6,3-6,5 мм |  | 4: т; 5: 0,0003 0,000116
| 101-1019 | Швеллеры № 40 из стали марки: Ст0 |  | 4: т; 5: 0,021 0,0081165
| 101-1518 | Электроды диаметром: 4 мм Э50А |  | 4: т; 5: 0,0091 0,0035172
П,Н | 101-1714 | Болты с гайками и шайбами строительные |  | 4: т; 5: 0 0
| 101-1805 | Гвозди строительные |  | 4: т; 5: 0,0085 0,0032853
| 101-2278 | Пропан-бутан, смесь техническая |  | 4: кг; 5: 1,63 0,629995
Н | 101-9350 | Сталь листовая |  | 4: т; 5: 0,0187 0,0072276
| 102-0023 | Бруски обрезные хвойных пород длиной: 4-6,5 м, шириной 75-150 мм, толщиной 40-75 мм, I сорта |  | 4: м3; 5: 0,0009 0,0003479
| 201-0756 | Отдельные конструктивные элементы зданий и сооружений с преобладанием: горячекатаных профилей, средняя масса сборочной единицы от 0,1 до 0,5 т |  | 4: т; 5: 0,0152 0,0058748
Н | 201-9002 | Конструкции стальные |  | 4: т; 5: 1 0,3865
| 508-0097 | Канат двойной свивки типа ТК, конструкции 6х19(1+6+12)+1 о.с., оцинкованный из проволок марки В, маркировочная группа: 1770 н/мм2, диаметром 5,5 мм |  | 4: 10 м; 5: 1,067 0,4123955
76 О | ТЦ_03.1.00.00_77_9715258759_30.01.2024_02 | Монтажный стакан SM-8-(I)-У1 |  | 4: шт; 5: 5
77 | ТЕРм08-03-573-04 | Шкаф (пульт) управления навесной, высота, ширина и глубина: до 600х600х350 мм // Контрольно-пусковой шкаф |  | 4: 1 шт.; 5: 1
Итого c накладными и см. прибылью
| 101-1924 | Электроды диаметром: 4 мм Э42А |  | 4: кг; 5: 0,1 0,1
| 101-1977 | Болты с гайками и шайбами строительные |  | 4: кг; 5: 0,1 0,1
| 101-2143 | Краска |  | 4: кг; 5: 0,02 0,02
| 999-9950 | Вспомогательные ненормируемые ресурсы (2% от Оплаты труда рабочих) |  | 4: руб; 5: 0,89 0,89
78 О | ТЦ_62.1.00.00_77_9715258759_30.01.2024_02 | Контрольно-пусковой шкаф SHUV-VDD-1x4,0/380-CH- IP54-УХЛ3 |  | 4: компл.; 5: 1
79 | ТЕРм08-03-573-04 | Шкаф (пульт) управления навесной, высота, ширина и глубина: до 600х600х350 мм // Контрольно-пусковой шкаф |  | 4: 1 шт.; 5: 1
Итого c накладными и см. прибылью
| 101-1924 | Электроды диаметром: 4 мм Э42А |  | 4: кг; 5: 0,1 0,1
| 101-1977 | Болты с гайками и шайбами строительные |  | 4: кг; 5: 0,1 0,1
| 101-2143 | Краска |  | 4: кг; 5: 0,02 0,02
| 999-9950 | Вспомогательные ненормируемые ресурсы (2% от Оплаты труда рабочих) |  | 4: руб; 5: 0,89 0,89
80 О | ТЦ_62.1.00.00_77_9715258759_30.01.2024_02 | Контрольно-пусковой шкаф SHUV-VDD-1x1,5/380-CH- IP65-УХЛ3 |  | 4: компл.; 5: 1
81 | ТЕРм11-03-001-01 | Приборы, устанавливаемые на металлоконструкциях, щитах и пультах, масса: до 5 кг // Датчик скорости потока воздуха VAVT |  | 4: 1 шт.; 5: 2
Итого c накладными и см. прибылью
| 101-2036 | Болты с гайками и шайбами оцинкованные, диаметр: 6 мм |  | 4: кг; 5: 0,035 0,07
| 999-9950 | Вспомогательные ненормируемые ресурсы (2% от Оплаты труда рабочих) |  | 4: руб; 5: 0,2 0,4
82 О | ТЦ_61.2.04.02_77_9715258759_30.01.2024_02 | Датчик скорости потока воздуха VAVT |  | 4: компл.; 5: 2
83 | ТЕР20-02-004-15 | Установка клапанов: огнезадерживающих с ручной регулировкой периметром до 1600 мм |  | 4: 1 клапан; 5: 4
Итого c накладными и см. прибылью
| 101-1703 | Прокладки резиновые (пластина техническая прессованная) |  | 4: кг; 5: 0,16 0,64
| 101-1714 | Болты с гайками и шайбами строительные |  | 4: т; 5: 0,00018 0,00072
| 103-0003 | Трубы стальные сварные водогазопроводные с резьбой черные легкие (неоцинкованные) диаметр условного прохода: 25 мм, толщина стенки 2,8 мм |  | 4: м; 5: 0,39 1,56
| 301-2025 | Блочки |  | 4: 10 шт.; 5: 0,2 0,8
Н | 301-9170 | Клапаны |  | 4: шт.; 5: 1 4
| 509-0801 | Трос стальной |  | 4: м; 5: 9,3 37,2
| 509-0989 | Шнур асбестовый общего назначения марки: ШАОН диаметром 8-10 мм |  | 4: т; 5: 0,00013 0,00052
84 О | ТЦ_69.2.02.05_78_7806591111_30.01.2024_02 | Клапан противопожарный OKL-2-60-200х300-О- S-220-Т-N |  | 4: компл.; 5: 1
85 О | ТЦ_62.1.00.00_78_7806591111_30.01.2024_02 | Клапан противопожарный OKL-2-60-300х200-О- S-220-Т-N |  | 4: компл.; 5: 1
86 О | ТЦ_62.1.00.00_78_7806591111_30.01.2024_02 | Клапан противопожарный OKL-2-60-400х300-О- S-220-Т-N |  | 4: компл.; 5: 1
87 О | ТЦ_62.1.00.00_78_7806591111_30.01.2024_02 | Клапан противопожарный OKL-2-60-300х400-О- S-220-Т-N |  | 4: компл.; 5: 1
88 | ТЕР20-02-004-16 | Установка клапанов: огнезадерживающих с ручной регулировкой периметром до 3200 мм |  | 4: 1 клапан; 5: 2
Итого c накладными и см. прибылью
| 101-1703 | Прокладки резиновые (пластина техническая прессованная) |  | 4: кг; 5: 0,43 0,86
| 101-1714 | Болты с гайками и шайбами строительные |  | 4: т; 5: 0,0008 0,0016
| 103-0003 | Трубы стальные сварные водогазопроводные с резьбой черные легкие (неоцинкованные) диаметр условного прохода: 25 мм, толщина стенки 2,8 мм |  | 4: м; 5: 0,39 0,78
| 301-2025 | Блочки |  | 4: 10 шт.; 5: 0,2 0,4
Н | 301-9170 | Клапаны |  | 4: шт.; 5: 1 2
| 509-0801 | Трос стальной |  | 4: м; 5: 9,3 18,6
| 509-0989 | Шнур асбестовый общего назначения марки: ШАОН диаметром 8-10 мм |  | 4: т; 5: 0,0003 0,0006
89 О | ТЦ_62.1.00.00_78_7806591111_30.01.2024_02 | Клапан противопожарный OKL-2-60-500х400-О- S-220-Т-N |  | 4: компл.; 5: 2
90 | ТЕР20-02-002-01 | Установка решеток жалюзийных площадью в свету: до 0,5 м2 |  | 4: 1 решетка; 5: 37
Итого c накладными и см. прибылью
| 101-1522 | Электроды диаметром: 5 мм Э42А |  | 4: т; 5: 0,00011 0,00407
| 204-0004 | Горячекатаная арматурная сталь гладкая класса А-I, диаметром: 12 мм |  | 4: т; 5: 0,00043 0,01591
Н | 301-9390 | Решетки жалюзийные |  | 4: шт.; 5: 1 37
| 402-0004 | Раствор готовый кладочный цементный марки: 100 |  | 4: м3; 5: 0,0003 0,0111
91 О | ТЦ_03.1.00.00_97_9705030040_30.01.2024_02 | Решетка вентиляционная АЛР-К 200х200 |  | 4: шт; 5: 2
92 О | ТЦ_03.1.00.00_78_7825400027_17.01.2024_02 | Решетка вентиляционная АЛР-К 300х200 |  | 4: шт; 5: 6
93 О | ТЦ_03.1.00.00_78_7825400027_17.01.2024_02 | Решетка вентиляционная АЛР-К 500х300 |  | 4: шт; 5: 3
94 О | ТЦ_03.1.00.00_78_7825400027_17.01.2024_02 | Решетка вентиляционная АЛР-К 500х400 |  | 4: шт; 5: 16
95 О | ТЦ_03.1.00.00_78_7825400027_17.01.2024_02 | Решетка вентиляционная АЛР-К 600х300 |  | 4: шт; 5: 2
96 О | ТЦ_03.1.00.00_78_7825400027_17.01.2024_02 | Решетка вентиляционная АВР-К 600х400 |  | 4: шт; 5: 4
97 О | ТЦ_03.1.00.00_78_7814801080_17.01.2024_02 | Решетка наружная из ерж. стали AISI 316 толщиной 1.5мм (титан) АРН 380х1000 |  | 4: шт; 5: 2
98 О | ТЦ_03.1.00.00_78_7814801080_17.01.2024_02 | Решетка наружная из ерж. стали AISI 316 толщиной 1.5мм (титан) АРН 700х1000 | bar: 4 to 5
99 О | ТЦ_03.1.00.00_78_7814801080_17.01.2024_02 | Решетка наружная из ерж. стали AISI 316 толщиной 1.5мм (титан) АРН 600х400 | bar: 4 to 5
100 | ТЕР20-02-002-02 | Установка решеток жалюзийных площадью в свету: до 1,0 м2 |  | 4: 1 решетка; 5: 3
Итого c накладными и см. прибылью
| 101-1522 | Электроды диаметром: 5 мм Э42А |  | 4: т; 5: 0,00011 0,00033
| 101-1714 | Болты с гайками и шайбами строительные |  | 4: т; 5: 0,0004 0,0012
| 204-0004 | Горячекатаная арматурная сталь гладкая класса А-I, диаметром: 12 мм |  | 4: т; 5: 0,00043 0,00129
Н | 301-9390 | Решетки жалюзийные |  | 4: шт.; 5: 1 3
| 402-0004 | Раствор готовый кладочный цементный марки: 100 |  | 4: м3; 5: 0,0003 0,0009
101 О | ТЦ_59.1.19.02_77_772335825995_31.01.2024_02 | Решетка наружная из ерж. стали AISI 316 толщиной 1.5 мм (титан) Ø200 | bar: 4 to 5
102 О | ТЦ_59.1.19.02_77_772335825995_31.01.2024_02 | Решетка наружная из ерж. стали AISI 316 толщиной 1.5 мм (титан) Ø250 |  | 4: шт; 5: 2
Раздел 7. Воздуховоды
103 | ТЕР20-01-001-01 | Прокладка воздуховодов из листовой, оцинкованной стали и алюминия класса Н (нормальные) толщиной: 0,5 мм, диаметром до 200 мм |  | 4: 100 м2 поверхности воздуховодов; 5: 0.05652
Итого c накладными и см. прибылью
| 101-0605 | Мастика герметизирующая нетвердеющая: «Гэлан» |  | 4: т; 5: 0,00501 0,0002832
| 101-1522 | Электроды диаметром: 5 мм Э42А |  | 4: т; 5: 0,00045 0,0000254
| 101-1703 | Прокладки резиновые (пластина техническая прессованная) |  | 4: кг; 5: 8 0,45216
| 101-1714 | Болты с гайками и шайбами строительные |  | 4: т; 5: 0,015 0,0008478
П,Н | 101-9430 | Сетки в рамках |  | 4: м2; 5: 0 0
Н | 301-9066 | Воздуховоды металлические |  | 4: м2; 5: 100 5,652
П,Н | 301-9110 | Дроссель-клапаны в патрубке |  | 4: шт.; 5: 0 0
П,Н | 301-9240 | Крепления |  | 4: кг; 5: 0 0
П,Н | 301-9520 | Шиберы |  | 4: шт.; 5: 0 0
П,Н | 301-9640 | Заглушки питометражных лючков |  | 4: шт.; 5: 0 0
| 509-0989 | Шнур асбестовый общего назначения марки: ШАОН диаметром 8-10 мм |  | 4: т; 5: 0,00089 0,0000503
104 | ТЦ_03.1.00.00_78_7814801080_17.01.2024_02 | Воздуховод из оцинкованной стали δ=0,5 Ø200 |  | 4: м; 5: 9
105 | ТЕР20-01-001-04 | Прокладка воздуховодов из листовой, оцинкованной стали и алюминия класса Н (нормальные) толщиной: 0,6 мм, диаметром до 250 мм |  | 4: 100 м2 поверхности воздуховодов; 5: 0.0785
Итого c накладными и см. прибылью
| 101-0605 | Мастика герметизирующая нетвердеющая: «Гэлан» |  | 4: т; 5: 0,00501 0,0003933
| 101-1522 | Электроды диаметром: 5 мм Э42А |  | 4: т; 5: 0,00045 0,0000353
| 101-1703 | Прокладки резиновые (пластина техническая прессованная) |  | 4: кг; 5: 8 0,628
| 101-1714 | Болты с гайками и шайбами строительные |  | 4: т; 5: 0,015 0,0011775
П,Н | 101-9430 | Сетки в рамках |  | 4: м2; 5: 0 0
Н | 301-9066 | Воздуховоды металлические |  | 4: м2; 5: 100 7,85
П,Н | 301-9110 | Дроссель-клапаны в патрубке |  | 4: шт.; 5: 0 0
П,Н | 301-9240 | Крепления |  | 4: кг; 5: 0 0
П,Н | 301-9520 | Шиберы |  | 4: шт.; 5: 0 0
П,Н | 301-9640 | Заглушки питометражных лючков |  | 4: шт.; 5: 0 0
| 509-0989 | Шнур асбестовый общего назначения марки: ШАОН диаметром 8-10 мм |  | 4: т; 5: 0,00089 0,0000699
106 | ТЦ_03.1.00.00_78_7814801080_17.01.2024_02 | Воздуховод из оцинкованной стали δ=0,6 Ø250 |  | 4: м; 5: 10
107 | ТЕР20-01-001-08 | Прокладка воздуховодов из листовой, оцинкованной стали и алюминия класса Н (нормальные) толщиной: 0,7 мм, диаметром до 800 мм |  | 4: 100 м2 поверхности воздуховодов; 5: 0.15072
Итого c накладными и см. прибылью
| 101-0605 | Мастика герметизирующая нетвердеющая: «Гэлан» |  | 4: т; 5: 0,00269 0,0004054
| 101-1522 | Электроды диаметром: 5 мм Э42А |  | 4: т; 5: 0,00033 0,0000497
| 101-1703 | Прокладки резиновые (пластина техническая прессованная) |  | 4: кг; 5: 9,91 1,4936352
| 101-1714 | Болты с гайками и шайбами строительные |  | 4: т; 5: 0,008 0,0012058
П,Н | 101-9430 | Сетки в рамках |  | 4: м2; 5: 0 0
Н | 301-9066 | Воздуховоды металлические |  | 4: м2; 5: 100 15,072
П,Н | 301-9110 | Дроссель-клапаны в патрубке |  | 4: шт.; 5: 0 0
П,Н | 301-9240 | Крепления |  | 4: кг; 5: 0 0
П,Н | 301-9520 | Шиберы |  | 4: шт.; 5: 0 0
П,Н | 301-9640 | Заглушки питометражных лючков |  | 4: шт.; 5: 0 0
| 509-0989 | Шнур асбестовый общего назначения марки: ШАОН диаметром 8-10 мм |  | 4: т; 5: 0,0011 0,0001658
108 | ТЦ_03.1.00.00_78_7814801080_17.01.2024_02 | Воздуховод из оцинкованной стали δ=0,7 Ø800 |  | 4: м; 5: 6
109 | ТЕР20-01-001-03 | Прокладка воздуховодов из листовой, оцинкованной стали и алюминия класса Н (нормальные) толщиной: 0,5 мм, периметром 800, 1000 мм |  | 4: 100 м2 поверхности воздуховодов; 5: 0.012
Итого c накладными и см. прибылью
| 101-0605 | Мастика герметизирующая нетвердеющая: «Гэлан» |  | 4: т; 5: 0,00501 0,0000601
| 101-1522 | Электроды диаметром: 5 мм Э42А |  | 4: т; 5: 0,00041 0,0000049
| 101-1703 | Прокладки резиновые (пластина техническая прессованная) |  | 4: кг; 5: 8 0,096
| 101-1714 | Болты с гайками и шайбами строительные |  | 4: т; 5: 0,015 0,00018
П,Н | 101-9430 | Сетки в рамках |  | 4: м2; 5: 0 0
Н | 301-9066 | Воздуховоды металлические |  | 4: м2; 5: 100 1,2
П,Н | 301-9110 | Дроссель-клапаны в патрубке |  | 4: шт.; 5: 0 0
П,Н | 301-9240 | Крепления |  | 4: кг; 5: 0 0
П,Н | 301-9520 | Шиберы |  | 4: шт.; 5: 0 0
П,Н | 301-9640 | Заглушки питометражных лючков |  | 4: шт.; 5: 0 0
| 509-0989 | Шнур асбестовый общего назначения марки: ШАОН диаметром 8-10 мм |  | 4: т; 5: 0,00089 0,0000107
110 | ТЦ_03.1.00.00_78_7814801080_17.01.2024_02 | Воздуховод из оцинкованной стали δ=0,5 200х200 |  | 4: м; 5: 1.5
111 | ТЕР20-01-001-10 | Прокладка воздуховодов из листовой, оцинкованной стали и алюминия класса Н (нормальные) толщиной: 0,7 мм, периметром от 1100 до 1600 мм |  | 4: 100 м2 поверхности воздуховодов; 5: 1.82
Итого c накладными и см. прибылью
| 101-0605 | Мастика герметизирующая нетвердеющая: «Гэлан» |  | 4: т; 5: 0,00513 0,0093366
| 101-1522 | Электроды диаметром: 5 мм Э42А |  | 4: т; 5: 0,00039 0,0007098
| 101-1703 | Прокладки резиновые (пластина техническая прессованная) |  | 4: кг; 5: 7,58 13,7956
| 101-1714 | Болты с гайками и шайбами строительные |  | 4: т; 5: 0,011 0,02002
П,Н | 101-9430 | Сетки в рамках |  | 4: м2; 5: 0 0
Н | 301-9066 | Воздуховоды металлические |  | 4: м2; 5: 100 182
П,Н | 301-9110 | Дроссель-клапаны в патрубке |  | 4: шт.; 5: 0 0
П,Н | 301-9240 | Крепления |  | 4: кг; 5: 0 0
П,Н | 301-9640 | Заглушки питометражных лючков |  | 4: шт.; 5: 0 0
| 509-0989 | Шнур асбестовый общего назначения марки: ШАОН диаметром 8-10 мм |  | 4: т; 5: 0,00084 0,0015288
112 | ТЦ_03.1.00.00_78_7814801080_17.01.2024_02 | Воздуховод из оцинкованной стали δ=0,7 200х300/300х200 |  | 4: м; 5: 20
113 | ТЦ_03.1.00.00_78_7814801080_17.01.2024_02 | Воздуховод из оцинкованной стали δ=0,7 300х400/400х300 |  | 4: м; 5: 27
114 | ТЦ_03.1.00.00_78_7814801080_17.01.2024_02 | Воздуховод из оцинкованной стали δ=0,7 250х400 |  | 4: м; 5: 5
115 | ТЦ_03.1.00.00_78_7814801080_17.01.2024_02 | Воздуховод из оцинкованной стали δ=0,7 400х200 |  | 4: м; 5: 6
116 | ТЦ_03.1.00.00_78_7814801080_17.01.2024_02 | Воздуховод из оцинкованной стали δ=0,7 500х350/350х500 |  | 4: м; 5: 65
117 | ТЕР20-01-002-04 | Прокладка воздуховодов из листовой оцинкованной стали и алюминия класса П (плотные) толщиной: 0,6 мм, диаметром до 250 мм // прим. толщ. 1,5 мм |  | 4: 100 м2 поверхности воздуховодов; 5: 0.0079
Итого c накладными и см. прибылью
| 101-1522 | Электроды диаметром: 5 мм Э42А |  | 4: т; 5: 0,00045 0,0000036
| 101-1703 | Прокладки резиновые (пластина техническая прессованная) |  | 4: кг; 5: 8 0,0632
| 101-1714 | Болты с гайками и шайбами строительные |  | 4: т; 5: 0,015 0,0001185
| 101-2493 | Лента липкая изоляционная на поликасиновом компаунде марки ЛСЭПЛ, шириной 20-30 мм, толщиной от 0,14 до 0,19 мм |  | 4: кг; 5: 14,7 0,11613
| 101-2501 | Лента полиэтиленовая с липким слоем: марка А |  | 4: кг; 5: 2,66 0,021014
П,Н | 101-9430 | Сетки в рамках |  | 4: м2; 5: 0 0
Н | 301-9066 | Воздуховоды металлические |  | 4: м2; 5: 100 0,79
П,Н | 301-9110 | Дроссель-клапаны в патрубке |  | 4: шт.; 5: 0 0
П,Н | 301-9240 | Крепления |  | 4: кг; 5: 0 0
П,Н | 301-9520 | Шиберы |  | 4: шт.; 5: 0 0
П,Н | 301-9640 | Заглушки питометражных лючков |  | 4: шт.; 5: 0 0
118 | ТЦ_03.1.00.00_78_7814801080_17.01.2024_02 | Воздуховод из нержавеющей стали AISI 316 толщиной 1.5мм (титан), Ø250 | bar: 4 to 5
119 | ТЕР20-01-002-11 | Прокладка воздуховодов из листовой оцинкованной стали и алюминия класса П (плотные) толщиной: 0,7 мм, периметром до 2400 мм // прим. |  | 4: 100 м2 поверхности воздуховодов; 5: 0.01
Итого c накладными и см. прибылью
| 101-1522 | Электроды диаметром: 5 мм Э42А |  | 4: т; 5: 0,00033 0,0000033
| 101-1703 | Прокладки резиновые (пластина техническая прессованная) |  | 4: кг; 5: 9,91 0,0991
| 101-1714 | Болты с гайками и шайбами строительные |  | 4: т; 5: 0,008 0,00008
| 101-2501 | Лента полиэтиленовая с липким слоем: марка А |  | 4: кг; 5: 7,08 0,0708
П,Н | 101-9430 | Сетки в рамках |  | 4: м2; 5: 0 0
Н | 301-9066 | Воздуховоды металлические |  | 4: м2; 5: 100 1
П,Н | 301-9110 | Дроссель-клапаны в патрубке |  | 4: шт.; 5: 0 0
П,Н | 301-9240 | Крепления |  | 4: кг; 5: 0 0
П,Н | 301-9640 | Заглушки питометражных лючков |  | 4: шт.; 5: 0 0
120 | ТЦ_03.1.00.00_78_7814801080_17.01.2024_02 | Воздуховод из нержавеющей стали AISI 316 толщиной 1.5мм (титан), 600х400 |  | 4: м; 5: 0.5
121 | ТЕР20-01-002-12 | Прокладка воздуховодов из листовой оцинкованной стали и алюминия класса П (плотные) толщиной: 0,7 мм, периметром до 3200 мм // прим. |  | 4: 100 м2 поверхности воздуховодов; 5: 0.13
Итого c накладными и см. прибылью
| 101-1522 | Электроды диаметром: 5 мм Э42А |  | 4: т; 5: 0,00033 0,0000429
| 101-1703 | Прокладки резиновые (пластина техническая прессованная) |  | 4: кг; 5: 9,09 1,1817
| 101-1714 | Болты с гайками и шайбами строительные |  | 4: т; 5: 0,006 0,00078
| 101-2501 | Лента полиэтиленовая с липким слоем: марка А |  | 4: кг; 5: 7,95 1,0335
П,Н | 101-9430 | Сетки в рамках |  | 4: м2; 5: 0 0
Н | 301-9066 | Воздуховоды металлические |  | 4: м2; 5: 100 13
П,Н | 301-9110 | Дроссель-клапаны в патрубке |  | 4: шт.; 5: 0 0
П,Н | 301-9240 | Крепления |  | 4: кг; 5: 0 0
П,Н | 301-9640 | Заглушки питометражных лючков |  | 4: шт.; 5: 0 0
122 | ТЦ_03.1.00.00_78_7814801080_17.01.2024_02 | Воздуховод из нержавеющей стали AISI 316 толщиной 1.5 мм (титан), 800х500 |  | 4: м; 5: 5
123 | ТЕР20-01-002-10 | Прокладка воздуховодов из листовой оцинкованной стали и алюминия класса П (плотные) толщиной: 0,7 мм, периметром от 1100 до 1600 мм // прим. из нержавеющей стали AISI 316 |  | 4: 100 м2 поверхности воздуховодов; 5: 0.009
Итого c накладными и см. прибылью
| 101-1522 | Электроды диаметром: 5 мм Э42А |  | 4: т; 5: 0,00039 0,0000035
| 101-1703 | Прокладки резиновые (пластина техническая прессованная) |  | 4: кг; 5: 7,58 0,06822
| 101-1714 | Болты с гайками и шайбами строительные |  | 4: т; 5: 0,011 0,000099
| 101-2493 | Лента липкая изоляционная на поликасиновом компаунде марки ЛСЭПЛ, шириной 20-30 мм, толщиной от 0,14 до 0,19 мм |  | 4: кг; 5: 8,2 0,0738
| 101-2501 | Лента полиэтиленовая с липким слоем: марка А |  | 4: кг; 5: 1,58 0,01422
П,Н | 101-9430 | Сетки в рамках |  | 4: м2; 5: 0 0
Н | 301-9066 | Воздуховоды металлические |  | 4: м2; 5: 100 0,9
П,Н | 301-9110 | Дроссель-клапаны в патрубке |  | 4: шт.; 5: 0 0
П,Н | 301-9240 | Крепления |  | 4: кг; 5: 0 0
П,Н | 301-9640 | Заглушки питометражных лючков |  | 4: шт.; 5: 0 0
124 | ТЦ_03.1.00.00_78_7814801080_17.01.2024_02 | Переход 440х240/Ø250, L=300мм из нержавеющей стали AISI 316 толщиной 1.5 мм (титан) // 0,3 м2 | bar: 4 to 5
125 | ТЦ_03.1.00.00_78_7814801080_17.01.2024_02 | Переход 540х290/600х400, L=300мм из нержавеющей стали AISI 316 толщиной 1.5 мм (титан) // 0,6м2 | bar: 4 to 5
126 | ТЕР09-03-040-01 | Монтаж защитных ограждений оборудования // прим. |  | 4: 1 т конструкций; 5: 0.03132
Итого c накладными и см. прибылью
| 101-0309 | Канаты пеньковые пропитанные |  | 4: т; 5: 0,0001 0,0000031
| 101-0797 | Проволока горячекатаная в мотках, диаметром 6,3-6,5 мм |  | 4: т; 5: 0,00003 0,0000009
| 101-1019 | Швеллеры № 40 из стали марки: Ст0 |  | 4: т; 5: 0,00194 0,0000608
| 101-1714 | Болты с гайками и шайбами строительные |  | 4: т; 5: 0,016 0,0005011
| 101-1805 | Гвозди строительные |  | 4: т; 5: 0,00001 0,0000003
| 101-2467 | Растворитель марки: Р-4 |  | 4: т; 5: 0,0006 0,0000188
| 102-0023 | Бруски обрезные хвойных пород длиной: 4-6,5 м, шириной 75-150 мм, толщиной 40-75 мм, I сорта |  | 4: м3; 5: 0,00103 0,0000323
| 113-0021 | Грунтовка: ГФ-021 красно-коричневая |  | 4: т; 5: 0,00031 0,0000097
Н | 201-9002 | Конструкции стальные |  | 4: т; 5: 1 0,03132
| 508-0097 | Канат двойной свивки типа ТК, конструкции 6х19(1+6+12)+1 о.с., оцинкованный из проволок марки В, маркировочная группа: 1770 н/мм2, диаметром 5,5 мм |  | 4: 10 м; 5: 0,0187 0,0005857
127 | ТЦ_01.1.00.00_78_7804685075_30.01.2024_02 | Уголок 20х4 из нержавеющей стали AISI 316 толщиной 1.5мм (титан) 36 м.п. ( вес 0,87 кг/м.п., стоимость 840 руб/кг) |  | 4: м; 5: 36
128 | ТЕР20-01-002-10 | Прокладка воздуховодов из листовой оцинкованной стали и алюминия класса П (плотные) толщиной: 0,7 мм, периметром от 1100 до 1600 мм // прим. |  | 4: 100 м2 поверхности воздуховодов; 5: 0.042
Итого c накладными и см. прибылью
| 101-1522 | Электроды диаметром: 5 мм Э42А |  | 4: т; 5: 0,00039 0,0000164
| 101-1703 | Прокладки резиновые (пластина техническая прессованная) |  | 4: кг; 5: 7,58 0,31836
| 101-2493 | Лента липкая изоляционная на поликасиновом компаунде марки ЛСЭПЛ, шириной 20-30 мм, толщиной от 0,14 до 0,19 мм |  | 4: кг; 5: 8,2 0,3444
| 101-2501 | Лента полиэтиленовая с липким слоем: марка А |  | 4: кг; 5: 1,58 0,06636
П,Н | 101-9430 | Сетки в рамках |  | 4: м2; 5: 0 0
Н | 301-9066 | Воздуховоды металлические |  | 4: м2; 5: 100 4,2
П,Н | 301-9110 | Дроссель-клапаны в патрубке |  | 4: шт.; 5: 0 0
П,Н | 301-9240 | Крепления |  | 4: кг; 5: 0 0
П,Н | 301-9640 | Заглушки питометражных лючков |  | 4: шт.; 5: 0 0
129 |  | Сталь оцинкованная δ=0,7 для изготовления перехода 540х290/300х200, L=300мм |  | 4: м2; 5: 0.4
130 |  | Сталь оцинкованная δ=0,7 для изготовления перехода 540х290/200х300, L=300мм |  | 4: м2; 5: 0.4
131 |  | Сталь оцинкованная δ=0,7 для изготовления перехода 540х290/ Ø250, L=300мм |  | 4: м2; 5: 0.4
132 |  | Сталь оцинкованная δ=0,7 для изготовления перехода 840х540/ 1200х500, L=400мм |  | 4: м2; 5: 1.4
133 |  | Сталь оцинкованная δ=0,7 для изготовления перехода 840х540/ 600х500, L=300мм |  | 4: м2; 5: 1.6
134 | ТССЦ-101-1875 | Сталь листовая оцинкованная толщиной листа: 0,7 мм // 0,4+0,4+0,4+1,4+1,6=4,2 м2 |  | 4: т; 5: 0.02394
135 | ТССЦ-301-1819 | Крепления для воздуховодов оцинкованные (подвески СТД, подвески регулируемые СТД, тяги, хомуты, кронштейны, траверсы, ленты, шпильки, профили) |  | 4: т; 5: 0.092
136 | ТССЦ-101-6791 | Болты анкерные из прямых или гнутых круглых стержней с резьбой, с гайками и шайбами |  | 4: т; 5: 0.02
137 | ТССЦ-101-5821 | Прокладки уплотнительные резиновые, марка 7057-3, диаметр 30-40 мм |  | 4: т; 5: 0.03
Заглушки
138 | ТЦ_03.1.00.00_78_7814801080_17.01.2024_02 | Заглушки торцевые, Ø200 |  | 4: шт; 5: 2
139 | ТЦ_03.1.00.00_78_7814801080_17.01.2024_02 | Заглушки торцевые 300х200 | bar: 4 to 5
140 | ТЦ_03.1.00.00_78_7814801080_17.01.2024_02 | Заглушки торцевые 200х300 | bar: 4 to 5
141 | ТЦ_03.1.00.00_78_7814801080_17.01.2024_02 | Заглушки торцевые 250х400 | bar: 4 to 5
142 | ТЦ_03.1.00.00_78_7814801080_17.01.2024_02 | Заглушки торцевые 200х400 |  | 4: шт; 5: 2
143 | ТЦ_03.1.00.00_78_7814801080_17.01.2024_02 | Заглушки торцевые 400х200 |  | 4: шт; 5: 2
144 | ТЦ_03.1.00.00_78_7814801080_17.01.2024_02 | Заглушки торцевые 400х300 | bar: 4 to 5
145 | ТЦ_03.1.00.00_78_7814801080_17.01.2024_02 | Заглушки торцевые 800х500 | bar: 4 to 5
Зонты
146 | ТЕР20-02-009-03 | Установка зонтов над шахтами из листовой стали круглого сечения диаметром: 315 мм |  | 4: 1 зонт; 5: 1
Итого c накладными и см. прибылью
| 101-1522 | Электроды диаметром: 5 мм Э42А |  | 4: т; 5: 0,00005 0,00005
| 101-1714 | Болты с гайками и шайбами строительные |  | 4: т; 5: 0,00027 0,00027
П,Н | 301-9240 | Крепления |  | 4: кг; 5: 0 0
Н | 301-9548 | Зонты стальные вентиляционных систем |  | 4: шт.; 5: 1 1
147 | ТЦ_03.1.00.00_78_7814801080_17.01.2024_02 | Зонт вентиляционный из нержавеющей стали AISI 316 толщиной 1.5мм (титан) ЗК.00.000-03 (∅315) | bar: 4 to 5
Раздел 8. Теплоизоляция
148 | ТЕР26-02-007-01 | Огнезащитное покрытие металлоконструкций воздуховодов приточно-вытяжных систем комплексной огнезащитой «ЩИТ-1В» с пределом огнестойкости: 2,0 часа // прим. |  | 4: 100 м2 обрабатываемой поверхности; 5: 0.53
Итого c накладными и см. прибылью
| 101-0540 | Лента стальная упаковочная, мягкая, нормальной точности 0,7х20-50 мм |  | 4: т; 5: 0,064 0,03392
| 101-1757 | Ветошь |  | 4: кг; 5: 10 5,3
| 101-2472 | Растворитель марки: № 646 |  | 4: т; 5: 0,013 0,00689
| 411-0001 | Вода |  | 4: м3; 5: 0,01 0,0053
149 | ТЦ_01.4.00.00_16_1661033039_18.01.2024_02 | Теплоизоляционное покрытие, толщина 40 мм PRO-VENT-40-1НФ |  | 4: м2; 5: 53
150 | ТЦ_01.4.00.00_16_1661033039_18.01.2024_02 | Сетка металлическая «Манье» BOS-Manie |  | 4: м2; 5: 58
151 | ТЦ_01.4.00.00_16_1661033039_18.01.2024_02 | Лента стальная монтажная BOS-SOLID ( упаковка/ 800 м.) |  | 4: м; 5: 106
152 | ТЕР26-01-018-01 | Изоляция плоских и криволинейных поверхностей пластинами (плитами) из вспененного каучука («Армофлекс»), вспененного полиэтилена («Термофлекс») // прим. |  | 4: 10 м2 изолируемой поверхности; 5: 0.31
Итого c накладными и см. прибылью
| 101-2466 | Краска «Армофиниш» |  | 4: л; 5: 2,5 0,775
| 113-0394 | Очиститель для клея «Армофлекс» |  | 4: л; 5: 0,057 0,01767
153 | ТЦ_01.4.00.00_54_5410078810_18.01.2024_02 | Материал для заделки отверстий, 5мм МБОР-5Ф |  | 4: м2; 5: 3.1
154 | ТЦ_01.4.00.00_50_5037009513_30.01.2024_02 | Состав термостойкий клеящий "ПЛАЗАС", толщиной 0,5мм |  | 4: кг; 5: 3.5
155 | ТЦ_01.4.00.00_78_7801645853_30.01.2024_02 | Огнезащитный терморасширяющийся герметик ОГНЕЗА-ГТ |  | 4: кг; 5: 2
156 | ТЦ_01.4.00.00_16_1661033039_18.01.2024_02 | Антикоррозионная эмаль KSM PROTECT SP комплектно со средством для мойки KSM PASSIVATED CLEANER ( ведро/25 кг.) | bar: 4 to 5
ВСЕГО по смете, работа, руб., без НДС
ВСЕГО по смете, материалы, руб., без НДС
ВСЕГО по смете, оборудование, руб. без НДС
ВСЕГО по смете, работа, руб., с НДС
ВСЕГО по смете, материалы, руб., с НДС
ВСЕГО по смете, оборудование, руб. с НДС

## 1632-2021-2.2.1-ОВ
Терминал по перевалке минеральных удобрений в морском торговом порту Усть-Луга. Береговые объекты терминала
(наименование стройки)
ЛОКАЛЬНАЯ СМЕТА № 1632-2021-2.2.1-ОВ_07.04.020-П-00-00
(локальная смета)
на Отопление, вентиляция и кондиционирование, 07.04.020 Пересыпная станция №1 (код SAP 01.02.001) код ГП 2.2.1
(наименование работ и затрат, наименование объекта)
| Основание: | 1632-2021-2.2.1-ОВ_0_0_RU_IFC
№ п/п | Обоснование | Наименование работ и затрат |  | Ед. изм. | Кол-во | Цена за ед.изм. работ, руб. без НДС | Стоимость работ, всего, руб., без НДС | Стоимость работ, всего, руб., с НДС | Цена за ед.изм. материала, руб. без НДС | Стоимость материалов, всего, руб. без НДС | Стоимость материалов, всего, руб. с НДС | Цена за ед.изм. оборудования, руб. без НДС | Стоимость оборудования, всего, руб. без НДС | Стоимость оборудования, всего, руб. с НДС
1 | 2 | 3 |  | 4 | 5 | 6 | 7 | 8 | 9 | 10 | 11 | 12 | 13 | 14
Раздел 1. Отопление | bar: 12 to 14
1 | ТЕРм08-03-602-01 | Электрополотенце |  | 4: 1 шт.; 5: 3
Итого c накладными и см. прибылью
| 101-3914 | Дюбели распорные полипропиленовые |  | 4: 100 шт.; 5: 0,027 0,081
| 999-9950 | Вспомогательные ненормируемые ресурсы (2% от Оплаты труда рабочих) |  | 4: руб; 5: 0,36 1,08
2 О | ТЦ_63.3.01.01_77_7722753969_28.12.2023_02 | Электрический конвектор мощностью 2000Вт ЭВУБ-2,0 |  | 4: шт; 5: 2
3 О | ТЦ_63.3.01.01__77_7722753969_28.12.2023_02 | Электрический конвектор мощностью 1500Вт ЭВУБ-1,5 | bar: 4 to 5
4 | ТЦ_18.5.08.05_77_7705674361_19.03.2024_02 | Кронштейн универсальный напольный для крепления конвекторов |  | 4: шт; 5: 4
5 | ТЕР20-04-002-01 | Установка калориферов массой: до 0,1 т |  | 4: 1 калорифер; 5: 8
Итого c накладными и см. прибылью
| 101-1522 | Электроды диаметром: 5 мм Э42А |  | 4: т; 5: 0,00021 0,00168
| 101-1714 | Болты с гайками и шайбами строительные |  | 4: т; 5: 0,00026 0,00208
Н | 301-9150 | Калориферы |  | 4: шт.; 5: 1 8
| 507-0982 | Фланцы стальные плоские приварные из стали ВСт3сп2, ВСт3сп3, давлением: 1,0 МПа (10 кгс/см2), диаметром 40 мм |  | 4: шт.; 5: 2 16
| 509-0966 | Прокладки из паронита марки ПМБ, толщиной: 1 мм, диаметром 50 мм |  | 4: 1000 шт.; 5: 0,002 0,016
6 О | ТЦ_64.5.03.00_78_7806112986_28.12.2023_02 | Тепловентилятор с водяным нагревом N=19,9 кВт, G3/4” КЭВ-42M4W1 |  | 4: шт; 5: 8
7 | ТЕР18-03-001-03 | Установка конвекторов |  | 4: 100 кВт радиаторов и конвекторов; 5: 0.2819
Итого c накладными и см. прибылью
| 101-1488 | Шурупы с шестигранной головкой: 12х70 мм |  | 4: т; 5: 0,0046 0,0012967
Н | 101-9102 | Дюбели распорные полиэтиленовые |  | 4: 10 шт.; 5: 8,9 2,50891
| 301-0420 | Конвекторы отопительные типа АККОРД с креплениями без кожуха |  | 4: кВт; 5: 100 28,19
8 | ТЦ_18.5.06.00_77_7718014490_27.12.2023_02 | Конвектор отопительный стальной настенный проходной средней глубины (не более 160 мм) типа "Универсал С" КСК 20-1,471п | bar: 4 to 5
9 | ТЦ_18.5.06.00_77_7718014490_27.12.2023_02 | Конвектор отопительный стальной настенный проходной средней глубины (не более 160 мм) типа "Универсал С" КСК 20-1,838п |  | 4: шт; 5: 2
10 | ТЦ_18.5.06.00_77_7718014490_27.12.2023_02 | Конвектор отопительный стальной настенный проходной средней глубины (не более 160 мм) типа "Универсал С" КСК 20-2,083п | bar: 4 to 5
11 | ТЦ_18.5.06.00_77_7718014490_27.12.2023_02 | Конвектор отопительный стальной настенный проходной средней глубины (не более 160 мм) типа "Универсал С" КСК 20-2,206п | bar: 4 to 5
12 | ТЦ_18.5.06.00_77_7718014490_27.12.2023_02 | Конвектор отопительный стальной настенный проходной средней глубины (не более 160 мм) типа "Универсал С" КСК 20-1,961п | bar: 4 to 5
13 | ТЦ_18.5.06.00_77_7718014490_27.12.2023_02 | Конвектор отопительный стальной настенный проходной средней глубины (не более 160 мм) типа "Универсал С" КСК 20-2,696п | bar: 4 to 5
14 | ТЦ_18.5.06.00_77_7718014490_27.12.2023_02 | Конвектор отопительный стальной настенный концевой средней глубины (не более 160 мм) типа "Универсал С" КСК 20-1,471к | bar: 4 to 5
15 | ТЦ_18.5.06.00_77_7718014490_27.12.2023_02 | Конвектор отопительный стальной настенный концевой средней глубины (не более 160 мм) типа "Универсал С" КСК 20-1,838к | bar: 4 to 5
16 | ТЦ_18.5.06.00_77_7718014490_27.12.2023_02 | Конвектор отопительный стальной настенный концевой средней глубины (не более 160 мм) типа "Универсал С" КСК 20-2,083к | bar: 4 to 5
17 | ТЦ_18.5.06.00_77_7718014490_27.12.2023_02 | Конвектор отопительный стальной настенный концевой средней глубины (не более 160 мм) типа "Универсал С" КСК 20-2,206к | bar: 4 to 5
18 | ТЦ_18.5.06.00_77_7718014490_27.12.2023_02 | Конвектор отопительный стальной настенный концевой средней глубины (не более 160 мм) типа "Универсал С" КСК 20-1,961к | bar: 4 to 5
19 | ТЦ_18.5.06.00_77_7718014490_27.12.2023_02 | Конвектор отопительный стальной настенный концевой средней глубины (не более 160 мм) типа "Универсал С" КСК 20-2,696к | bar: 4 to 5
Подключение тепловентиляторов «Тепломаш»
20 | ТЕР18-06-003-10 | Установка воздухоотводчиков |  | 4: 1 шт.; 5: 8
Итого c накладными и см. прибылью
| 101-0388 | Краски масляные земляные марки: МА-0115 мумия, сурик железный |  | 4: т; 5: 0,00007 0,00056
| 101-0628 | Олифа комбинированная, марки: К-3 |  | 4: т; 5: 0,00004 0,00032
| 101-1669 | Очес льняной |  | 4: кг; 5: 0,04 0,32
| 507-0944 | Фланцы стальные плоские приварные из стали ВСт3сп2, ВСт3сп3, давлением: 0,1 и 0,25 МПа (1 и 2,5 кгс/см2), диаметром 15 мм |  | 4: шт.; 5: 1 8
| 509-0967 | Прокладки из паронита марки ПМБ, толщиной: 1 мм, диаметром 100 мм |  | 4: 1000 шт.; 5: 0,001 0,008
21 | ТЦ_19.1.02.01_77_7705674361_27.12.2023_02 | Воздухоотводчик автоматический из нержавеющей стали PN 16 бар и темп. 180°С «Гранрег» КАТ12 |  | 4: шт; 5: 8
22 | ТЕР16-05-001-01 | Установка вентилей, задвижек, затворов, клапанов обратных, кранов проходных на трубопроводах из стальных труб диаметром: до 25 мм |  | 4: 1 шт.; 5: 32
Итого c накладными и см. прибылью
| 101-1522 | Электроды диаметром: 5 мм Э42А |  | 4: т; 5: 0,00014 0,00448
| 101-2575 | Болты с гайками и шайбами для санитарно-технических работ диаметром: 12 мм |  | 4: т; 5: 0,0011 0,0352
Н | 302-9009 | Арматура трубопроводная фланцевая |  | 4: шт.; 5: 1 32
| 507-0980 | Фланцы стальные плоские приварные из стали ВСт3сп2, ВСт3сп3, давлением: 1,0 МПа (10 кгс/см2), диаметром 25 мм |  | 4: шт.; 5: 2 64
| 509-0966 | Прокладки из паронита марки ПМБ, толщиной: 1 мм, диаметром 50 мм |  | 4: 1000 шт.; 5: 0,002 0,064
23 | ТЦ_18.1.09.00_77_7705674361_27.12.2023_02 | Кран шаровой из нержавеющей стали стандартнопроходной PN 63 бара и темп. 180°С DN 15 BVS-R 082X4602R |  | 4: шт; 5: 8
24 | ТЦ_18.1.09.00_77_7705674361_27.12.2023_02 | Кран шаровой из нержавеющей стали стандартнопроходной PN 63 бара и темп. 180°С DN 20 BVS-R 082X4603R |  | 4: шт; 5: 16
25 | ТЦ_18.1.09.00_50_5036164298_12.03.2024_02 | Кран шаровой регулирующий из нержавеющей стали марки 12X18Н10Т с муфтовым присоединением, PN 40 бара и темп. 200°С DN 20 КШ.Ц.М.Regula 020.040 |  | 4: шт; 5: 8
Подключение конвекторов «Универсал»
26 | ТЕР18-06-003-10 | Установка воздухоотводчиков |  | 4: 1 шт.; 5: 5
Итого c накладными и см. прибылью
| 101-0388 | Краски масляные земляные марки: МА-0115 мумия, сурик железный |  | 4: т; 5: 0,00007 0,00035
| 101-0628 | Олифа комбинированная, марки: К-3 |  | 4: т; 5: 0,00004 0,0002
| 101-1669 | Очес льняной |  | 4: кг; 5: 0,04 0,2
| 507-0944 | Фланцы стальные плоские приварные из стали ВСт3сп2, ВСт3сп3, давлением: 0,1 и 0,25 МПа (1 и 2,5 кгс/см2), диаметром 15 мм |  | 4: шт.; 5: 1 5
| 509-0967 | Прокладки из паронита марки ПМБ, толщиной: 1 мм, диаметром 100 мм |  | 4: 1000 шт.; 5: 0,001 0,005
27 | ТЦ_19.1.02.01_77_7705674361_27.12.2023_02 | Воздухоотводчик автоматический из нержавеющей стали PN 16 бар и темп. 180°С «Гранрег» КАТ12 |  | 4: шт; 5: 5
28 | ТЕР16-05-001-01 | Установка вентилей, задвижек, затворов, клапанов обратных, кранов проходных на трубопроводах из стальных труб диаметром: до 25 мм |  | 4: 1 шт.; 5: 13
Итого c накладными и см. прибылью
| 101-1522 | Электроды диаметром: 5 мм Э42А |  | 4: т; 5: 0,00014 0,00182
| 101-2575 | Болты с гайками и шайбами для санитарно-технических работ диаметром: 12 мм |  | 4: т; 5: 0,0011 0,0143
Н | 302-9009 | Арматура трубопроводная фланцевая |  | 4: шт.; 5: 1 13
| 507-0980 | Фланцы стальные плоские приварные из стали ВСт3сп2, ВСт3сп3, давлением: 1,0 МПа (10 кгс/см2), диаметром 25 мм |  | 4: шт.; 5: 2 26
| 509-0966 | Прокладки из паронита марки ПМБ, толщиной: 1 мм, диаметром 50 мм |  | 4: 1000 шт.; 5: 0,002 0,026
29 | ТЦ_18.1.09.00_77_7705674361_27.12.2023_02 | Кран шаровой из нержавеющей стали стандартнопроходной PN 63 бара и темп. 180°С DN 15 BVS-R 082X4602R |  | 4: шт; 5: 2
30 | ТЦ_18.1.09.00_77_7705674361_27.12.2023_02 | Кран шаровой из нержавеющей стали стандартнопроходной PN 63 бара и темп. 180°С DN 20 BVS-R 082X4603R |  | 4: шт; 5: 6
31 | ТЦ_18.1.09.00_50_5036164298_12.03.2024_02 | Кран шаровой регулирующий из нержавеющей стали марки 12X18Н10Т с муфтовым присоединением, PN 40 бара и темп. 200°С DN 20 КШ.Ц.М.Regula 020.040 |  | 4: шт; 5: 5
Трубопроводы
32 | ТЕР16-04-002-03 | Прокладка трубопроводов водоснабжения из напорных полиэтиленовых труб наружным диаметром: 32 мм // прим. |  | 4: 100 м трубопровода; 5: 1.1
Итого c накладными и см. прибылью
| 101-0137 | Дюбели с калиброванной головкой (в обоймах): 3х58,5 мм |  | 4: т; 5: 0,00051 0,000561
| 101-0329 | Клей 88-СА |  | 4: кг; 5: 0,17 0,187
| 101-1680 | Патроны для строительно-монтажного пистолета |  | 4: 1000 шт.; 5: 0,06 0,066
| 101-1700 | Наконечники для полиэтиленовых труб |  | 4: кг; 5: 0,33 0,363
П,Н | 103-9140 | Арматура муфтовая |  | 4: шт.; 5: 0 0
| 113-0473 | Метиленхлорид |  | 4: кг; 5: 0,2 0,22
П,Н | 301-9240 | Крепления |  | 4: кг; 5: 0 0
П,Н | 302-9911 | Фасонные и соединительные части к полиэтиленовым трубам |  | 4: шт.; 5: 0 0
| 405-1601 | Известь строительная: негашеная хлорная, марки А |  | 4: кг; 5: 0,004 0,0044
| 411-0001 | Вода |  | 4: м3; 5: 1,21 1,331
33 | ТЦ_24.3.02.00_77_9724054102_19.03.2024_02 | Труба полипропиленовая армированная алюминием Ø32х5,4 (DN 20) VALTEC PPR-ALUX PN25 |  | 4: м; 5: 110
34 | ТЕР16-04-002-04 | Прокладка трубопроводов водоснабжения из напорных полиэтиленовых труб наружным диаметром: 40 мм // прим. |  | 4: 100 м трубопровода; 5: 1
Итого c накладными и см. прибылью
| 101-0137 | Дюбели с калиброванной головкой (в обоймах): 3х58,5 мм |  | 4: т; 5: 0,00103 0,00103
| 101-0329 | Клей 88-СА |  | 4: кг; 5: 0,23 0,23
| 101-1680 | Патроны для строительно-монтажного пистолета |  | 4: 1000 шт.; 5: 0,121 0,121
| 101-1700 | Наконечники для полиэтиленовых труб |  | 4: кг; 5: 0,66 0,66
П,Н | 103-9140 | Арматура муфтовая |  | 4: шт.; 5: 0 0
| 113-0473 | Метиленхлорид |  | 4: кг; 5: 0,29 0,29
П,Н | 301-9240 | Крепления |  | 4: кг; 5: 0 0
П,Н | 302-9911 | Фасонные и соединительные части к полиэтиленовым трубам |  | 4: шт.; 5: 0 0
| 405-1601 | Известь строительная: негашеная хлорная, марки А |  | 4: кг; 5: 0,0063 0,0063
| 411-0001 | Вода |  | 4: м3; 5: 1,88 1,88
35 | ТЦ_24.3.02.00_77_9724054102_19.03.2024_02 | Труба полипропиленовая армированная алюминием Ø40х6,7 (DN 25) VALTEC PPR-ALUX PN25 |  | 4: м; 5: 100
36 | ТЕР16-04-002-06 | Прокладка трубопроводов водоснабжения из напорных полиэтиленовых труб наружным диаметром: 63 мм // прим. |  | 4: 100 м трубопровода; 5: 1.4
Итого c накладными и см. прибылью
| 101-0137 | Дюбели с калиброванной головкой (в обоймах): 3х58,5 мм |  | 4: т; 5: 0,00072 0,001008
| 101-0329 | Клей 88-СА |  | 4: кг; 5: 0,43 0,602
| 101-1680 | Патроны для строительно-монтажного пистолета |  | 4: 1000 шт.; 5: 0,085 0,119
| 101-1700 | Наконечники для полиэтиленовых труб |  | 4: кг; 5: 0,47 0,658
П,Н | 103-9140 | Арматура муфтовая |  | 4: шт.; 5: 0 0
| 113-0473 | Метиленхлорид |  | 4: кг; 5: 0,52 0,728
П,Н | 301-9240 | Крепления |  | 4: кг; 5: 0 0
П,Н | 302-9911 | Фасонные и соединительные части к полиэтиленовым трубам |  | 4: шт.; 5: 0 0
| 405-1601 | Известь строительная: негашеная хлорная, марки А |  | 4: кг; 5: 0,0156 0,02184
| 411-0001 | Вода |  | 4: м3; 5: 4,67 6,538
| 507-3684 | Труба напорная из полиэтилена PE 100 питьевая: ПЭ100 SDR17, размером 63х3,8 мм (ГОСТ 18599-2001, ГОСТ Р 52134-2003) |  | 4: м; 5: 94,6 132,44
37 | ТЦ_24.3.02.00_77_9724054102_19.03.2024_02 | Труба полипропиленовая армированная алюминием Ø63х10,5 (DN 40) VALTEC PPR-ALUX PN25 |  | 4: м; 5: 140
38 | ТЕР16-04-002-07 | Прокладка трубопроводов водоснабжения из напорных полиэтиленовых труб наружным диаметром: 75 мм // прим. |  | 4: 100 м трубопровода; 5: 0.9
Итого c накладными и см. прибылью
| 101-0137 | Дюбели с калиброванной головкой (в обоймах): 3х58,5 мм |  | 4: т; 5: 0,00064 0,000576
| 101-1680 | Патроны для строительно-монтажного пистолета |  | 4: 1000 шт.; 5: 0,075 0,0675
| 101-1700 | Наконечники для полиэтиленовых труб |  | 4: кг; 5: 0,42 0,378
П,Н | 103-9140 | Арматура муфтовая |  | 4: шт.; 5: 0 0
П,Н | 301-9240 | Крепления |  | 4: кг; 5: 0 0
П,Н | 302-9911 | Фасонные и соединительные части к полиэтиленовым трубам |  | 4: шт.; 5: 0 0
| 405-1601 | Известь строительная: негашеная хлорная, марки А |  | 4: кг; 5: 0,0221 0,01989
| 411-0001 | Вода |  | 4: м3; 5: 6,62 5,958
| 507-3685 | Труба напорная из полиэтилена PE 100 питьевая: ПЭ100 SDR17, размером 75х4,5 мм (ГОСТ 18599-2001, ГОСТ Р 52134-2003) |  | 4: м; 5: 97,4 87,66
39 | ТЦ_24.3.02.00_77_9724054102_19.03.2024_02 | Труба полипропиленовая армированная алюминием Ø76х12,5 (DN 50) VALTEC PPR-ALUX PN25 |  | 4: м; 5: 90
40 | ТЕР16-02-002-01 | Прокладка трубопроводов водоснабжения из стальных водогазопроводных оцинкованных труб диаметром: 15 мм |  | 4: 100 м трубопровода; 5: 0.005
Итого c накладными и см. прибылью
| 101-0063 | Ацетилен растворенный технический марки: А |  | 4: т; 5: 0,00019 0,000001
| 101-0324 | Кислород технический: газообразный |  | 4: м3; 5: 0,342 0,00171
| 101-0388 | Краски масляные земляные марки: МА-0115 мумия, сурик железный |  | 4: т; 5: 0,00044 0,0000022
| 101-0628 | Олифа комбинированная, марки: К-3 |  | 4: т; 5: 0,00053 0,0000027
| 101-0807 | Проволока сварочная легированная диаметром: 4 мм |  | 4: т; 5: 0,0004 0,000002
| 101-1669 | Очес льняной |  | 4: кг; 5: 0,05 0,00025
П,Н | 103-9140 | Арматура муфтовая |  | 4: шт.; 5: 0 0
П,Н | 301-9240 | Крепления |  | 4: кг; 5: 0 0
| 405-1601 | Известь строительная: негашеная хлорная, марки А |  | 4: кг; 5: 0,0009 0,0000045
| 411-0001 | Вода |  | 4: м3; 5: 0,25 0,00125
41 | ТЦ_23.3.06.01_77_7736192449_19.03.2024_02 | Труба стальная водогазопроводная оцинкованная легкая диам.15 мм. |  | 4: м; 5: 0.5
42 | ТЦ_18.1.09.00_77_7705674361_19.03.2024_02 | Кран шаровой из нержавеющей стали стандартнопроходной PN 63 бара и темп. 180°С DN 15 BVS-R |  | 4: шт; 5: 6
43 | ТЕР16-02-002-02 | Прокладка трубопроводов водоснабжения из стальных водогазопроводных оцинкованных труб диаметром: 20 мм |  | 4: 100 м трубопровода; 5: 0.005
Итого c накладными и см. прибылью
| 101-0063 | Ацетилен растворенный технический марки: А |  | 4: т; 5: 0,00019 0,000001
| 101-0324 | Кислород технический: газообразный |  | 4: м3; 5: 0,342 0,00171
| 101-0388 | Краски масляные земляные марки: МА-0115 мумия, сурик железный |  | 4: т; 5: 0,00044 0,0000022
| 101-0628 | Олифа комбинированная, марки: К-3 |  | 4: т; 5: 0,00053 0,0000027
| 101-0807 | Проволока сварочная легированная диаметром: 4 мм |  | 4: т; 5: 0,0004 0,000002
| 101-1669 | Очес льняной |  | 4: кг; 5: 0,05 0,00025
П,Н | 103-9140 | Арматура муфтовая |  | 4: шт.; 5: 0 0
П,Н | 301-9240 | Крепления |  | 4: кг; 5: 0 0
| 405-1601 | Известь строительная: негашеная хлорная, марки А |  | 4: кг; 5: 0,0016 0,000008
| 411-0001 | Вода |  | 4: м3; 5: 0,44 0,0022
44 | ТЦ_23.3.06.01_77_7736192449_19.03.2024_02 | Труба стальная водогазопроводная оцинкованная легкая диам.20 мм. |  | 4: м; 5: 0.5
45 | ТЕР16-02-001-02 | Прокладка трубопроводов отопления из стальных водогазопроводных неоцинкованных труб диаметром: 20 мм |  | 4: 100 м трубопровода; 5: 0.4
Итого c накладными и см. прибылью
| 101-0063 | Ацетилен растворенный технический марки: А |  | 4: т; 5: 0,00013 0,000052
| 101-0324 | Кислород технический: газообразный |  | 4: м3; 5: 0,281 0,1124
| 101-0388 | Краски масляные земляные марки: МА-0115 мумия, сурик железный |  | 4: т; 5: 0,00044 0,000176
| 101-0628 | Олифа комбинированная, марки: К-3 |  | 4: т; 5: 0,00053 0,000212
| 101-0807 | Проволока сварочная легированная диаметром: 4 мм |  | 4: т; 5: 0,00017 0,000068
| 101-1669 | Очес льняной |  | 4: кг; 5: 0,06 0,024
П,Н | 103-9140 | Арматура муфтовая |  | 4: шт.; 5: 0 0
П,Н | 301-9240 | Крепления |  | 4: кг; 5: 0 0
| 405-1601 | Известь строительная: негашеная хлорная, марки А |  | 4: кг; 5: 0,0016 0,00064
| 411-0001 | Вода |  | 4: м3; 5: 0,44 0,176
46 | ТЦ_23.3.06.05_78_7810216924_19.03.2024_02 | Труба стальная водогазопроводная обыкновенная диам.20 мм. |  | 4: м; 5: 40
47 | ТЦ_18.1.09.00_77_7705674361_19.03.2024_02 | Кран шаровой из нержавеющей стали стандартнопроходной PN 63 бара и темп. 180°С DN 20 BVS-R |  | 4: шт; 5: 15
48 | ТЦ_18.1.09.00_50_5036164298_12.03.2024_02 | Кран шаровой регулирующий из нержавеющей стали марки 12X18Н10Т с муфтовым присоединением, PN 40 бара и темп. 200°С DN 20 КШ.Ц.М.Regula 020.040 | bar: 4 to 5
49 | ТЕР16-02-001-06 | Прокладка трубопроводов отопления из стальных водогазопроводных неоцинкованных труб диаметром: 50 мм |  | 4: 100 м трубопровода; 5: 0.02
Итого c накладными и см. прибылью
| 101-0063 | Ацетилен растворенный технический марки: А |  | 4: т; 5: 0,00053 0,0000106
| 101-0324 | Кислород технический: газообразный |  | 4: м3; 5: 0,438 0,00876
| 101-0388 | Краски масляные земляные марки: МА-0115 мумия, сурик железный |  | 4: т; 5: 0,00055 0,000011
| 101-0628 | Олифа комбинированная, марки: К-3 |  | 4: т; 5: 0,00062 0,0000124
| 101-0807 | Проволока сварочная легированная диаметром: 4 мм |  | 4: т; 5: 0,00026 0,0000052
| 101-1669 | Очес льняной |  | 4: кг; 5: 0,02 0,0004
П,Н | 103-9140 | Арматура муфтовая |  | 4: шт.; 5: 0 0
П,Н | 301-9240 | Крепления |  | 4: кг; 5: 0 0
| 405-1601 | Известь строительная: негашеная хлорная, марки А |  | 4: кг; 5: 0,0099 0,000198
| 411-0001 | Вода |  | 4: м3; 5: 2,75 0,055
50 | ТЦ_23.3.06.05_77_7736192449_19.03.2024_02 | Труба стальная водогазопроводная обыкновенная диам.50 мм. |  | 4: м; 5: 2
51 | ТЦ_18.1.09.00_77_7705674361_19.03.2024_02 | Кран шаровой из нержавеющей стали полнопроходной PN 63 бара и темп. 180°С DN 50 BVS-FR |  | 4: шт; 5: 4
52 | ТЕР16-02-005-04 | Прокладка трубопроводов отопления и водоснабжения из стальных электросварных труб диаметром: 80 мм |  | 4: 100 м трубопровода; 5: 0.4
Итого c накладными и см. прибылью
| 101-0324 | Кислород технический: газообразный |  | 4: м3; 5: 0,67 0,268
| 101-0807 | Проволока сварочная легированная диаметром: 4 мм |  | 4: т; 5: 0,0005 0,0002
| 101-1602 | Ацетилен газообразный технический |  | 4: м3; 5: 0,61 0,244
П,Н | 301-9240 | Крепления |  | 4: кг; 5: 0 0
| 402-0006 | Раствор готовый кладочный цементный марки: 200 |  | 4: м3; 5: 0,021 0,0084
| 405-1601 | Известь строительная: негашеная хлорная, марки А |  | 4: кг; 5: 0,0251 0,01004
| 411-0001 | Вода |  | 4: м3; 5: 7,03 2,812
53 | ТЦ_23.3.09.00_50_5003123289_19.03.2024_02 | Трубы стальные электросварные прямошовные Ø89х3,5 (DN 80) |  | 4: м; 5: 40
54 | ТЕР18-06-003-10 | Установка воздухоотводчиков |  | 4: 1 шт.; 5: 6
Итого c накладными и см. прибылью
| 101-0388 | Краски масляные земляные марки: МА-0115 мумия, сурик железный |  | 4: т; 5: 0,00007 0,00042
| 101-0628 | Олифа комбинированная, марки: К-3 |  | 4: т; 5: 0,00004 0,00024
| 101-1669 | Очес льняной |  | 4: кг; 5: 0,04 0,24
| 507-0944 | Фланцы стальные плоские приварные из стали ВСт3сп2, ВСт3сп3, давлением: 0,1 и 0,25 МПа (1 и 2,5 кгс/см2), диаметром 15 мм |  | 4: шт.; 5: 1 6
| 509-0967 | Прокладки из паронита марки ПМБ, толщиной: 1 мм, диаметром 100 мм |  | 4: 1000 шт.; 5: 0,001 0,006
55 | ТЦ_19.1.02.01_77_7705674361_19.03.2024_02 | Воздухоотводчик автоматический из нержавеющей стали PN 16 бар и темп. 180°С «Гранрег» КАТ12 |  | 4: шт; 5: 6
56 | ТССЦ-301-1224 | Крепления для трубопроводов: кронштейны, планки, хомуты |  | 4: кг; 5: 250
Теплоизоляция
57 | ТЕР26-01-003-01 | Изоляция трубопроводов цилиндрами и полуцилиндрами из минеральной ваты на синтетическом связующем |  | 4: 1 м3 изоляции; 5: 0.559
Итого c накладными и см. прибылью
| 101-0540 | Лента стальная упаковочная, мягкая, нормальной точности 0,7х20-50 мм |  | 4: т; 5: 0,0109 0,0060931
| 101-0811 | Проволока стальная низкоуглеродистая разного назначения оцинкованная диаметром: 1,1 мм |  | 4: т; 5: 0,0011 0,0006149
| 101-0812 | Проволока стальная низкоуглеродистая разного назначения оцинкованная диаметром: 1,6 мм |  | 4: т; 5: 0,004 0,002236
| 101-1821 | Винты самонарезающие: оцинкованные, размером 4-12 мм ГОСТ 10621-80 |  | 4: т; 5: 0,00004 0,0000224
58 | ТЦ_12.2.08.00_77_9705137882_19.03.2024_02 | Цилиндры теплоизоляционные из минеральной ваты с покрытием алюминиевой фольгой 89х50мм L=1м.п |  | 4: шт; 5: 40
59 | ТЦ_01.1.00.00_77_7725262856_20.03.2024_02 | Лента ALU 50*50000мм (рулон) | bar: 4 to 5
Антикоррозийная защита
60 | ТЕР13-03-004-21 | Окраска металлических огрунтованных поверхностей: эмалью КО-811 |  | 4: 100 м2 окрашиваемой поверхности; 5: 0.17
Итого c накладными и см. прибылью
| 113-0077 | Ксилол нефтяной марки А |  | 4: т; 5: 0,008 0,00136
61 | ТЦ_14.2.00.00_78_7810395021_19.03.2024_02 | Термостойкая эмаль-грунт КО-8101 |  | 4: кг; 5: 3.4
Теплоснабжение приточных установок
62 | ТЕР16-02-002-01 | Прокладка трубопроводов водоснабжения из стальных водогазопроводных оцинкованных труб диаметром: 15 мм |  | 4: 100 м трубопровода; 5: 0.03
Итого c накладными и см. прибылью
| 101-0063 | Ацетилен растворенный технический марки: А |  | 4: т; 5: 0,00019 0,0000057
| 101-0324 | Кислород технический: газообразный |  | 4: м3; 5: 0,342 0,01026
| 101-0388 | Краски масляные земляные марки: МА-0115 мумия, сурик железный |  | 4: т; 5: 0,00044 0,0000132
| 101-0628 | Олифа комбинированная, марки: К-3 |  | 4: т; 5: 0,00053 0,0000159
| 101-0807 | Проволока сварочная легированная диаметром: 4 мм |  | 4: т; 5: 0,0004 0,000012
| 101-1669 | Очес льняной |  | 4: кг; 5: 0,05 0,0015
П,Н | 103-9140 | Арматура муфтовая |  | 4: шт.; 5: 0 0
П,Н | 301-9240 | Крепления |  | 4: кг; 5: 0 0
| 405-1601 | Известь строительная: негашеная хлорная, марки А |  | 4: кг; 5: 0,0009 0,000027
| 411-0001 | Вода |  | 4: м3; 5: 0,25 0,0075
63 | ТЦ_23.3.06.01_77_7736192449_19.03.2024_02 | Труба стальная водогазопроводная оцинкованная легкая диам.15 мм. |  | 4: м; 5: 3
64 | ТЦ_18.1.09.06_77_7736192449_20.03.2024_02 | Кран шаровой латунный полнопроходной муфтовый PN 40 бар и темп. 110°С DN 15 BVR-R |  | 4: шт; 5: 6
65 | ТЕР16-02-002-02 | Прокладка трубопроводов водоснабжения из стальных водогазопроводных оцинкованных труб диаметром: 20 мм |  | 4: 100 м трубопровода; 5: 0.03
Итого c накладными и см. прибылью
| 101-0063 | Ацетилен растворенный технический марки: А |  | 4: т; 5: 0,00019 0,0000057
| 101-0324 | Кислород технический: газообразный |  | 4: м3; 5: 0,342 0,01026
| 101-0388 | Краски масляные земляные марки: МА-0115 мумия, сурик железный |  | 4: т; 5: 0,00044 0,0000132
| 101-0628 | Олифа комбинированная, марки: К-3 |  | 4: т; 5: 0,00053 0,0000159
| 101-0807 | Проволока сварочная легированная диаметром: 4 мм |  | 4: т; 5: 0,0004 0,000012
| 101-1669 | Очес льняной |  | 4: кг; 5: 0,05 0,0015
П,Н | 103-9140 | Арматура муфтовая |  | 4: шт.; 5: 0 0
П,Н | 301-9240 | Крепления |  | 4: кг; 5: 0 0
| 405-1601 | Известь строительная: негашеная хлорная, марки А |  | 4: кг; 5: 0,0016 0,000048
| 411-0001 | Вода |  | 4: м3; 5: 0,44 0,0132
66 | ТЦ_23.3.06.01_77_7736192449_19.03.2024_02 | Труба стальная водогазопроводная оцинкованная легкая диам.20 мм. |  | 4: м; 5: 3
67 | ТЦ_18.1.09.06_77_7736192449_20.03.2024_02 | Кран шаровой латунный полнопроходной муфтовый PN 40 бар и темп. 110°С DN 20 BVR-R |  | 4: шт; 5: 6
68 | ТЕР16-02-001-04 | Прокладка трубопроводов отопления из стальных водогазопроводных неоцинкованных труб диаметром: 32 мм |  | 4: 100 м трубопровода; 5: 0.02
Итого c накладными и см. прибылью
| 101-0063 | Ацетилен растворенный технический марки: А |  | 4: т; 5: 0,00013 0,0000026
| 101-0324 | Кислород технический: газообразный |  | 4: м3; 5: 0,281 0,00562
| 101-0388 | Краски масляные земляные марки: МА-0115 мумия, сурик железный |  | 4: т; 5: 0,00044 0,0000088
| 101-0628 | Олифа комбинированная, марки: К-3 |  | 4: т; 5: 0,00053 0,0000106
| 101-0807 | Проволока сварочная легированная диаметром: 4 мм |  | 4: т; 5: 0,00017 0,0000034
| 101-1669 | Очес льняной |  | 4: кг; 5: 0,06 0,0012
П,Н | 103-9140 | Арматура муфтовая |  | 4: шт.; 5: 0 0
П,Н | 301-9240 | Крепления |  | 4: кг; 5: 0 0
| 405-1601 | Известь строительная: негашеная хлорная, марки А |  | 4: кг; 5: 0,004 0,00008
| 411-0001 | Вода |  | 4: м3; 5: 1,13 0,0226
69 | ТЦ_23.3.06.05_78_7810216924_20.03.2024_02 | Труба стальная водогазопроводная обыкновенная диам.32 мм. |  | 4: м; 5: 2
70 | ТЕР16-02-001-05 | Прокладка трубопроводов отопления из стальных водогазопроводных неоцинкованных труб диаметром: 40 мм |  | 4: 100 м трубопровода; 5: 0.65
Итого c накладными и см. прибылью
| 101-0063 | Ацетилен растворенный технический марки: А |  | 4: т; 5: 0,00013 0,0000845
| 101-0324 | Кислород технический: газообразный |  | 4: м3; 5: 0,281 0,18265
| 101-0388 | Краски масляные земляные марки: МА-0115 мумия, сурик железный |  | 4: т; 5: 0,00044 0,000286
| 101-0628 | Олифа комбинированная, марки: К-3 |  | 4: т; 5: 0,00053 0,0003445
| 101-0807 | Проволока сварочная легированная диаметром: 4 мм |  | 4: т; 5: 0,00017 0,0001105
| 101-1669 | Очес льняной |  | 4: кг; 5: 0,06 0,039
П,Н | 103-9140 | Арматура муфтовая |  | 4: шт.; 5: 0 0
П,Н | 301-9240 | Крепления |  | 4: кг; 5: 0 0
| 405-1601 | Известь строительная: негашеная хлорная, марки А |  | 4: кг; 5: 0,0063 0,004095
| 411-0001 | Вода |  | 4: м3; 5: 1,76 1,144
71 | ТЦ_23.3.06.05_78_7810216924_20.03.2024_02 | Труба стальная водогазопроводная обыкновенная диам.40 мм. |  | 4: м; 5: 65
72 | ТЦ_18.1.06.01_77_7705238125_20.03.2024_02 | Ручной балансировочный клапан, латунный PN 40 бар и темп. 110°С DN 40 MVT-R |  | 4: шт; 5: 2
73 | ТЕР16-02-001-06 | Прокладка трубопроводов отопления из стальных водогазопроводных неоцинкованных труб диаметром: 50 мм |  | 4: 100 м трубопровода; 5: 0.25
Итого c накладными и см. прибылью
| 101-0063 | Ацетилен растворенный технический марки: А |  | 4: т; 5: 0,00053 0,0001325
| 101-0324 | Кислород технический: газообразный |  | 4: м3; 5: 0,438 0,1095
| 101-0388 | Краски масляные земляные марки: МА-0115 мумия, сурик железный |  | 4: т; 5: 0,00055 0,0001375
| 101-0628 | Олифа комбинированная, марки: К-3 |  | 4: т; 5: 0,00062 0,000155
| 101-0807 | Проволока сварочная легированная диаметром: 4 мм |  | 4: т; 5: 0,00026 0,000065
| 101-1669 | Очес льняной |  | 4: кг; 5: 0,02 0,005
П,Н | 103-9140 | Арматура муфтовая |  | 4: шт.; 5: 0 0
П,Н | 301-9240 | Крепления |  | 4: кг; 5: 0 0
| 302-0886 | Узлы укрупненные монтажные (трубопроводы) из стальных водогазопроводных : неоцинкованных труб с гильзами для систем отопления диаметром 50 мм |  | 4: м; 5: 100 25
| 405-1601 | Известь строительная: негашеная хлорная, марки А |  | 4: кг; 5: 0,0099 0,002475
| 411-0001 | Вода |  | 4: м3; 5: 2,75 0,6875
74 | ТЦ_23.3.06.05_77_7736192449_20.03.2024_02 | Труба стальная водогазопроводная обыкновенная диам.50 мм. |  | 4: м; 5: 25
75 | ТССЦ-301-1224 | Крепления для трубопроводов: кронштейны, планки, хомуты |  | 4: кг; 5: 100
76 | ТЕР18-06-003-10 | Установка воздухоотводчиков |  | 4: 1 шт.; 5: 6
Итого c накладными и см. прибылью
| 101-0388 | Краски масляные земляные марки: МА-0115 мумия, сурик железный |  | 4: т; 5: 0,00007 0,00042
| 101-0628 | Олифа комбинированная, марки: К-3 |  | 4: т; 5: 0,00004 0,00024
| 101-1669 | Очес льняной |  | 4: кг; 5: 0,04 0,24
| 507-0944 | Фланцы стальные плоские приварные из стали ВСт3сп2, ВСт3сп3, давлением: 0,1 и 0,25 МПа (1 и 2,5 кгс/см2), диаметром 15 мм |  | 4: шт.; 5: 1 6
| 509-0967 | Прокладки из паронита марки ПМБ, толщиной: 1 мм, диаметром 100 мм |  | 4: 1000 шт.; 5: 0,001 0,006
77 | ТЦ_19.1.02.01_77_7705674361_27.12.2023_02 | Воздухоотводчик автоматический из нержавеющей стали PN 16 бар и темп. 180°С «Гранрег» КАТ12 |  | 4: шт; 5: 6
78 | ТЕР18-07-001-03 | Установка манометров: с трехходовым краном и трубкой-сифоном |  | 4: 1 компл.; 5: 8
Итого c накладными и см. прибылью
| 101-0388 | Краски масляные земляные марки: МА-0115 мумия, сурик железный |  | 4: т; 5: 0,00002 0,00016
| 101-0628 | Олифа комбинированная, марки: К-3 |  | 4: т; 5: 0,00001 0,00008
| 101-1669 | Очес льняной |  | 4: кг; 5: 0,01 0,08
79 | ТЦ_63.4.01.00_78_7802860356_24.01.2024_02 | Термоманометр ТМТБ-41Р.2(0-120°С)(0-1,6МПа) G1/2. 2,5 |  | 4: шт; 5: 8
80 | ТЕРм12-10-001-01 | Бобышки, штуцеры на условное давление: до 10 МПа |  | 4: 100 шт.; 5: 0.08
Итого c накладными и см. прибылью
| 101-1537 | Электроды диаметром: 8 мм Э42 |  | 4: т; 5: 0,01 0,0008
| 101-1703 | Прокладки резиновые (пластина техническая прессованная) |  | 4: кг; 5: 3 0,24
| 301-3240 | Колпачки-заглушки 1" |  | 4: шт.; 5: 100 8
| 507-2630 | Пробки П-М27х2 |  | 4: шт.; 5: 100 8
| 999-9950 | Вспомогательные ненормируемые ресурсы (2% от Оплаты труда рабочих) |  | 4: руб; 5: 23,86 1,9088
81 | ТЦ_63.4.01.00_78_7802860356_24.01.2024_02 | Бобышка приварная № 2 БП-БТ-30-G½ |  | 4: шт; 5: 8
82 | ТЕР26-01-003-01 | Изоляция трубопроводов цилиндрами и полуцилиндрами из минеральной ваты на синтетическом связующем |  | 4: 1 м3 изоляции; 5: 0.73
Итого c накладными и см. прибылью
| 101-0540 | Лента стальная упаковочная, мягкая, нормальной точности 0,7х20-50 мм |  | 4: т; 5: 0,0109 0,007957
| 101-0811 | Проволока стальная низкоуглеродистая разного назначения оцинкованная диаметром: 1,1 мм |  | 4: т; 5: 0,0011 0,000803
| 101-0812 | Проволока стальная низкоуглеродистая разного назначения оцинкованная диаметром: 1,6 мм |  | 4: т; 5: 0,004 0,00292
| 101-1821 | Винты самонарезающие: оцинкованные, размером 4-12 мм ГОСТ 10621-80 |  | 4: т; 5: 0,00004 0,0000292
83 | ТЦ_12.2.08.00_77_7706780940_19.03.2024_02 | Цилиндры теплоизоляционные из минеральной ваты с покрытием алюминиевой фольгой 48х50мм L=1м.п |  | 4: шт; 5: 65
84 | ТЦ_12.2.08.00_77_7706780940_19.03.2024_02 | Цилиндры теплоизоляционные из минеральной ваты с покрытием алюминиевой фольгой 60х50мм L=1м.п |  | 4: шт; 5: 25
85 | ТЦ_01.1.00.00_77_7725262856_20.03.2024_02 | Лента ALU 50*50000мм (рулон) | bar: 4 to 5
86 | ТЕР13-03-004-21 | Окраска металлических огрунтованных поверхностей: эмалью КО-811 |  | 4: 100 м2 окрашиваемой поверхности; 5: 0.15
Итого c накладными и см. прибылью
| 113-0077 | Ксилол нефтяной марки А |  | 4: т; 5: 0,008 0,0012
87 | ТЦ_14.2.00.00_78_7810395021_19.03.2024_02 | Термостойкая эмаль-грунт КО-8101 |  | 4: кг; 5: 3
Раздел 2. Вентиляция ПВ1
ПВ1 + пост(+Sав)_RS485 в блоке (L=650¦650 м3/ч, Pc=150¦100 Па) в составе:
88 О | ТЦ_64.4.03.01_77_7728668928_28.03.2024_02 | Приточно-вытяжная вентиляция ПВ-1 в комплекте с КИПиА |  | 4: компл.; 5: 1
89 | ТЕР20-03-001-01 | Установка вентиляторов радиальных массой: до 0,05 т // Вентилятор WNK 250/1 |  | 4: 1 вентилятор; 5: 2
Итого c накладными и см. прибылью
| 101-1929 | Болты анкерные |  | 4: т; 5: 0,0014 0,0028
Н | 301-9011 | Вентиляторы радиальные |  | 4: шт.; 5: 1 2
90 | ТЕР20-06-006-01 | Установка воздухонагревателей однорядных для обводного канала производительностью: до 10 тыс.м3/час. // Воздухонагреватель электрический ELK 250/3 |  | 4: 1 воздухонагреватель; 5: 1
Итого c накладными и см. прибылью
| 101-1522 | Электроды диаметром: 5 мм Э42А |  | 4: т; 5: 0,00012 0,00012
| 101-1714 | Болты с гайками и шайбами строительные |  | 4: т; 5: 0,00065 0,00065
| 101-1929 | Болты анкерные |  | 4: т; 5: 0,00308 0,00308
Н | 301-9070 | Воздухонагреватели |  | 4: шт.; 5: 1 1
П,Н | 301-9240 | Крепления |  | 4: кг; 5: 0 0
| 402-0004 | Раствор готовый кладочный цементный марки: 100 |  | 4: м3; 5: 0,0077 0,0077
| 507-0982 | Фланцы стальные плоские приварные из стали ВСт3сп2, ВСт3сп3, давлением: 1,0 МПа (10 кгс/см2), диаметром 40 мм |  | 4: шт.; 5: 2 2
| 509-0966 | Прокладки из паронита марки ПМБ, толщиной: 1 мм, диаметром 50 мм |  | 4: 1000 шт.; 5: 0,002 0,002
91 | ТЕР20-02-006-09 | Установка заслонок воздушных и клапанов воздушных КВР с электрическим или пневматическим приводом: периметром до 4000 мм // Заслонка регулирующая ZRK 250 |  | 4: 1 шт.; 5: 3
Итого c накладными и см. прибылью
| 101-1703 | Прокладки резиновые (пластина техническая прессованная) |  | 4: кг; 5: 1,63 4,89
| 101-1714 | Болты с гайками и шайбами строительные |  | 4: т; 5: 0,0006 0,0018
Н | 302-9130 | Заслонки унифицированные или клапаны |  | 4: шт.; 5: 1 3
92 | ТЕР20-06-005-01 | Установка фильтров воздушных (сухих) производительностью: до 10 тыс.м3/час // Фильтр кассетный FKS 250 + Вставка кассетная фильтрующая FVS 250 |  | 4: 1 фильтр; 5: 2
Итого c накладными и см. прибылью
| 101-1703 | Прокладки резиновые (пластина техническая прессованная) |  | 4: кг; 5: 0,11 0,22
| 101-1714 | Болты с гайками и шайбами строительные |  | 4: т; 5: 0,00096 0,00192
| 101-1929 | Болты анкерные |  | 4: т; 5: 0,00128 0,00256
П,Н | 301-9240 | Крепления |  | 4: кг; 5: 0 0
Н | 301-9614 | Фильтры воздушные |  | 4: шт.; 5: 1 2
| 402-0004 | Раствор готовый кладочный цементный марки: 100 |  | 4: м3; 5: 0,009 0,018
КИПиА для установки ПВ1 в составе:
93 | ТЕРм08-03-573-04 | Шкаф (пульт) управления навесной, высота, ширина и глубина: до 600х600х350 мм // Блок управления CHU A-E3-11 |  | 4: 1 шт.; 5: 1
Итого c накладными и см. прибылью
| 101-1924 | Электроды диаметром: 4 мм Э42А |  | 4: кг; 5: 0,1 0,1
| 101-1977 | Болты с гайками и шайбами строительные |  | 4: кг; 5: 0,1 0,1
| 101-2143 | Краска |  | 4: кг; 5: 0,02 0,02
| 999-9950 | Вспомогательные ненормируемые ресурсы (2% от Оплаты труда рабочих) |  | 4: руб; 5: 0,89 0,89
94 | ТЕРм08-03-591-03 | Выключатель: полугерметический и герметический // прим. регулятор скорости STY-1,5 |  | 4: 100 шт.; 5: 0.02
Итого c накладными и см. прибылью
| 101-1755 | Сталь полосовая, марка стали: Ст3сп шириной 50-200 мм толщиной 4-5 мм |  | 4: т; 5: 0,014 0,00028
| 101-1924 | Электроды диаметром: 4 мм Э42А |  | 4: кг; 5: 0,024 0,00048
| 101-1977 | Болты с гайками и шайбами строительные |  | 4: кг; 5: 3,54 0,0708
| 113-1786 | Лак битумный: БТ-123 |  | 4: т; 5: 0,0027 0,000054
| 999-9950 | Вспомогательные ненормируемые ресурсы (2% от Оплаты труда рабочих) |  | 4: руб; 5: 22,86 0,4572
95 | ТЕРм11-03-001-01 | Приборы, устанавливаемые на металлоконструкциях, щитах и пультах, масса: до 5 кг // Датчик температуры канальный ARK-3 (дтк на приток.); |  | 4: 1 шт.; 5: 1
Итого c накладными и см. прибылью
| 101-2036 | Болты с гайками и шайбами оцинкованные, диаметр: 6 мм |  | 4: кг; 5: 0,035 0,035
| 999-9950 | Вспомогательные ненормируемые ресурсы (2% от Оплаты труда рабочих) |  | 4: руб; 5: 0,2 0,2
96 | ТЕРм11-03-001-01 | Приборы, устанавливаемые на металлоконструкциях, щитах и пультах, масса: до 5 кг // Датчик перепада давления 500 Pa DVL-500 (дпд на прит. вент.) |  | 4: 1 шт.; 5: 1
Итого c накладными и см. прибылью
| 101-2036 | Болты с гайками и шайбами оцинкованные, диаметр: 6 мм |  | 4: кг; 5: 0,035 0,035
| 999-9950 | Вспомогательные ненормируемые ресурсы (2% от Оплаты труда рабочих) |  | 4: руб; 5: 0,2 0,2
97 | ТЕРм11-03-001-01 | Приборы, устанавливаемые на металлоконструкциях, щитах и пультах, масса: до 5 кг // Датчик перепада давления 500 Pa DVL-500 (дпд на выт. вент.) |  | 4: 1 шт.; 5: 1
Итого c накладными и см. прибылью
| 101-2036 | Болты с гайками и шайбами оцинкованные, диаметр: 6 мм |  | 4: кг; 5: 0,035 0,035
| 999-9950 | Вспомогательные ненормируемые ресурсы (2% от Оплаты труда рабочих) |  | 4: руб; 5: 0,2 0,2
98 | ТЕРм11-03-001-01 | Приборы, устанавливаемые на металлоконструкциях, щитах и пультах, масса: до 5 кг // Датчик перепада давления 500 Pa DVL-500 (дпд на прит. фильтр) |  | 4: 1 шт.; 5: 1
Итого c накладными и см. прибылью
| 101-2036 | Болты с гайками и шайбами оцинкованные, диаметр: 6 мм |  | 4: кг; 5: 0,035 0,035
| 999-9950 | Вспомогательные ненормируемые ресурсы (2% от Оплаты труда рабочих) |  | 4: руб; 5: 0,2 0,2
99 | ТЕРм11-05-001-01 | Механизм исполнительный, масса: до 20 кг // Привод PDS 05/230.DT (для засл. прит. канала); |  | 4: 1 шт.; 5: 1
Итого c накладными и см. прибылью
| 101-2039 | Болты с гайками и шайбами оцинкованные, диаметр: 12 мм |  | 4: кг; 5: 0,32 0,32
| 999-9950 | Вспомогательные ненормируемые ресурсы (2% от Оплаты труда рабочих) |  | 4: руб; 5: 0,19 0,19
100 | ТЕРм11-05-001-01 | Механизм исполнительный, масса: до 20 кг // Привод PDS 05/230.DT (для засл. выт. канала) |  | 4: 1 шт.; 5: 1
Итого c накладными и см. прибылью
| 101-2039 | Болты с гайками и шайбами оцинкованные, диаметр: 12 мм |  | 4: кг; 5: 0,32 0,32
| 999-9950 | Вспомогательные ненормируемые ресурсы (2% от Оплаты труда рабочих) |  | 4: руб; 5: 0,19 0,19
101 | ТЕРм11-05-001-01 | Механизм исполнительный, масса: до 20 кг // Привод PDS 05/230.DT (для смес.засл.) |  | 4: 1 шт.; 5: 1
Итого c накладными и см. прибылью
| 101-2039 | Болты с гайками и шайбами оцинкованные, диаметр: 12 мм |  | 4: кг; 5: 0,32 0,32
| 999-9950 | Вспомогательные ненормируемые ресурсы (2% от Оплаты труда рабочих) |  | 4: руб; 5: 0,19 0,19
Раздел 3. Вентиляция. П1.1
МЕД (UTR) 80-50 (N) A.3.35-2.2x30M.R [Напольная] в составе:
102 О | ТЦ_64.4.03.01_77_7728668928_28.03.2024_02 | Приточно-вытяжная вентиляция П1.1 в комплекте с КИПиА |  | 4: компл.; 5: 1
103 | ТЕР20-06-005-01 | Установка фильтров воздушных (сухих) производительностью: до 10 тыс.м3/час // Секция фильтра, вод. нагрева, вентилятора МЕД (UTR) 80-50 (N) А.3.35-2,2x30M; + Вставка карманная фильтрующая укороченная WFUM 80-50 G3 |  | 4: 1 фильтр; 5: 1
Итого c накладными и см. прибылью
| 101-1703 | Прокладки резиновые (пластина техническая прессованная) |  | 4: кг; 5: 0,11 0,11
| 101-1714 | Болты с гайками и шайбами строительные |  | 4: т; 5: 0,00096 0,00096
| 101-1929 | Болты анкерные |  | 4: т; 5: 0,00128 0,00128
П,Н | 301-9240 | Крепления |  | 4: кг; 5: 0 0
Н | 301-9614 | Фильтры воздушные |  | 4: шт.; 5: 1 1
| 402-0004 | Раствор готовый кладочный цементный марки: 100 |  | 4: м3; 5: 0,009 0,009
104 | ТЕР20-02-006-09 | Установка заслонок воздушных и клапанов воздушных КВР с электрическим или пневматическим приводом: периметром до 4000 мм // Заслонка регулирующая ZR 80-50 |  | 4: 1 шт.; 5: 1
Итого c накладными и см. прибылью
| 101-1703 | Прокладки резиновые (пластина техническая прессованная) |  | 4: кг; 5: 1,63 1,63
| 101-1714 | Болты с гайками и шайбами строительные |  | 4: т; 5: 0,0006 0,0006
Н | 302-9130 | Заслонки унифицированные или клапаны |  | 4: шт.; 5: 1 1
105 | ТЕР20-02-018-01 | Установка вставок гибких к радиальным вентиляторам // Вставка гибкая WG 80-50 |  | 4: 1 м2; 5: 0.8
Итого c накладными и см. прибылью
| 101-1703 | Прокладки резиновые (пластина техническая прессованная) |  | 4: кг; 5: 0,08 0,064
| 101-1714 | Болты с гайками и шайбами строительные |  | 4: т; 5: 0,0002 0,00016
Н | 301-9092 | Вставки гибкие |  | 4: м2; 5: 1 0,8
106 | ТЕР20-03-001-01 | Установка вентиляторов радиальных массой: до 0,05 т // Вентилятор МЕД (UTR) 80-50 (N) А.3.35-2,2x30M |  | 4: 1 вентилятор; 5: 1
Итого c накладными и см. прибылью
| 101-1929 | Болты анкерные |  | 4: т; 5: 0,0014 0,0014
Н | 301-9011 | Вентиляторы радиальные |  | 4: шт.; 5: 1 1
КИПиА для установки П1.1 в составе:
107 | ТЕРм08-03-573-04 | Шкаф (пульт) управления навесной, высота, ширина и глубина: до 600х600х350 мм // Блок управления CHU UV-W-3R0 S1 |  | 4: 1 шт.; 5: 1
Итого c накладными и см. прибылью
| 101-1924 | Электроды диаметром: 4 мм Э42А |  | 4: кг; 5: 0,1 0,1
| 101-1977 | Болты с гайками и шайбами строительные |  | 4: кг; 5: 0,1 0,1
| 101-2143 | Краска |  | 4: кг; 5: 0,02 0,02
| 999-9950 | Вспомогательные ненормируемые ресурсы (2% от Оплаты труда рабочих) |  | 4: руб; 5: 0,89 0,89
108 | ТЕРм11-04-008-01 | Съемные и выдвижные блоки (модули, ячейки, ТЭЗ), масса: до 5 кг // Частотный преобразователь 2,2 кВт 380 В |  | 4: 1 шт.; 5: 1
Итого c накладными и см. прибылью
| 999-9950 | Вспомогательные ненормируемые ресурсы (2% от Оплаты труда рабочих) |  | 4: руб; 5: 0,34 0,34
109 | ТЕРм11-03-001-01 | Приборы, устанавливаемые на металлоконструкциях, щитах и пультах, масса: до 5 кг // Термостат 6 м (для 1-го водяного нагревателя) |  | 4: 1 шт.; 5: 1
Итого c накладными и см. прибылью
| 101-2036 | Болты с гайками и шайбами оцинкованные, диаметр: 6 мм |  | 4: кг; 5: 0,035 0,035
| 999-9950 | Вспомогательные ненормируемые ресурсы (2% от Оплаты труда рабочих) |  | 4: руб; 5: 0,2 0,2
110 | ТЕРм11-07-001-03 | Узел обвязки приборов // Смесительный узел SURP 80-6.3 (для 1-го водяного нагревателя) |  | 4: 1 узел; 5: 1
Итого c накладными и см. прибылью
| 101-1513 | Электроды диаметром: 4 мм Э42 |  | 4: т; 5: 0,00006 0,00006
| 999-9950 | Вспомогательные ненормируемые ресурсы (2% от Оплаты труда рабочих) |  | 4: руб; 5: 0,41 0,41
111 | ТЕРм11-03-001-01 | Приборы, устанавливаемые на металлоконструкциях, щитах и пультах, масса: до 5 кг // Датчик температуры канальный ARK-3 (дтк на приток.) |  | 4: 1 шт.; 5: 1
Итого c накладными и см. прибылью
| 101-2036 | Болты с гайками и шайбами оцинкованные, диаметр: 6 мм |  | 4: кг; 5: 0,035 0,035
| 999-9950 | Вспомогательные ненормируемые ресурсы (2% от Оплаты труда рабочих) |  | 4: руб; 5: 0,2 0,2
112 | ТЕРм11-03-001-01 | Приборы, устанавливаемые на металлоконструкциях, щитах и пультах, масса: до 5 кг // Датчик температуры наружного воздуха ARN-3 |  | 4: 1 шт.; 5: 1
Итого c накладными и см. прибылью
| 101-2036 | Болты с гайками и шайбами оцинкованные, диаметр: 6 мм |  | 4: кг; 5: 0,035 0,035
| 999-9950 | Вспомогательные ненормируемые ресурсы (2% от Оплаты труда рабочих) |  | 4: руб; 5: 0,2 0,2
113 | ТЕРм11-03-001-01 | Приборы, устанавливаемые на металлоконструкциях, щитах и пультах, масса: до 5 кг // Датчик температуры воды погружной WTP-3 |  | 4: 1 шт.; 5: 1
Итого c накладными и см. прибылью
| 101-2036 | Болты с гайками и шайбами оцинкованные, диаметр: 6 мм |  | 4: кг; 5: 0,035 0,035
| 999-9950 | Вспомогательные ненормируемые ресурсы (2% от Оплаты труда рабочих) |  | 4: руб; 5: 0,2 0,2
114 | ТЕРм11-03-001-01 | Приборы, устанавливаемые на металлоконструкциях, щитах и пультах, масса: до 5 кг // Датчик перепада давления 500 Pa DVL-500 (дпд на прит. фильтр) |  | 4: 1 шт.; 5: 1
Итого c накладными и см. прибылью
| 101-2036 | Болты с гайками и шайбами оцинкованные, диаметр: 6 мм |  | 4: кг; 5: 0,035 0,035
| 999-9950 | Вспомогательные ненормируемые ресурсы (2% от Оплаты труда рабочих) |  | 4: руб; 5: 0,2 0,2
115 | ТЕРм11-05-001-01 | Механизм исполнительный, масса: до 20 кг // Привод PDF 05/230.D (для засл. прит. канала) |  | 4: 1 шт.; 5: 1
Итого c накладными и см. прибылью
| 101-2039 | Болты с гайками и шайбами оцинкованные, диаметр: 12 мм |  | 4: кг; 5: 0,32 0,32
| 999-9950 | Вспомогательные ненормируемые ресурсы (2% от Оплаты труда рабочих) |  | 4: руб; 5: 0,19 0,19
116 | ТЕРм08-03-532-04 | Пост управления кнопочный общего назначения, устанавливаемый на конструкции: на стене или колонне, количество элементов поста до 3 // прим. Выносной пульт CR-TOP PDU2 (Кнопочный пост №2) |  | 4: 1 шт.; 5: 1
Итого c накладными и см. прибылью
| 101-1665 | Лак электроизоляционный 318 |  | 4: кг; 5: 0,006 0,006
| 101-1924 | Электроды диаметром: 4 мм Э42А |  | 4: кг; 5: 0,06 0,06
| 101-1964 | Шпагат бумажный |  | 4: кг; 5: 0,001 0,001
| 101-1977 | Болты с гайками и шайбами строительные |  | 4: кг; 5: 0,05 0,05
| 101-2143 | Краска |  | 4: кг; 5: 0,035 0,035
| 101-2365 | Нитки швейные |  | 4: кг; 5: 0,001 0,001
| 101-2499 | Лента изоляционная прорезиненная односторонняя ширина 20 мм, толщина 0,25-0,35 мм |  | 4: кг; 5: 0,012 0,012
| 101-3914 | Дюбели распорные полипропиленовые |  | 4: 100 шт.; 5: 0,014 0,014
| 111-0087 | Бирки-оконцеватели |  | 4: 100 шт.; 5: 0,061 0,061
| 201-0843 | Конструкции стальные индивидуальные: решетчатые сварные массой до 0,1 т |  | 4: т; 5: 0,002 0,002
| 509-0090 | Перемычки гибкие, тип ПГС-50 |  | 4: 10 шт.; 5: 0,1 0,1
| 509-1210 | Вазелин технический |  | 4: кг; 5: 0,006 0,006
| 999-9950 | Вспомогательные ненормируемые ресурсы (2% от Оплаты труда рабочих) |  | 4: руб; 5: 0,65 0,65
Раздел 4. Вентиляция. П1.2
МЕД (UTR) 80-50 (N) A.3.35-2.2x30M.R [Напольная] в составе:
117 О | ТЦ_64.4.03.01_77_7728668928_28.03.2024_02 | Приточно-вытяжная вентиляция П1.2 в комплекте с КИПиА |  | 4: компл.; 5: 1
118 | ТЕР20-06-005-01 | Установка фильтров воздушных (сухих) производительностью: до 10 тыс.м3/час // Секция фильтра, вод. нагрева, вентилятора МЕД (UTR) 80-50 (N) А.3.35-2,2x30M; + Вставка карманная фильтрующая укороченная WFUM 80-50 G3 |  | 4: 1 фильтр; 5: 1
Итого c накладными и см. прибылью
| 101-1703 | Прокладки резиновые (пластина техническая прессованная) |  | 4: кг; 5: 0,11 0,11
| 101-1714 | Болты с гайками и шайбами строительные |  | 4: т; 5: 0,00096 0,00096
| 101-1929 | Болты анкерные |  | 4: т; 5: 0,00128 0,00128
П,Н | 301-9240 | Крепления |  | 4: кг; 5: 0 0
Н | 301-9614 | Фильтры воздушные |  | 4: шт.; 5: 1 1
| 402-0004 | Раствор готовый кладочный цементный марки: 100 |  | 4: м3; 5: 0,009 0,009
119 | ТЕР20-02-006-09 | Установка заслонок воздушных и клапанов воздушных КВР с электрическим или пневматическим приводом: периметром до 4000 мм // Заслонка регулирующая ZR 80-50 |  | 4: 1 шт.; 5: 1
Итого c накладными и см. прибылью
| 101-1703 | Прокладки резиновые (пластина техническая прессованная) |  | 4: кг; 5: 1,63 1,63
| 101-1714 | Болты с гайками и шайбами строительные |  | 4: т; 5: 0,0006 0,0006
Н | 302-9130 | Заслонки унифицированные или клапаны |  | 4: шт.; 5: 1 1
120 | ТЕР20-02-018-01 | Установка вставок гибких к радиальным вентиляторам // Вставка гибкая WG 80-50 |  | 4: 1 м2; 5: 0.8
Итого c накладными и см. прибылью
| 101-1703 | Прокладки резиновые (пластина техническая прессованная) |  | 4: кг; 5: 0,08 0,064
| 101-1714 | Болты с гайками и шайбами строительные |  | 4: т; 5: 0,0002 0,00016
Н | 301-9092 | Вставки гибкие |  | 4: м2; 5: 1 0,8
121 | ТЕР20-03-001-01 | Установка вентиляторов радиальных массой: до 0,05 т // Вентилятор МЕД (UTR) 80-50 (N) А.3.35-2,2x30M |  | 4: 1 вентилятор; 5: 1
Итого c накладными и см. прибылью
| 101-1929 | Болты анкерные |  | 4: т; 5: 0,0014 0,0014
Н | 301-9011 | Вентиляторы радиальные |  | 4: шт.; 5: 1 1
КИПиА для установки П1.2 в составе:
122 | ТЕРм08-03-573-04 | Шкаф (пульт) управления навесной, высота, ширина и глубина: до 600х600х350 мм // Блок управления CHU UV-W-3R0 S1 |  | 4: 1 шт.; 5: 1
Итого c накладными и см. прибылью
| 101-1924 | Электроды диаметром: 4 мм Э42А |  | 4: кг; 5: 0,1 0,1
| 101-1977 | Болты с гайками и шайбами строительные |  | 4: кг; 5: 0,1 0,1
| 101-2143 | Краска |  | 4: кг; 5: 0,02 0,02
| 999-9950 | Вспомогательные ненормируемые ресурсы (2% от Оплаты труда рабочих) |  | 4: руб; 5: 0,89 0,89
123 | ТЕРм11-04-008-01 | Съемные и выдвижные блоки (модули, ячейки, ТЭЗ), масса: до 5 кг // Частотный преобразователь 2,2 кВт 380 В |  | 4: 1 шт.; 5: 1
Итого c накладными и см. прибылью
| 999-9950 | Вспомогательные ненормируемые ресурсы (2% от Оплаты труда рабочих) |  | 4: руб; 5: 0,34 0,34
124 | ТЕРм11-03-001-01 | Приборы, устанавливаемые на металлоконструкциях, щитах и пультах, масса: до 5 кг // Термостат 6 м (для 1-го водяного нагревателя) |  | 4: 1 шт.; 5: 1
Итого c накладными и см. прибылью
| 101-2036 | Болты с гайками и шайбами оцинкованные, диаметр: 6 мм |  | 4: кг; 5: 0,035 0,035
| 999-9950 | Вспомогательные ненормируемые ресурсы (2% от Оплаты труда рабочих) |  | 4: руб; 5: 0,2 0,2
125 | ТЕРм11-07-001-03 | Узел обвязки приборов // Смесительный узел SURP 80-6.3 (для 1-го водяного нагревателя) |  | 4: 1 узел; 5: 1
Итого c накладными и см. прибылью
| 101-1513 | Электроды диаметром: 4 мм Э42 |  | 4: т; 5: 0,00006 0,00006
| 999-9950 | Вспомогательные ненормируемые ресурсы (2% от Оплаты труда рабочих) |  | 4: руб; 5: 0,41 0,41
126 | ТЕРм11-03-001-01 | Приборы, устанавливаемые на металлоконструкциях, щитах и пультах, масса: до 5 кг // Датчик температуры канальный ARK-3 (дтк на приток.) |  | 4: 1 шт.; 5: 1
Итого c накладными и см. прибылью
| 101-2036 | Болты с гайками и шайбами оцинкованные, диаметр: 6 мм |  | 4: кг; 5: 0,035 0,035
| 999-9950 | Вспомогательные ненормируемые ресурсы (2% от Оплаты труда рабочих) |  | 4: руб; 5: 0,2 0,2
127 | ТЕРм11-03-001-01 | Приборы, устанавливаемые на металлоконструкциях, щитах и пультах, масса: до 5 кг // Датчик температуры наружного воздуха ARN-3 |  | 4: 1 шт.; 5: 1
Итого c накладными и см. прибылью
| 101-2036 | Болты с гайками и шайбами оцинкованные, диаметр: 6 мм |  | 4: кг; 5: 0,035 0,035
| 999-9950 | Вспомогательные ненормируемые ресурсы (2% от Оплаты труда рабочих) |  | 4: руб; 5: 0,2 0,2
128 | ТЕРм11-03-001-01 | Приборы, устанавливаемые на металлоконструкциях, щитах и пультах, масса: до 5 кг // Датчик температуры воды погружной WTP-3 |  | 4: 1 шт.; 5: 1
Итого c накладными и см. прибылью
| 101-2036 | Болты с гайками и шайбами оцинкованные, диаметр: 6 мм |  | 4: кг; 5: 0,035 0,035
| 999-9950 | Вспомогательные ненормируемые ресурсы (2% от Оплаты труда рабочих) |  | 4: руб; 5: 0,2 0,2
129 | ТЕРм11-03-001-01 | Приборы, устанавливаемые на металлоконструкциях, щитах и пультах, масса: до 5 кг // Датчик перепада давления 500 Pa DVL-500 (дпд на прит. фильтр) |  | 4: 1 шт.; 5: 1
Итого c накладными и см. прибылью
| 101-2036 | Болты с гайками и шайбами оцинкованные, диаметр: 6 мм |  | 4: кг; 5: 0,035 0,035
| 999-9950 | Вспомогательные ненормируемые ресурсы (2% от Оплаты труда рабочих) |  | 4: руб; 5: 0,2 0,2
130 | ТЕРм11-05-001-01 | Механизм исполнительный, масса: до 20 кг // Привод PDF 05/230.D (для засл. прит. канала) |  | 4: 1 шт.; 5: 1
Итого c накладными и см. прибылью
| 101-2039 | Болты с гайками и шайбами оцинкованные, диаметр: 12 мм |  | 4: кг; 5: 0,32 0,32
| 999-9950 | Вспомогательные ненормируемые ресурсы (2% от Оплаты труда рабочих) |  | 4: руб; 5: 0,19 0,19
131 | ТЕРм08-03-532-04 | Пост управления кнопочный общего назначения, устанавливаемый на конструкции: на стене или колонне, количество элементов поста до 3 // прим. Выносной пульт CR-TOP PDU2 (Кнопочный пост №2) |  | 4: 1 шт.; 5: 1
Итого c накладными и см. прибылью
| 101-1665 | Лак электроизоляционный 318 |  | 4: кг; 5: 0,006 0,006
| 101-1924 | Электроды диаметром: 4 мм Э42А |  | 4: кг; 5: 0,06 0,06
| 101-1964 | Шпагат бумажный |  | 4: кг; 5: 0,001 0,001
| 101-1977 | Болты с гайками и шайбами строительные |  | 4: кг; 5: 0,05 0,05
| 101-2143 | Краска |  | 4: кг; 5: 0,035 0,035
| 101-2365 | Нитки швейные |  | 4: кг; 5: 0,001 0,001
| 101-2499 | Лента изоляционная прорезиненная односторонняя ширина 20 мм, толщина 0,25-0,35 мм |  | 4: кг; 5: 0,012 0,012
| 101-3914 | Дюбели распорные полипропиленовые |  | 4: 100 шт.; 5: 0,014 0,014
| 111-0087 | Бирки-оконцеватели |  | 4: 100 шт.; 5: 0,061 0,061
| 201-0843 | Конструкции стальные индивидуальные: решетчатые сварные массой до 0,1 т |  | 4: т; 5: 0,002 0,002
| 509-0090 | Перемычки гибкие, тип ПГС-50 |  | 4: 10 шт.; 5: 0,1 0,1
| 509-1210 | Вазелин технический |  | 4: кг; 5: 0,006 0,006
| 999-9950 | Вспомогательные ненормируемые ресурсы (2% от Оплаты труда рабочих) |  | 4: руб; 5: 0,65 0,65
Раздел 5. Вентиляция. П2
WNK 160/1 + WNK 160/1 [Подвесная] в составе:
132 О | ТЦ_64.4.03.01_77_7728668928_28.03.2024_02 | Приточная вентиляция П2 в комплекте с КИПиА |  | 4: компл.; 5: 1
133 | ТЕР20-03-001-01 | Установка вентиляторов радиальных массой: до 0,05 т // Вентилятор рабочий WNK 160/1 ( в т.ч резерв 1 шт.) + Хомут соединительный SKL 160 – 4шт |  | 4: 1 вентилятор; 5: 2
Итого c накладными и см. прибылью
| 101-1929 | Болты анкерные |  | 4: т; 5: 0,0014 0,0028
Н | 301-9011 | Вентиляторы радиальные |  | 4: шт.; 5: 1 2
134 | ТЕР20-06-005-01 | Установка фильтров воздушных (сухих) производительностью: до 10 тыс.м3/час // Фильтр кассетный FKS 160 |  | 4: 1 фильтр; 5: 1
Итого c накладными и см. прибылью
| 101-1703 | Прокладки резиновые (пластина техническая прессованная) |  | 4: кг; 5: 0,11 0,11
| 101-1714 | Болты с гайками и шайбами строительные |  | 4: т; 5: 0,00096 0,00096
| 101-1929 | Болты анкерные |  | 4: т; 5: 0,00128 0,00128
П,Н | 301-9240 | Крепления |  | 4: кг; 5: 0 0
Н | 301-9614 | Фильтры воздушные |  | 4: шт.; 5: 1 1
| 402-0004 | Раствор готовый кладочный цементный марки: 100 |  | 4: м3; 5: 0,009 0,009
135 | ТЕР20-02-006-09 | Установка заслонок воздушных и клапанов воздушных КВР с электрическим или пневматическим приводом: периметром до 4000 мм //Заслонка регулирующая ZRK 160 |  | 4: 1 шт.; 5: 1
Итого c накладными и см. прибылью
| 101-1703 | Прокладки резиновые (пластина техническая прессованная) |  | 4: кг; 5: 1,63 1,63
| 101-1714 | Болты с гайками и шайбами строительные |  | 4: т; 5: 0,0006 0,0006
Н | 302-9130 | Заслонки унифицированные или клапаны |  | 4: шт.; 5: 1 1
136 | ТЕР20-02-019-01 | Установка кронштейнов под вентиляционное оборудование // прим. Подставка под привод PS. |  | 4: 100 кг изделия; 5: 0.012
Итого c накладными и см. прибылью
| 101-1522 | Электроды диаметром: 5 мм Э42А |  | 4: т; 5: 0,0008 0,0000096
| 101-1714 | Болты с гайками и шайбами строительные |  | 4: т; 5: 0,0007 0,0000084
| 301-1193 | Кронштейны и подставки под оборудование из сортовой стали |  | 4: кг; 5: 100 1,2
| 402-0004 | Раствор готовый кладочный цементный марки: 100 |  | 4: м3; 5: 0,01 0,00012
137 | ТЕР20-06-006-01 | Установка воздухонагревателей однорядных для обводного канала производительностью: до 10 тыс.м3/час. // Воздухонагреватель электрический ELK 160/3 |  | 4: 1 воздухонагреватель; 5: 1
Итого c накладными и см. прибылью
| 101-1522 | Электроды диаметром: 5 мм Э42А |  | 4: т; 5: 0,00012 0,00012
| 101-1714 | Болты с гайками и шайбами строительные |  | 4: т; 5: 0,00065 0,00065
| 101-1929 | Болты анкерные |  | 4: т; 5: 0,00308 0,00308
Н | 301-9070 | Воздухонагреватели |  | 4: шт.; 5: 1 1
П,Н | 301-9240 | Крепления |  | 4: кг; 5: 0 0
| 402-0004 | Раствор готовый кладочный цементный марки: 100 |  | 4: м3; 5: 0,0077 0,0077
| 507-0982 | Фланцы стальные плоские приварные из стали ВСт3сп2, ВСт3сп3, давлением: 1,0 МПа (10 кгс/см2), диаметром 40 мм |  | 4: шт.; 5: 2 2
| 509-0966 | Прокладки из паронита марки ПМБ, толщиной: 1 мм, диаметром 50 мм |  | 4: 1000 шт.; 5: 0,002 0,002
138 | ТЕР20-02-004-01 | Установка клапанов обратных: диаметром до 355 мм // Клапан обратный КОК 160 |  | 4: 1 клапан; 5: 2
Итого c накладными и см. прибылью
| 101-1703 | Прокладки резиновые (пластина техническая прессованная) |  | 4: кг; 5: 0,246 0,492
| 101-1714 | Болты с гайками и шайбами строительные |  | 4: т; 5: 0,0002 0,0004
Н | 301-9170 | Клапаны |  | 4: шт.; 5: 1 2
КИПиА для установки П2 в составе:
139 | ТЕРм08-03-573-04 | Шкаф (пульт) управления навесной, высота, ширина и глубина: до 600х600х350 мм // Блок управления CHU A-E3-11 P-RU-S1 |  | 4: 1 шт.; 5: 1
Итого c накладными и см. прибылью
| 101-1924 | Электроды диаметром: 4 мм Э42А |  | 4: кг; 5: 0,1 0,1
| 101-1977 | Болты с гайками и шайбами строительные |  | 4: кг; 5: 0,1 0,1
| 101-2143 | Краска |  | 4: кг; 5: 0,02 0,02
| 999-9950 | Вспомогательные ненормируемые ресурсы (2% от Оплаты труда рабочих) |  | 4: руб; 5: 0,89 0,89
140 | ТЕРм08-03-591-03 | Выключатель: полугерметический и герметический // прим. регулятор скорости STY-1,5 |  | 4: 100 шт.; 5: 0.01
Итого c накладными и см. прибылью
| 101-1755 | Сталь полосовая, марка стали: Ст3сп шириной 50-200 мм толщиной 4-5 мм |  | 4: т; 5: 0,014 0,00014
| 101-1924 | Электроды диаметром: 4 мм Э42А |  | 4: кг; 5: 0,024 0,00024
| 101-1977 | Болты с гайками и шайбами строительные |  | 4: кг; 5: 3,54 0,0354
| 113-1786 | Лак битумный: БТ-123 |  | 4: т; 5: 0,0027 0,000027
| 999-9950 | Вспомогательные ненормируемые ресурсы (2% от Оплаты труда рабочих) |  | 4: руб; 5: 22,86 0,2286
141 | ТЕРм11-03-001-01 | Приборы, устанавливаемые на металлоконструкциях, щитах и пультах, масса: до 5 кг // Датчик температуры канальный ARK-3S (дтк на приток.); |  | 4: 1 шт.; 5: 1
Итого c накладными и см. прибылью
| 101-2036 | Болты с гайками и шайбами оцинкованные, диаметр: 6 мм |  | 4: кг; 5: 0,035 0,035
| 999-9950 | Вспомогательные ненормируемые ресурсы (2% от Оплаты труда рабочих) |  | 4: руб; 5: 0,2 0,2
142 | ТЕРм11-03-001-01 | Приборы, устанавливаемые на металлоконструкциях, щитах и пультах, масса: до 5 кг // Датчик перепада давления 20-200 Pa DVL-200 (дпд на прит. вент.) |  | 4: 1 шт.; 5: 1
Итого c накладными и см. прибылью
| 101-2036 | Болты с гайками и шайбами оцинкованные, диаметр: 6 мм |  | 4: кг; 5: 0,035 0,035
| 999-9950 | Вспомогательные ненормируемые ресурсы (2% от Оплаты труда рабочих) |  | 4: руб; 5: 0,2 0,2
143 | ТЕРм11-03-001-01 | Приборы, устанавливаемые на металлоконструкциях, щитах и пультах, масса: до 5 кг // Датчик перепада давления 20-200 Pa DVL-200 (дпд на прит. фильтр) |  | 4: 1 шт.; 5: 1
Итого c накладными и см. прибылью
| 101-2036 | Болты с гайками и шайбами оцинкованные, диаметр: 6 мм |  | 4: кг; 5: 0,035 0,035
| 999-9950 | Вспомогательные ненормируемые ресурсы (2% от Оплаты труда рабочих) |  | 4: руб; 5: 0,2 0,2
144 | ТЕРм11-05-001-01 | Механизм исполнительный, масса: до 20 кг // Привод PDS 02/230.DT (для засл. прит. канала) |  | 4: 1 шт.; 5: 1
Итого c накладными и см. прибылью
| 101-2039 | Болты с гайками и шайбами оцинкованные, диаметр: 12 мм |  | 4: кг; 5: 0,32 0,32
| 999-9950 | Вспомогательные ненормируемые ресурсы (2% от Оплаты труда рабочих) |  | 4: руб; 5: 0,19 0,19
145 | ТЕРм08-03-532-04 | Пост управления кнопочный общего назначения, устанавливаемый на конструкции: на стене или колонне, количество элементов поста до 3 // прим. Выносной пульт CR-TOP PDU2 (Кнопочный пост №2) |  | 4: 1 шт.; 5: 1
Итого c накладными и см. прибылью
| 101-1665 | Лак электроизоляционный 318 |  | 4: кг; 5: 0,006 0,006
| 101-1924 | Электроды диаметром: 4 мм Э42А |  | 4: кг; 5: 0,06 0,06
| 101-1964 | Шпагат бумажный |  | 4: кг; 5: 0,001 0,001
| 101-1977 | Болты с гайками и шайбами строительные |  | 4: кг; 5: 0,05 0,05
| 101-2143 | Краска |  | 4: кг; 5: 0,035 0,035
| 101-2365 | Нитки швейные |  | 4: кг; 5: 0,001 0,001
| 101-2499 | Лента изоляционная прорезиненная односторонняя ширина 20 мм, толщина 0,25-0,35 мм |  | 4: кг; 5: 0,012 0,012
| 101-3914 | Дюбели распорные полипропиленовые |  | 4: 100 шт.; 5: 0,014 0,014
| 111-0087 | Бирки-оконцеватели |  | 4: 100 шт.; 5: 0,061 0,061
| 201-0843 | Конструкции стальные индивидуальные: решетчатые сварные массой до 0,1 т |  | 4: т; 5: 0,002 0,002
| 509-0090 | Перемычки гибкие, тип ПГС-50 |  | 4: 10 шт.; 5: 0,1 0,1
| 509-1210 | Вазелин технический |  | 4: кг; 5: 0,006 0,006
| 999-9950 | Вспомогательные ненормируемые ресурсы (2% от Оплаты труда рабочих) |  | 4: руб; 5: 0,65 0,65
Раздел 6. Вентиляция В1.1, В1,2
146 О | ТЦ_64.4.03.00_77_7728668928_28.03.2024_02 | Вытяжная вентиляция В1.1, В1.2 в комплекте с КИПиА |  | 4: компл.; 5: 1
147 | ТЕР20-03-003-01 | Установка вентиляторов крышных массой: до 0,1 т // Вентилятор крышный KW 90/56-4D |  | 4: 1 вентилятор; 5: 2
Итого c накладными и см. прибылью
| 101-1703 | Прокладки резиновые (пластина техническая прессованная) |  | 4: кг; 5: 0,492 0,984
| 101-1714 | Болты с гайками и шайбами строительные |  | 4: т; 5: 0,00007 0,00014
| 101-1929 | Болты анкерные |  | 4: т; 5: 0,0028 0,0056
Н | 301-9004 | Вентиляторы крышные с электродвигателями, поддонами и клапанами самооткрывающимися |  | 4: компл.; 5: 1 2
148 | ТЕР09-03-043-01 | Монтаж металлоконструкций постаментов под технологическое оборудование // прим. Монтажный стакан GTK-90 |  | 4: 1 т металлоконструкций; 5: 0.136
Итого c накладными и см. прибылью
| 101-0309 | Канаты пеньковые пропитанные |  | 4: т; 5: 0,001 0,000136
| 101-0324 | Кислород технический: газообразный |  | 4: м3; 5: 0,327 0,044472
| 101-0797 | Проволока горячекатаная в мотках, диаметром 6,3-6,5 мм |  | 4: т; 5: 0,0003 0,0000408
| 101-1019 | Швеллеры № 40 из стали марки: Ст0 |  | 4: т; 5: 0,021 0,002856
| 101-1518 | Электроды диаметром: 4 мм Э50А |  | 4: т; 5: 0,0091 0,0012376
П,Н | 101-1714 | Болты с гайками и шайбами строительные |  | 4: т; 5: 0 0
| 101-1805 | Гвозди строительные |  | 4: т; 5: 0,0085 0,001156
| 101-2278 | Пропан-бутан, смесь техническая |  | 4: кг; 5: 1,63 0,22168
Н | 101-9350 | Сталь листовая |  | 4: т; 5: 0,0187 0,0025432
| 102-0023 | Бруски обрезные хвойных пород длиной: 4-6,5 м, шириной 75-150 мм, толщиной 40-75 мм, I сорта |  | 4: м3; 5: 0,0009 0,0001224
| 201-0756 | Отдельные конструктивные элементы зданий и сооружений с преобладанием: горячекатаных профилей, средняя масса сборочной единицы от 0,1 до 0,5 т |  | 4: т; 5: 0,0152 0,0020672
Н | 201-9002 | Конструкции стальные |  | 4: т; 5: 1 0,136
| 508-0097 | Канат двойной свивки типа ТК, конструкции 6х19(1+6+12)+1 о.с., оцинкованный из проволок марки В, маркировочная группа: 1770 н/мм2, диаметром 5,5 мм |  | 4: 10 м; 5: 1,067 0,145112
КИПиА для В1.1, В1,2 в составе:
149 | ТЕРм08-03-573-04 | Шкаф (пульт) управления навесной, высота, ширина и глубина: до 600х600х350 мм // Шкаф автоматики CHU с контроллером ZE-1R0 |  | 4: 1 шт.; 5: 2
Итого c накладными и см. прибылью
| 101-1924 | Электроды диаметром: 4 мм Э42А |  | 4: кг; 5: 0,1 0,2
| 101-1977 | Болты с гайками и шайбами строительные |  | 4: кг; 5: 0,1 0,2
| 101-2143 | Краска |  | 4: кг; 5: 0,02 0,04
| 999-9950 | Вспомогательные ненормируемые ресурсы (2% от Оплаты труда рабочих) |  | 4: руб; 5: 0,89 1,78
150 | ТЕРм11-04-008-01 | Съемные и выдвижные блоки (модули, ячейки, ТЭЗ), масса: до 5 кг // Частотный преобразователь 1,5 кВт 220 В |  | 4: 1 шт.; 5: 2
Итого c накладными и см. прибылью
| 999-9950 | Вспомогательные ненормируемые ресурсы (2% от Оплаты труда рабочих) |  | 4: руб; 5: 0,34 0,68
Раздел 7. Вентиляция В2
Вытяжная установка В2 канального типа в составе:
151 О | ТЦ_64.4.03.00_77_7728668928_28.03.2024_02 | Вытяжная вентиляция В2 в комплекте с КИПиА |  | 4: компл.; 5: 1
152 | ТЕР20-03-001-01 | Установка вентиляторов радиальных массой: до 0,05 т // Вентилятор рабочий WNK 125/1 ( в т.ч. резерв 1 шт.)+ ; Хомут соединительный SKL 200 – 4шт |  | 4: 1 вентилятор; 5: 2
Итого c накладными и см. прибылью
| 101-1929 | Болты анкерные |  | 4: т; 5: 0,0014 0,0028
Н | 301-9011 | Вентиляторы радиальные |  | 4: шт.; 5: 1 2
153 | ТЕР20-02-004-01 | Установка клапанов обратных: диаметром до 355 мм // Клапан обратный КОК 125 |  | 4: 1 клапан; 5: 1
Итого c накладными и см. прибылью
| 101-1703 | Прокладки резиновые (пластина техническая прессованная) |  | 4: кг; 5: 0,246 0,246
| 101-1714 | Болты с гайками и шайбами строительные |  | 4: т; 5: 0,0002 0,0002
Н | 301-9170 | Клапаны |  | 4: шт.; 5: 1 1
КИПиА для В2 в составе:
154 | ТЕРм08-03-573-04 | Шкаф (пульт) управления навесной, высота, ширина и глубина: до 600х600х350 мм // Шкаф автоматики CHU с контроллером ZE-10 |  | 4: 1 шт.; 5: 1
Итого c накладными и см. прибылью
| 101-1924 | Электроды диаметром: 4 мм Э42А |  | 4: кг; 5: 0,1 0,1
| 101-1977 | Болты с гайками и шайбами строительные |  | 4: кг; 5: 0,1 0,1
| 101-2143 | Краска |  | 4: кг; 5: 0,02 0,02
| 999-9950 | Вспомогательные ненормируемые ресурсы (2% от Оплаты труда рабочих) |  | 4: руб; 5: 0,89 0,89
155 | ТЕРм08-03-591-03 | Выключатель: полугерметический и герметический // прим. регулятор скорости STY-1,5 |  | 4: 100 шт.; 5: 0.02
Итого c накладными и см. прибылью
| 101-1755 | Сталь полосовая, марка стали: Ст3сп шириной 50-200 мм толщиной 4-5 мм |  | 4: т; 5: 0,014 0,00028
| 101-1924 | Электроды диаметром: 4 мм Э42А |  | 4: кг; 5: 0,024 0,00048
| 101-1977 | Болты с гайками и шайбами строительные |  | 4: кг; 5: 3,54 0,0708
| 113-1786 | Лак битумный: БТ-123 |  | 4: т; 5: 0,0027 0,000054
| 999-9950 | Вспомогательные ненормируемые ресурсы (2% от Оплаты труда рабочих) |  | 4: руб; 5: 22,86 0,4572
Раздел 8. Вентиляция В3
Вытяжная установка В3 канального типа в составе:
156 О | ТЦ_64.4.03.00_77_7728668928_28.03.2024_02 | Вытяжная вентиляция В3 в комплекте с КИПиА |  | 4: компл.; 5: 1
157 | ТЕР20-03-001-01 | Установка вентиляторов радиальных массой: до 0,05 т // Вентилятор WNK 200/1., Хомут соединительный SKL 200 – 2шт |  | 4: 1 вентилятор; 5: 1
Итого c накладными и см. прибылью
| 101-1929 | Болты анкерные |  | 4: т; 5: 0,0014 0,0014
Н | 301-9011 | Вентиляторы радиальные |  | 4: шт.; 5: 1 1
158 | ТЕР20-02-004-01 | Установка клапанов обратных: диаметром до 355 мм // Клапан обратный КОК 200 |  | 4: 1 клапан; 5: 1
Итого c накладными и см. прибылью
| 101-1703 | Прокладки резиновые (пластина техническая прессованная) |  | 4: кг; 5: 0,246 0,246
| 101-1714 | Болты с гайками и шайбами строительные |  | 4: т; 5: 0,0002 0,0002
Н | 301-9170 | Клапаны |  | 4: шт.; 5: 1 1
КИПиА для установки В3 в составе:
159 | ТЕРм11-03-001-01 | Приборы, устанавливаемые на металлоконструкциях, щитах и пультах, масса: до 5 кг // Регулятор скорости STY-1,5 |  | 4: 1 шт.; 5: 1
Итого c накладными и см. прибылью
| 101-2036 | Болты с гайками и шайбами оцинкованные, диаметр: 6 мм |  | 4: кг; 5: 0,035 0,035
| 999-9950 | Вспомогательные ненормируемые ресурсы (2% от Оплаты труда рабочих) |  | 4: руб; 5: 0,2 0,2
Раздел 9. Вентиляция. ДВ1 ( Вытяжная система противодымной вентиляции)
160 О | ТЦ_64.4.03.00_77_7728668928_28.03.2024_02 | Вытяжная вентиляция ДВ1 в комплекте с КИПиА |  | 4: компл.; 5: 1
161 | ТЕР20-03-003-01 | Установка вентиляторов крышных массой: до 0,1 т // Вентилятор крышный KDV DU 400-90A-22х15 |  | 4: 1 вентилятор; 5: 1
Итого c накладными и см. прибылью
| 101-1703 | Прокладки резиновые (пластина техническая прессованная) |  | 4: кг; 5: 0,492 0,492
| 101-1714 | Болты с гайками и шайбами строительные |  | 4: т; 5: 0,00007 0,00007
| 101-1929 | Болты анкерные |  | 4: т; 5: 0,0028 0,0028
Н | 301-9004 | Вентиляторы крышные с электродвигателями, поддонами и клапанами самооткрывающимися |  | 4: компл.; 5: 1 1
162 | ТЕР09-03-043-01 | Монтаж металлоконструкций постаментов под технологическое оборудование // прим. Монтажный стакан GМK-900 |  | 4: 1 т металлоконструкций; 5: 0.068
Итого c накладными и см. прибылью
| 101-0309 | Канаты пеньковые пропитанные |  | 4: т; 5: 0,001 0,000068
| 101-0324 | Кислород технический: газообразный |  | 4: м3; 5: 0,327 0,022236
| 101-0797 | Проволока горячекатаная в мотках, диаметром 6,3-6,5 мм |  | 4: т; 5: 0,0003 0,0000204
| 101-1019 | Швеллеры № 40 из стали марки: Ст0 |  | 4: т; 5: 0,021 0,001428
| 101-1518 | Электроды диаметром: 4 мм Э50А |  | 4: т; 5: 0,0091 0,0006188
П,Н | 101-1714 | Болты с гайками и шайбами строительные |  | 4: т; 5: 0 0
| 101-1805 | Гвозди строительные |  | 4: т; 5: 0,0085 0,000578
| 101-2278 | Пропан-бутан, смесь техническая |  | 4: кг; 5: 1,63 0,11084
Н | 101-9350 | Сталь листовая |  | 4: т; 5: 0,0187 0,0012716
| 102-0023 | Бруски обрезные хвойных пород длиной: 4-6,5 м, шириной 75-150 мм, толщиной 40-75 мм, I сорта |  | 4: м3; 5: 0,0009 0,0000612
| 201-0756 | Отдельные конструктивные элементы зданий и сооружений с преобладанием: горячекатаных профилей, средняя масса сборочной единицы от 0,1 до 0,5 т |  | 4: т; 5: 0,0152 0,0010336
Н | 201-9002 | Конструкции стальные |  | 4: т; 5: 1 0,068
| 508-0097 | Канат двойной свивки типа ТК, конструкции 6х19(1+6+12)+1 о.с., оцинкованный из проволок марки В, маркировочная группа: 1770 н/мм2, диаметром 5,5 мм |  | 4: 10 м; 5: 1,067 0,072556
КИПиА для ДВ1 в составе:
163 | ТЕРм08-03-573-04 | Шкаф (пульт) управления навесной, высота, ширина и глубина: до 600х600х350 мм // Щит управления вентилятором CHU-DU-V22-PZT |  | 4: 1 шт.; 5: 1
Итого c накладными и см. прибылью
| 101-1924 | Электроды диаметром: 4 мм Э42А |  | 4: кг; 5: 0,1 0,1
| 101-1977 | Болты с гайками и шайбами строительные |  | 4: кг; 5: 0,1 0,1
| 101-2143 | Краска |  | 4: кг; 5: 0,02 0,02
| 999-9950 | Вспомогательные ненормируемые ресурсы (2% от Оплаты труда рабочих) |  | 4: руб; 5: 0,89 0,89
Раздел 10. Противодымная вентиляция. ДП1 в составе:
164 О | ТЦ_64.4.03.00_77_7728668928_28.03.2024_02 | Противодымная вентиляция. ДП1 в комплекте с КИПиА |  | 4: компл.; 5: 1
165 | ТЕР20-03-002-04 | Установка вентиляторов осевых массой: до 0,2 т // Вентилятор осевой KSO 100-4х15 ( вес- 112,5 кг) |  | 4: 1 вентилятор; 5: 1
Итого c накладными и см. прибылью
| 101-1703 | Прокладки резиновые (пластина техническая прессованная) |  | 4: кг; 5: 0,06 0,06
| 101-1714 | Болты с гайками и шайбами строительные |  | 4: т; 5: 0,00007 0,00007
| 101-1929 | Болты анкерные |  | 4: т; 5: 0,0094 0,0094
Н | 301-9005 | Вентиляторы осевые с электродвигателем на одной оси |  | 4: компл.; 5: 1 1
166 | ТЕР20-02-018-01 | Установка вставок гибких к радиальным вентиляторам // Вставка гибкая IFKC-1000 |  | 4: 1 м2; 5: 3.14
Итого c накладными и см. прибылью
| 101-1703 | Прокладки резиновые (пластина техническая прессованная) |  | 4: кг; 5: 0,08 0,2512
| 101-1714 | Болты с гайками и шайбами строительные |  | 4: т; 5: 0,0002 0,000628
Н | 301-9092 | Вставки гибкие |  | 4: м2; 5: 1 3,14
КИПиА для ДП1 в составе:
167 | ТЕРм08-03-573-04 | Шкаф (пульт) управления навесной, высота, ширина и глубина: до 600х600х350 мм // Щит управления вентилятором CHU-DU-V4 |  | 4: 1 шт.; 5: 1
Итого c накладными и см. прибылью
| 101-1924 | Электроды диаметром: 4 мм Э42А |  | 4: кг; 5: 0,1 0,1
| 101-1977 | Болты с гайками и шайбами строительные |  | 4: кг; 5: 0,1 0,1
| 101-2143 | Краска |  | 4: кг; 5: 0,02 0,02
| 999-9950 | Вспомогательные ненормируемые ресурсы (2% от Оплаты труда рабочих) |  | 4: руб; 5: 0,89 0,89
Раздел 11. Система ПЕ1
168 | ТЕР20-02-007-01 | Установка клапанов воздушных утепленных КВУ с электрическим или пневматическим приводом периметром: до 3200 мм |  | 4: 1 шт.; 5: 1
Итого c накладными и см. прибылью
| 101-1703 | Прокладки резиновые (пластина техническая прессованная) |  | 4: кг; 5: 1,496 1,496
| 101-1714 | Болты с гайками и шайбами строительные |  | 4: т; 5: 0,0012 0,0012
Н | 301-9175 | Клапаны воздушные утепленные КВУ |  | 4: шт.; 5: 1 1
169 О | ТЦ_69.2.02.02_77_7720040225_26.03.2024_02 | Клапан воздушный утепленный Гермик-С-300х600-К-1хLF230- 1-У3-0 | bar: 4 to 5
---------------------------------------------
170 | ТЕР20-02-006-07 | Установка заслонок воздушных и клапанов воздушных КВР с электрическим или пневматическим приводом: периметром до 1600 мм |  | 4: 1 шт.; 5: 10
Итого c накладными и см. прибылью
| 101-1703 | Прокладки резиновые (пластина техническая прессованная) |  | 4: кг; 5: 0,32 3,2
| 101-1714 | Болты с гайками и шайбами строительные |  | 4: т; 5: 0,0003 0,003
Н | 302-9130 | Заслонки унифицированные или клапаны |  | 4: шт.; 5: 1 10
171 | ТЦ_19.3.01.02_78_7814801080_25.03.2024_02 | Воздушная заслонка для прямоугольных каналов из нержавеющей стали марки AISI 316 АЗД 192.000-01 250х400мм |  | 4: шт; 5: 10
172 | ТЕР20-02-006-01 | Установка заслонок воздушных и клапанов воздушных КВР с электрическим или пневматическим приводом: диаметром до 250 мм |  | 4: 1 шт.; 5: 3
Итого c накладными и см. прибылью
| 101-1703 | Прокладки резиновые (пластина техническая прессованная) |  | 4: кг; 5: 0,56 1,68
| 101-1714 | Болты с гайками и шайбами строительные |  | 4: т; 5: 0,0002 0,0006
Н | 302-9130 | Заслонки унифицированные или клапаны |  | 4: шт.; 5: 1 3
173 | ТЦ_19.3.01.02_78_7814801080_25.03.2024_02 | Воздушная заслонка для прямоугольных каналов из нержавеющей стали марки AISI 316 АЗД 133.020-01 д. 250 мм |  | 4: шт; 5: 3
174 | ТЕР20-02-004-16 | Установка клапанов: огнезадерживающих с ручной регулировкой периметром до 3200 мм // прим. |  | 4: 1 клапан; 5: 4
Итого c накладными и см. прибылью
| 101-1703 | Прокладки резиновые (пластина техническая прессованная) |  | 4: кг; 5: 0,43 1,72
| 101-1714 | Болты с гайками и шайбами строительные |  | 4: т; 5: 0,0008 0,0032
| 103-0003 | Трубы стальные сварные водогазопроводные с резьбой черные легкие (неоцинкованные) диаметр условного прохода: 25 мм, толщина стенки 2,8 мм |  | 4: м; 5: 0,39 1,56
| 301-2025 | Блочки |  | 4: 10 шт.; 5: 0,2 0,8
Н | 301-9170 | Клапаны |  | 4: шт.; 5: 1 4
| 509-0801 | Трос стальной |  | 4: м; 5: 9,3 37,2
| 509-0989 | Шнур асбестовый общего назначения марки: ШАОН диаметром 8-10 мм |  | 4: т; 5: 0,0003 0,0012
175 О | ТЦ_69.2.02.05_78_7806591111_28.03.2024_02 | Клапан противопожарный OKL-2-60-800х500-O-S-220-T | bar: 4 to 5
176 О | ТЦ_69.2.02.05_78_7806591111_28.03.2024_02 | Клапан противопожарный OKL-2-60-500х800-O-S-220-T | bar: 4 to 5
177 О | ТЦ_69.2.02.05_78_7806591111_28.03.2024_02 | Клапан противопожарный OKL-2-60-800х800-O-S-220-T |  | 4: шт; 5: 2
178 | ТЕР20-02-006-01 | Установка заслонок воздушных и клапанов воздушных КВР с электрическим или пневматическим приводом: диаметром до 250 мм |  | 4: 1 шт.; 5: 2
Итого c накладными и см. прибылью
| 101-1703 | Прокладки резиновые (пластина техническая прессованная) |  | 4: кг; 5: 0,56 1,12
| 101-1714 | Болты с гайками и шайбами строительные |  | 4: т; 5: 0,0002 0,0004
Н | 302-9130 | Заслонки унифицированные или клапаны |  | 4: шт.; 5: 1 2
179 О | ТЦ_69.2.02.05_78_7806591111_28.03.2024_02 | Клапан противопожарный OKL-2K-60-250-O-S-220-T-N |  | 4: шт; 5: 2
180 | ТЕР20-02-004-16 | Установка клапанов: огнезадерживающих с ручной регулировкой периметром до 3200 мм // прим. |  | 4: 1 клапан; 5: 2
Итого c накладными и см. прибылью
| 101-1703 | Прокладки резиновые (пластина техническая прессованная) |  | 4: кг; 5: 0,43 0,86
| 101-1714 | Болты с гайками и шайбами строительные |  | 4: т; 5: 0,0008 0,0016
| 103-0003 | Трубы стальные сварные водогазопроводные с резьбой черные легкие (неоцинкованные) диаметр условного прохода: 25 мм, толщина стенки 2,8 мм |  | 4: м; 5: 0,39 0,78
| 301-2025 | Блочки |  | 4: 10 шт.; 5: 0,2 0,4
Н | 301-9170 | Клапаны |  | 4: шт.; 5: 1 2
| 509-0801 | Трос стальной |  | 4: м; 5: 9,3 18,6
| 509-0989 | Шнур асбестовый общего назначения марки: ШАОН диаметром 8-10 мм |  | 4: т; 5: 0,0003 0,0006
181 О | ТЦ_69.2.02.05_78_7806591111_28.03.2024_02 | Клапан дымовой OKL-2D-1000x500-M-220-N-K-G |  | 4: шт; 5: 2
182 | ТЕРм11-05-001-01 | Механизм исполнительный, масса: до 20 кг ( привод для клапана дымового) |  | 4: 1 шт.; 5: 2
Итого c накладными и см. прибылью
| 101-2039 | Болты с гайками и шайбами оцинкованные, диаметр: 12 мм |  | 4: кг; 5: 0,32 0,64
| 999-9950 | Вспомогательные ненормируемые ресурсы (2% от Оплаты труда рабочих) |  | 4: руб; 5: 0,19 0,38
183 | ТЕР20-02-004-16 | Установка клапанов: огнезадерживающих с ручной регулировкой периметром до 3200 мм // прим. |  | 4: 1 клапан; 5: 1
Итого c накладными и см. прибылью
| 101-1703 | Прокладки резиновые (пластина техническая прессованная) |  | 4: кг; 5: 0,43 0,43
| 101-1714 | Болты с гайками и шайбами строительные |  | 4: т; 5: 0,0008 0,0008
| 103-0003 | Трубы стальные сварные водогазопроводные с резьбой черные легкие (неоцинкованные) диаметр условного прохода: 25 мм, толщина стенки 2,8 мм |  | 4: м; 5: 0,39 0,39
| 301-2025 | Блочки |  | 4: 10 шт.; 5: 0,2 0,2
Н | 301-9170 | Клапаны |  | 4: шт.; 5: 1 1
| 509-0801 | Трос стальной |  | 4: м; 5: 9,3 9,3
| 509-0989 | Шнур асбестовый общего назначения марки: ШАОН диаметром 8-10 мм |  | 4: т; 5: 0,0003 0,0003
184 | ТЦ_19.3.01.09_78_7720040225_29.12.2023_02 | Противопожарный обратный клапан, EI 120 ПРОК-1-К-800х800-0 | bar: 4 to 5
185 | ТЕР20-02-004-17 | Установка клапанов: огнезадерживающих с ручной регулировкой периметром до 4500 мм // прим. |  | 4: 1 клапан; 5: 1
Итого c накладными и см. прибылью
| 101-1703 | Прокладки резиновые (пластина техническая прессованная) |  | 4: кг; 5: 0,69 0,69
| 101-1714 | Болты с гайками и шайбами строительные |  | 4: т; 5: 0,00235 0,00235
| 103-0003 | Трубы стальные сварные водогазопроводные с резьбой черные легкие (неоцинкованные) диаметр условного прохода: 25 мм, толщина стенки 2,8 мм |  | 4: м; 5: 0,39 0,39
| 301-2025 | Блочки |  | 4: 10 шт.; 5: 0,2 0,2
Н | 301-9170 | Клапаны |  | 4: шт.; 5: 1 1
| 509-0801 | Трос стальной |  | 4: м; 5: 9,3 9,3
| 509-0989 | Шнур асбестовый общего назначения марки: ШАОН диаметром 8-10 мм |  | 4: т; 5: 0,0004 0,0004
186 | ТЦ_19.3.01.09_78_7720040225_29.12.2023_02 | Противопожарный обратный клапан, EI 120 ПРОК-2-К-1250х1250-0 | bar: 4 to 5
187 | ТЕР20-02-002-01 | Установка решеток жалюзийных площадью в свету: до 0,5 м2 |  | 4: 1 решетка; 5: 2
Итого c накладными и см. прибылью
| 101-1522 | Электроды диаметром: 5 мм Э42А |  | 4: т; 5: 0,00011 0,00022
| 204-0004 | Горячекатаная арматурная сталь гладкая класса А-I, диаметром: 12 мм |  | 4: т; 5: 0,00043 0,00086
Н | 301-9390 | Решетки жалюзийные |  | 4: шт.; 5: 1 2
| 402-0004 | Раствор готовый кладочный цементный марки: 100 |  | 4: м3; 5: 0,0003 0,0006
188 | ТЦ_19.2.03.00_77_7724931279_22.03.2024_02 | Решетка вентиляционная АМР 400х150 | bar: 4 to 5
189 | ТЦ_19.2.03.00_77_7724931279_22.03.2024_02 | Решетка вентиляционная АМР 300х100 | bar: 4 to 5
190 | ТЕР20-02-001-01 | Установка воздухораспределителей, предназначенных для подачи воздуха: в рабочую зону, массой до 20 кг |  | 4: 1 воздухораспределитель; 5: 6
Итого c накладными и см. прибылью
| 101-1522 | Электроды диаметром: 5 мм Э42А |  | 4: т; 5: 0,0002 0,0012
| 101-1703 | Прокладки резиновые (пластина техническая прессованная) |  | 4: кг; 5: 0,164 0,984
| 101-1714 | Болты с гайками и шайбами строительные |  | 4: т; 5: 0,00014 0,00084
Н | 301-9074 | Воздухораспределители |  | 4: шт.; 5: 1 6
П,Н | 301-9240 | Крепления |  | 4: кг; 5: 0 0
191 | ТЦ_19.1.05.00_78_7805636426_22.03.2024_02 | Диффузор универсальный ДПУ-М 100 |  | 4: шт; 5: 2
192 | ТЦ_19.1.05.00_78_7805636426_22.03.2024_02 | Диффузор универсальный ДПУ-М 125 |  | 4: шт; 5: 2
193 | ТЦ_19.1.05.00_78_7805636426_22.03.2024_02 | Диффузор универсальный ДПУ-М 160 | bar: 4 to 5
194 | ТЦ_19.1.05.00_78_7805636426_22.03.2024_02 | Диффузор универсальный ДПУ-М 200 | bar: 4 to 5
195 | ТЕР20-02-002-01 | Установка решеток жалюзийных площадью в свету: до 0,5 м2 // защитные решетки |  | 4: 1 решетка; 5: 2
Итого c накладными и см. прибылью
| 101-1522 | Электроды диаметром: 5 мм Э42А |  | 4: т; 5: 0,00011 0,00022
| 204-0004 | Горячекатаная арматурная сталь гладкая класса А-I, диаметром: 12 мм |  | 4: т; 5: 0,00043 0,00086
Н | 301-9390 | Решетки жалюзийные |  | 4: шт.; 5: 1 2
| 402-0004 | Раствор готовый кладочный цементный марки: 100 |  | 4: м3; 5: 0,0003 0,0006
196 | ТЦ_19.2.03.00_78_7802598606_25.03.2024_02 | Защитная решетка БСК 315 | bar: 4 to 5
197 | ТЦ_19.2.03.00_78_7802598606_25.03.2024_02 | Защитная решетка БСК 630 | bar: 4 to 5
198 | ТЦ_08.4.02.06_77_7733848637_25.03.2024_02 | Сетка проволочная тканная с квадратными ячейками по ГОСТ 3826-82. Сетка 2-10-2 12Х18Н10Т группы 2 |  | 4: м2; 5: 7.5
199 | ТЕР20-02-002-01 | Установка решеток жалюзийных площадью в свету: до 0,5 м2 |  | 4: 1 решетка; 5: 1
Итого c накладными и см. прибылью
| 101-1522 | Электроды диаметром: 5 мм Э42А |  | 4: т; 5: 0,00011 0,00011
| 204-0004 | Горячекатаная арматурная сталь гладкая класса А-I, диаметром: 12 мм |  | 4: т; 5: 0,00043 0,00043
Н | 301-9390 | Решетки жалюзийные |  | 4: шт.; 5: 1 1
| 402-0004 | Раствор готовый кладочный цементный марки: 100 |  | 4: м3; 5: 0,0003 0,0003
200 | ТЦ_19.2.03.05_77_772335825995_28.03.2024_02 | Решетка наружная из нержавеющей стали марки AISI 316 для воздуховода Ø160 | bar: 4 to 5
201 | ТЕР20-02-002-02 | Установка решеток жалюзийных площадью в свету: до 1,0 м2 |  | 4: 1 решетка; 5: 3
Итого c накладными и см. прибылью
| 101-1522 | Электроды диаметром: 5 мм Э42А |  | 4: т; 5: 0,00011 0,00033
| 101-1714 | Болты с гайками и шайбами строительные |  | 4: т; 5: 0,0004 0,0012
| 204-0004 | Горячекатаная арматурная сталь гладкая класса А-I, диаметром: 12 мм |  | 4: т; 5: 0,00043 0,00129
Н | 301-9390 | Решетки жалюзийные |  | 4: шт.; 5: 1 3
| 402-0004 | Раствор готовый кладочный цементный марки: 100 |  | 4: м3; 5: 0,0003 0,0009
202 | ТЦ_19.2.03.05_77_772335825995_28.03.2024_02 | Решетка наружная из нержавеющей стали марки AISI 316 для воздуховода Ø200 | bar: 4 to 5
203 | ТЦ_19.2.03.05_77_772335825995_28.03.2024_02 | Решетка наружная из нержавеющей стали марки AISI 316 для воздуховода Ø250 |  | 4: шт; 5: 2
204 | ТЕР20-02-002-01 | Установка решеток жалюзийных площадью в свету: до 0,5 м2 |  | 4: 1 решетка; 5: 1
Итого c накладными и см. прибылью
| 101-1522 | Электроды диаметром: 5 мм Э42А |  | 4: т; 5: 0,00011 0,00011
| 204-0004 | Горячекатаная арматурная сталь гладкая класса А-I, диаметром: 12 мм |  | 4: т; 5: 0,00043 0,00043
Н | 301-9390 | Решетки жалюзийные |  | 4: шт.; 5: 1 1
| 402-0004 | Раствор готовый кладочный цементный марки: 100 |  | 4: м3; 5: 0,0003 0,0003
205 | ТЦ_19.2.03.09_78_7814801080_25.03.2024_01 | Решетка наружная из нержавеющей стали марки AISI 316 для воздуховода 600х300 | bar: 4 to 5
206 | ТЕР20-02-002-05 | Установка решеток жалюзийных площадью в свету: до 3,5 м2 |  | 4: 1 решетка; 5: 1
Итого c накладными и см. прибылью
| 101-1522 | Электроды диаметром: 5 мм Э42А |  | 4: т; 5: 0,00022 0,00022
| 101-1714 | Болты с гайками и шайбами строительные |  | 4: т; 5: 0,0011 0,0011
| 204-0004 | Горячекатаная арматурная сталь гладкая класса А-I, диаметром: 12 мм |  | 4: т; 5: 0,00085 0,00085
Н | 301-9390 | Решетки жалюзийные |  | 4: шт.; 5: 1 1
| 402-0004 | Раствор готовый кладочный цементный марки: 100 |  | 4: м3; 5: 0,0006 0,0006
207 | ТЦ_19.2.03.09_78_7814801080_25.03.2024_01 | Решетка наружная из нержавеющей стали марки AISI 316 для воздуховода 2000х1600 | bar: 4 to 5
208 | ТЕР20-02-002-06 | Установка решеток жалюзийных площадью в свету: до 5,0 м2 |  | 4: 1 решетка; 5: 1
Итого c накладными и см. прибылью
| 101-1522 | Электроды диаметром: 5 мм Э42А |  | 4: т; 5: 0,00027 0,00027
| 101-1714 | Болты с гайками и шайбами строительные |  | 4: т; 5: 0,002 0,002
| 204-0004 | Горячекатаная арматурная сталь гладкая класса А-I, диаметром: 12 мм |  | 4: т; 5: 0,00108 0,00108
Н | 301-9390 | Решетки жалюзийные |  | 4: шт.; 5: 1 1
| 402-0004 | Раствор готовый кладочный цементный марки: 100 |  | 4: м3; 5: 0,00076 0,00076
209 | ТЦ_19.2.03.09_78_7814801080_25.03.2024_01 | Решетка наружная из нержавеющей стали марки AISI 316 для воздуховода 1900х2000 | bar: 4 to 5
210 | ТЕР20-02-013-03 | Установка узлов прохода вытяжных вентиляционных шахт диаметром патрубка: до 560 мм |  | 4: 10 узлов; 5: 0.1
Итого c накладными и см. прибылью
| 101-0388 | Краски масляные земляные марки: МА-0115 мумия, сурик железный |  | 4: т; 5: 0,00001 0,000001
| 101-1669 | Очес льняной |  | 4: кг; 5: 0,00001 0,000001
| 101-1703 | Прокладки резиновые (пластина техническая прессованная) |  | 4: кг; 5: 3,4 0,34
| 101-1714 | Болты с гайками и шайбами строительные |  | 4: т; 5: 0,0023 0,00023
| 101-1825 | Олифа натуральная |  | 4: кг; 5: 0,01 0,001
Н | 301-9620 | Узлы прохода |  | 4: шт.; 5: 10 1
211 | ТЦ_19.1.06.00_78_7814801080_25.03.2024_01 | Узел прохода (Ø400) из нержавеющей стали AISI316 УП1-03 с.5.904-45 | bar: 4 to 5
212 | ТЕР20-02-017-05 | Установка дверей герметических: утепленных размером 1250х500 мм |  | 4: 1 шт.; 5: 1
Итого c накладными и см. прибылью
| 101-1522 | Электроды диаметром: 5 мм Э42А |  | 4: т; 5: 0,00072 0,00072
| 101-1714 | Болты с гайками и шайбами строительные |  | 4: т; 5: 0,0041 0,0041
213 | ТЦ_08.1.03.01_78_7814801080_25.03.2024_01 | Дверь вентиляционная утеплённая ДУс 1,25х0,5 с.5.904-4 | bar: 4 to 5
214 | ТЕР20-02-012-02 | Установка дефлекторов диаметром патрубка: 400 мм |  | 4: 1 дефлектор; 5: 1
Итого c накладными и см. прибылью
| 101-1703 | Прокладки резиновые (пластина техническая прессованная) |  | 4: кг; 5: 0,117 0,117
| 101-1714 | Болты с гайками и шайбами строительные |  | 4: т; 5: 0,00005 0,00005
П,Н | 201-9150 | Растяжки с талрепами |  | 4: шт.; 5: 0 0
Н | 301-9115 | Дефлекторы |  | 4: шт.; 5: 1 1
| 509-0989 | Шнур асбестовый общего назначения марки: ШАОН диаметром 8-10 мм |  | 4: т; 5: 0,00006 0,00006
215 | ТЦ_19.1.04.00_78_7814801080_25.03.2024_01 | Дефлектор из нержавеющей стали AISI316 Д 315.00.000-01 с.5.904-51 | bar: 4 to 5
216 | ТЕРм11-02-001-01 | Прибор, устанавливаемый на резьбовых соединениях, масса: до 1,5 кг // прим. |  | 4: 1 шт.; 5: 26
Итого c накладными и см. прибылью
| 509-2160 | Прокладки паронитовые |  | 4: кг; 5: 0,042 1,092
| 999-9950 | Вспомогательные ненормируемые ресурсы (2% от Оплаты труда рабочих) |  | 4: руб; 5: 0,39 10,14
217 | ТЦ_19.1.01.09_78_7814801080_25.03.2024_01 | Лючок питометражный СТД 8281 |  | 4: шт; 5: 26
Раздел 12. Изделия и материалы
ПВ1
218 | ТЕР20-01-001-01 | Прокладка воздуховодов из листовой, оцинкованной стали и алюминия класса Н (нормальные) толщиной: 0,5 мм, диаметром до 200 мм |  | 4: 100 м2 поверхности воздуховодов; 5: 0.0839
Итого c накладными и см. прибылью
| 101-0605 | Мастика герметизирующая нетвердеющая: «Гэлан» |  | 4: т; 5: 0,00501 0,0004203
| 101-1522 | Электроды диаметром: 5 мм Э42А |  | 4: т; 5: 0,00045 0,0000378
| 101-1703 | Прокладки резиновые (пластина техническая прессованная) |  | 4: кг; 5: 8 0,6712
| 101-1714 | Болты с гайками и шайбами строительные |  | 4: т; 5: 0,015 0,0012585
П,Н | 101-9430 | Сетки в рамках |  | 4: м2; 5: 0 0
Н | 301-9066 | Воздуховоды металлические |  | 4: м2; 5: 100 8,39
П,Н | 301-9110 | Дроссель-клапаны в патрубке |  | 4: шт.; 5: 0 0
П,Н | 301-9240 | Крепления |  | 4: кг; 5: 0 0
П,Н | 301-9520 | Шиберы |  | 4: шт.; 5: 0 0
П,Н | 301-9640 | Заглушки питометражных лючков |  | 4: шт.; 5: 0 0
| 509-0989 | Шнур асбестовый общего назначения марки: ШАОН диаметром 8-10 мм |  | 4: т; 5: 0,00089 0,0000747
219 | ТЦ_19.1.01.03_78_7814801080_25.03.2024_01 | Воздуховод из оцинкованной стали δ=0,5 Ø160 мм |  | 4: м; 5: 0.5
220 | ТЦ_19.1.01.03_78_7814801080_25.03.2024_01 | Воздуховод из оцинкованной стали δ=0,5 Ø200 мм |  | 4: м; 5: 12
221 | ТЦ_19.1.01.08_78_7814801080_25.03.2024_01 | Заглушка круглая из оцинкованной стали δ=0,5 Ø200мм | bar: 4 to 5
222 | ТЦ_19.1.01.09_78_7814801080_25.03.2024_01 | Отвод круглого воздуховода 90° δ=0,5 Ø200мм ( S=0,30 м2) |  | 4: шт; 5: 2
223 | ТЕР20-01-001-04 | Прокладка воздуховодов из листовой, оцинкованной стали и алюминия класса Н (нормальные) толщиной: 0,6 мм, диаметром до 250 мм |  | 4: 100 м2 поверхности воздуховодов; 5: 0.0823
Итого c накладными и см. прибылью
| 101-0605 | Мастика герметизирующая нетвердеющая: «Гэлан» |  | 4: т; 5: 0,00501 0,0004123
| 101-1522 | Электроды диаметром: 5 мм Э42А |  | 4: т; 5: 0,00045 0,000037
| 101-1703 | Прокладки резиновые (пластина техническая прессованная) |  | 4: кг; 5: 8 0,6584
| 101-1714 | Болты с гайками и шайбами строительные |  | 4: т; 5: 0,015 0,0012345
П,Н | 101-9430 | Сетки в рамках |  | 4: м2; 5: 0 0
Н | 301-9066 | Воздуховоды металлические |  | 4: м2; 5: 100 8,23
П,Н | 301-9110 | Дроссель-клапаны в патрубке |  | 4: шт.; 5: 0 0
П,Н | 301-9240 | Крепления |  | 4: кг; 5: 0 0
П,Н | 301-9520 | Шиберы |  | 4: шт.; 5: 0 0
П,Н | 301-9640 | Заглушки питометражных лючков |  | 4: шт.; 5: 0 0
| 509-0989 | Шнур асбестовый общего назначения марки: ШАОН диаметром 8-10 мм |  | 4: т; 5: 0,00089 0,0000732
224 | ТЦ_19.1.01.03_78_7814801080_25.03.2024_01 | Воздуховод из оцинкованной стали δ=0,6 Ø250 мм |  | 4: м; 5: 7
225 | ТЦ_19.1.01.09_78_7814801080_25.03.2024_01 | Тройник круглого воздуховода δ=0,6 Ø250/ Ø250мм ( S=0,63 м2) |  | 4: шт; 5: 3
226 | ТЦ_19.1.01.09_78_7814801080_25.03.2024_01 | Переход круглого сечения Ø200/ Ø250 l=0,3м из оцинкованной стали δ=0,6 ( S=0,42 м2) |  | 4: шт; 5: 2
227 | ТЦ_19.1.01.09_78_7814801080_25.03.2024_01 | Врезка 400х150 в круглый воздуховод Ø250мм | bar: 4 to 5
228 | ТЕР20-01-001-09 | Прокладка воздуховодов из листовой, оцинкованной стали и алюминия класса Н (нормальные) толщиной: 0,7 мм, периметром 900 мм |  | 4: 100 м2 поверхности воздуховодов; 5: 0.0091
Итого c накладными и см. прибылью
| 101-0605 | Мастика герметизирующая нетвердеющая: «Гэлан» |  | 4: т; 5: 0,00501 0,0000456
| 101-1522 | Электроды диаметром: 5 мм Э42А |  | 4: т; 5: 0,00041 0,0000037
| 101-1703 | Прокладки резиновые (пластина техническая прессованная) |  | 4: кг; 5: 8 0,0728
| 101-1714 | Болты с гайками и шайбами строительные |  | 4: т; 5: 0,015 0,0001365
П,Н | 101-9430 | Сетки в рамках |  | 4: м2; 5: 0 0
Н | 301-9066 | Воздуховоды металлические |  | 4: м2; 5: 100 0,91
П,Н | 301-9110 | Дроссель-клапаны в патрубке |  | 4: шт.; 5: 0 0
П,Н | 301-9240 | Крепления |  | 4: кг; 5: 0 0
П,Н | 301-9640 | Заглушки питометражных лючков |  | 4: шт.; 5: 0 0
| 509-0989 | Шнур асбестовый общего назначения марки: ШАОН диаметром 8-10 мм |  | 4: т; 5: 0,00089 0,0000081
229 | ТЦ_19.1.01.03_78_7814801080_25.03.2024_01 | Воздуховод из оцинкованной стали δ=0,7 300х100 мм |  | 4: м; 5: 0.5
230 | ТЦ_19.1.01.09_78_7814801080_25.03.2024_01 | Переход δ=0,7 Ø250/ 300х150 мм ( S=0,51 м2) | bar: 4 to 5
231 | ТЕР20-01-001-10 | Прокладка воздуховодов из листовой, оцинкованной стали и алюминия класса Н (нормальные) толщиной: 0,7 мм, периметром от 1100 до 1600 мм |  | 4: 100 м2 поверхности воздуховодов; 5: 0.0055
Итого c накладными и см. прибылью
| 101-0605 | Мастика герметизирующая нетвердеющая: «Гэлан» |  | 4: т; 5: 0,00513 0,0000282
| 101-1522 | Электроды диаметром: 5 мм Э42А |  | 4: т; 5: 0,00039 0,0000021
| 101-1703 | Прокладки резиновые (пластина техническая прессованная) |  | 4: кг; 5: 7,58 0,04169
| 101-1714 | Болты с гайками и шайбами строительные |  | 4: т; 5: 0,011 0,0000605
П,Н | 101-9430 | Сетки в рамках |  | 4: м2; 5: 0 0
Н | 301-9066 | Воздуховоды металлические |  | 4: м2; 5: 100 0,55
П,Н | 301-9110 | Дроссель-клапаны в патрубке |  | 4: шт.; 5: 0 0
П,Н | 301-9240 | Крепления |  | 4: кг; 5: 0 0
П,Н | 301-9640 | Заглушки питометражных лючков |  | 4: шт.; 5: 0 0
| 509-0989 | Шнур асбестовый общего назначения марки: ШАОН диаметром 8-10 мм |  | 4: т; 5: 0,00084 0,0000046
232 | ТЦ_19.1.01.03_78_7814801080_25.03.2024_01 | Воздуховод из оцинкованной стали δ=0,7 400х150 мм |  | 4: м; 5: 0.5
233 | ТЕР20-01-001-04 | Прокладка воздуховодов из листовой, оцинкованной стали и алюминия класса Н (нормальные) толщиной: 0,6 мм, диаметром до 250 мм // прим. толщ.1 мм. |  | 4: 100 м2 поверхности воздуховодов; 5: 0.0772
Итого c накладными и см. прибылью
| 101-0605 | Мастика герметизирующая нетвердеющая: «Гэлан» |  | 4: т; 5: 0,00501 0,0003868
| 101-1522 | Электроды диаметром: 5 мм Э42А |  | 4: т; 5: 0,00045 0,0000347
| 101-1703 | Прокладки резиновые (пластина техническая прессованная) |  | 4: кг; 5: 8 0,6176
| 101-1714 | Болты с гайками и шайбами строительные |  | 4: т; 5: 0,015 0,001158
П,Н | 101-9430 | Сетки в рамках |  | 4: м2; 5: 0 0
Н | 301-9066 | Воздуховоды металлические |  | 4: м2; 5: 100 7,72
П,Н | 301-9110 | Дроссель-клапаны в патрубке |  | 4: шт.; 5: 0 0
П,Н | 301-9240 | Крепления |  | 4: кг; 5: 0 0
П,Н | 301-9520 | Шиберы |  | 4: шт.; 5: 0 0
П,Н | 301-9640 | Заглушки питометражных лючков |  | 4: шт.; 5: 0 0
| 509-0989 | Шнур асбестовый общего назначения марки: ШАОН диаметром 8-10 мм |  | 4: т; 5: 0,00089 0,0000687
234 | ТЦ_19.1.01.03_78_7814801080_25.03.2024_01 | Воздуховод из оцинкованной стали δ=1,0 Ø250 мм |  | 4: м; 5: 6
235 | ТЦ_19.1.01.09_78_7814801080_25.03.2024_01 | Тройник круглого воздуховода δ=1,0 Ø250/ Ø250мм ( S=0,63 м2) | bar: 4 to 5
236 | ТЦ_19.1.01.03_78_7814801080_25.03.2024_01 | Воздуховод класса герметичности «В» из нержавеющей стали марки AISI316, толщиной δ=1,0 Ø250мм |  | 4: м; 5: 2
237 | ТЦ_19.1.01.09_78_7814801080_25.03.2024_01 | Утка из оцинкованной стали δ=1,0 смещение 0,3м, l=0,7м Ø250 | bar: 4 to 5
238 | ТЦ_19.1.01.09_78_7814801080_25.03.2024_01 | Отвод круглого воздуховода 45° из нержавеющей стали марки AISI316, толщиной δ=1,0 Ø250мм (S=0,26 м2) | bar: 4 to 5
239 | ТССЦ-301-1819 | Крепления для воздуховодов оцинкованные (подвески СТД, подвески регулируемые СТД, тяги, хомуты, кронштейны, траверсы, ленты, шпильки, профили) |  | 4: т; 5: 0.05
240 | ТЕР26-01-009-01 | Изоляция трубопроводов: матами минераловатными марок 75, 100, плитами минераловатными на синтетическом связующем марки 75 |  | 4: 1 м3 изоляции; 5: 0.252
Итого c накладными и см. прибылью
| 101-0811 | Проволока стальная низкоуглеродистая разного назначения оцинкованная диаметром: 1,1 мм |  | 4: т; 5: 0,00053 0,0001336
| 101-0812 | Проволока стальная низкоуглеродистая разного назначения оцинкованная диаметром: 1,6 мм |  | 4: т; 5: 0,00101 0,0002545
| 101-1821 | Винты самонарезающие: оцинкованные, размером 4-12 мм ГОСТ 10621-80 |  | 4: т; 5: 0,00004 0,0000101
| 101-1876 | Сталь листовая оцинкованная толщиной листа: 0,8 мм |  | 4: т; 5: 0,0265 0,006678
| 104-0077 | Стеклопластик рулонный марки: РСТ-А-Л-В |  | 4: 1000 м2; 5: 0,002204 0,0005554
241 | ТЦ_14.2.02.06_16_1661033039_29.12.2023_02 | Теплоизоляционное покрытие, толщина 40 мм PRO-VENT-40 некашированный |  | 4: м3; 5: 0.252
242 | ТЦ_14.2.02.06_16_1661033039_29.12.2023_02 | Сетка металлическая «Манье» BOS-Manie |  | 4: м2; 5: 8.3
243 | ТЦ_14.2.02.06_16_1661033039_29.12.2023_02 | Скотч алюминиевый 50мм BOS-Master | bar: 4 to 5
244 | ТЦ_14.2.02.06_16_1661033039_29.12.2023_02 | Лента стальная монтажная BOS-SOLID |  | 4: м; 5: 17.7
245 | ТЦ_14.5.01.10_77_7734657410_15.01.2024_02 | Огнестойкая монтажная пена ОГНЕЗА EI240 | bar: 4 to 5
246 | ТЦ_14.5.01.11_77_7734657410_15.01.2024_02 | Огнезащитный терморасширяющийся герметик ОГНЕЗА-ГТ |  | 4: кг; 5: 0.5
П1
247 | ТЕР20-01-002-10 | Прокладка воздуховодов из листовой оцинкованной стали и алюминия класса П (плотные) толщиной: 0,7 мм, периметром от 1100 до 1600 мм // прим. |  | 4: 100 м2 поверхности воздуховодов; 5: 0.1654
Итого c накладными и см. прибылью
| 101-1522 | Электроды диаметром: 5 мм Э42А |  | 4: т; 5: 0,00039 0,0000645
| 101-1703 | Прокладки резиновые (пластина техническая прессованная) |  | 4: кг; 5: 7,58 1,253732
| 101-1714 | Болты с гайками и шайбами строительные |  | 4: т; 5: 0,011 0,0018194
| 101-2493 | Лента липкая изоляционная на поликасиновом компаунде марки ЛСЭПЛ, шириной 20-30 мм, толщиной от 0,14 до 0,19 мм |  | 4: кг; 5: 8,2 1,35628
| 101-2501 | Лента полиэтиленовая с липким слоем: марка А |  | 4: кг; 5: 1,58 0,261332
П,Н | 101-9430 | Сетки в рамках |  | 4: м2; 5: 0 0
Н | 301-9066 | Воздуховоды металлические |  | 4: м2; 5: 100 16,54
П,Н | 301-9110 | Дроссель-клапаны в патрубке |  | 4: шт.; 5: 0 0
П,Н | 301-9240 | Крепления |  | 4: кг; 5: 0 0
П,Н | 301-9640 | Заглушки питометражных лючков |  | 4: шт.; 5: 0 0
248 | ТЦ_19.1.01.03_78_7814801080_25.03.2024_01 | Воздуховод из нержавеющей стали марки AISI316, толщиной δ=1,0 300х300 |  | 4: м; 5: 12.5
249 | ТЦ_19.1.01.09_78_7814801080_25.03.2024_01 | Переход прямоугольного сечения 300х300/600х300 l=0,3м из нержавеющей стали марки AISI316, толщиной δ=1,0 (0,77м2) |  | 4: шт; 5: 2
250 | ТЕР20-01-002-11 | Прокладка воздуховодов из листовой оцинкованной стали и алюминия класса П (плотные) толщиной: 0,7 мм, периметром до 2400 мм // прим. |  | 4: 100 м2 поверхности воздуховодов; 5: 1.0515
Итого c накладными и см. прибылью
| 101-1522 | Электроды диаметром: 5 мм Э42А |  | 4: т; 5: 0,00033 0,000347
| 101-1703 | Прокладки резиновые (пластина техническая прессованная) |  | 4: кг; 5: 9,91 10,420365
| 101-1714 | Болты с гайками и шайбами строительные |  | 4: т; 5: 0,008 0,008412
| 101-2501 | Лента полиэтиленовая с липким слоем: марка А |  | 4: кг; 5: 7,08 7,44462
П,Н | 101-9430 | Сетки в рамках |  | 4: м2; 5: 0 0
Н | 301-9066 | Воздуховоды металлические |  | 4: м2; 5: 100 105,15
П,Н | 301-9110 | Дроссель-клапаны в патрубке |  | 4: шт.; 5: 0 0
П,Н | 301-9240 | Крепления |  | 4: кг; 5: 0 0
П,Н | 301-9640 | Заглушки питометражных лючков |  | 4: шт.; 5: 0 0
251 | ТЦ_19.1.01.03_78_7814801080_25.03.2024_01 | Воздуховод из нержавеющей стали марки AISI316, толщиной δ=1,0 600х300 |  | 4: м; 5: 13
252 | ТЦ_19.1.01.03_78_7814801080_25.03.2024_01 | Воздуховод из нержавеющей стали марки AISI316, толщиной δ=1,0 700х350 |  | 4: м; 5: 12.5
253 | ТЦ_19.1.01.09_78_7814801080_25.03.2024_01 | Переход прямоугольного сечения 600х300/700х350 l=0,3 м из нержавеющей стали марки AISI316, толщиной δ=1,0 ( 1,17 м2) |  | 4: шт; 5: 2
254 | ТЦ_19.1.01.09_78_7814801080_25.03.2024_01 | Переход прямоугольного сечения 700х350/700х400 l=0,3м из нержавеющей стали марки AISI316, толщиной δ=1,0 (1,29 м2) |  | 4: шт; 5: 2
255 | ТЦ_19.1.01.09_78_7814801080_25.03.2024_01 | Заглушка прямоугольная из нержавеющей стали марки AISI316, толщиной δ=1,0 350х350мм |  | 4: шт; 5: 2
256 | ТЦ_19.1.01.03_78_7814801080_25.03.2024_01 | Воздуховод из нержавеющей стали марки AISI316, толщиной δ=1,0 700х400 |  | 4: м; 5: 12.5
257 | ТЦ_19.1.01.09_78_7814801080_25.03.2024_01 | Отвод прямоугольного воздуховода 90° из нержавеющей стали марки AISI316, толщиной δ=1,0 700х400 мм ( 1,86 м2) |  | 4: шт; 5: 3
258 | ТЦ_19.1.01.09_78_7814801080_25.03.2024_01 | Переход прямоугольного сечения 400х200/600х300 l=0,3м из нержавеющей стали марки AISI316, толщиной δ=1,0 ( 0,91 м2) |  | 4: шт; 5: 10
259 | ТЦ_19.1.01.03_78_7814801080_25.03.2024_01 | Воздуховод из нержавеющей стали марки AISI316, толщиной δ=1,0 700х500 |  | 4: м; 5: 4
260 | ТЦ_19.1.01.09_78_7814801080_25.03.2024_01 | Переход прямоугольного сечения 700х400/700х500 l=0,3м из нержавеющей стали марки AISI316, толщиной δ=1,0 (1,38 м2) | bar: 4 to 5
261 | ТЕР20-01-002-12 | Прокладка воздуховодов из листовой оцинкованной стали и алюминия класса П (плотные) толщиной: 0,7 мм, периметром до 3200 мм |  | 4: 100 м2 поверхности воздуховодов; 5: 0.8109
Итого c накладными и см. прибылью
| 101-1522 | Электроды диаметром: 5 мм Э42А |  | 4: т; 5: 0,00033 0,0002676
| 101-1703 | Прокладки резиновые (пластина техническая прессованная) |  | 4: кг; 5: 9,09 7,371081
| 101-1714 | Болты с гайками и шайбами строительные |  | 4: т; 5: 0,006 0,0048654
| 101-2501 | Лента полиэтиленовая с липким слоем: марка А |  | 4: кг; 5: 7,95 6,446655
П,Н | 101-9430 | Сетки в рамках |  | 4: м2; 5: 0 0
Н | 301-9066 | Воздуховоды металлические |  | 4: м2; 5: 100 81,09
П,Н | 301-9110 | Дроссель-клапаны в патрубке |  | 4: шт.; 5: 0 0
П,Н | 301-9240 | Крепления |  | 4: кг; 5: 0 0
П,Н | 301-9640 | Заглушки питометражных лючков |  | 4: шт.; 5: 0 0
262 | ТЦ_19.1.01.03_78_7814801080_25.03.2024_01 | Воздуховод из нержавеющей стали марки AISI316, толщиной δ=1,0 800х500 |  | 4: м; 5: 5
263 | ТЦ_19.1.01.09_78_7814801080_25.03.2024_01 | Отвод прямоугольного воздуховода 90° из нержавеющей стали марки AISI316, толщиной δ=1,0 800х500 мм ( 2,40 м2) | bar: 4 to 5
264 | ТЦ_19.1.01.09_78_7814801080_25.03.2024_01 | Отвод прямоугольного воздуховода 90° из нержавеющей стали марки AISI316, толщиной δ=1,0 500х800 мм ( 1,79 м2) | bar: 4 to 5
265 | ТЦ_19.1.01.03_78_7814801080_25.03.2024_01 | Воздуховод класса герметичности «В» из нержавеющей стали марки AISI316, толщиной δ=1,0 800х500 |  | 4: м; 5: 24
266 | ТЦ_19.1.01.09_78_7814801080_25.03.2024_01 | Переход прямоугольного сечения 700х500/800х500 l=0,3 м из нержавеющей стали марки AISI316, толщиной δ=1,0 ( 1,50 м2) | bar: 4 to 5
267 | ТЕР20-01-001-12 | Прокладка воздуховодов из листовой, оцинкованной стали и алюминия класса Н (нормальные) толщиной: 0,7 мм, периметром до 3200 мм |  | 4: 100 м2 поверхности воздуховодов; 5: 0.362
Итого c накладными и см. прибылью
| 101-0605 | Мастика герметизирующая нетвердеющая: «Гэлан» |  | 4: т; 5: 0,0024 0,0008688
| 101-1522 | Электроды диаметром: 5 мм Э42А |  | 4: т; 5: 0,00033 0,0001195
| 101-1703 | Прокладки резиновые (пластина техническая прессованная) |  | 4: кг; 5: 9,09 3,29058
| 101-1714 | Болты с гайками и шайбами строительные |  | 4: т; 5: 0,006 0,002172
П,Н | 101-9430 | Сетки в рамках |  | 4: м2; 5: 0 0
Н | 301-9066 | Воздуховоды металлические |  | 4: м2; 5: 100 36,2
П,Н | 301-9110 | Дроссель-клапаны в патрубке |  | 4: шт.; 5: 0 0
П,Н | 301-9240 | Крепления |  | 4: кг; 5: 0 0
П,Н | 301-9640 | Заглушки питометражных лючков |  | 4: шт.; 5: 0 0
| 509-0989 | Шнур асбестовый общего назначения марки: ШАОН диаметром 8-10 мм |  | 4: т; 5: 0,0011 0,0003982
268 | ТЦ_19.1.01.03_78_7814801080_25.03.2024_01 | Воздуховод из оцинкованной стали δ=0,7 800х500мм |  | 4: м; 5: 13
269 | ТЦ_19.1.01.09_78_7814801080_25.03.2024_01 | Заглушка прямоугольная из оцинкованной стали δ=0,7 800х500 мм |  | 4: шт; 5: 2
270 | ТЦ_19.1.01.09_78_7814801080_25.03.2024_01 | Отвод прямоугольного воздуховода 90° δ=0,7 800х500мм ( 2,40 м2) | bar: 4 to 5
271 | ТЦ_19.1.01.09_78_7814801080_25.03.2024_01 | Врезка 500х300 в прямоугольный воздуховод |  | 4: шт; 5: 10
272 | ТЦ_19.1.01.09_78_7814801080_25.03.2024_01 | Врезка 700х400 в прямоугольный воздуховод | bar: 4 to 5
273 | ТЦ_19.1.01.09_78_7814801080_25.03.2024_01 | Врезка 800х500 в прямоугольный воздуховод |  | 4: шт; 5: 3
274 | ТССЦ-301-1819 | Крепления для воздуховодов оцинкованные (подвески СТД, подвески регулируемые СТД, тяги, хомуты, кронштейны, траверсы, ленты, шпильки, профили) |  | 4: т; 5: 0.3
275 | ТЕР26-01-009-01 | Изоляция трубопроводов: матами минераловатными марок 75, 100, плитами минераловатными на синтетическом связующем марки 75 |  | 4: 1 м3 изоляции; 5: 0.12
Итого c накладными и см. прибылью
| 101-0811 | Проволока стальная низкоуглеродистая разного назначения оцинкованная диаметром: 1,1 мм |  | 4: т; 5: 0,00053 0,0000636
| 101-0812 | Проволока стальная низкоуглеродистая разного назначения оцинкованная диаметром: 1,6 мм |  | 4: т; 5: 0,00101 0,0001212
| 101-1821 | Винты самонарезающие: оцинкованные, размером 4-12 мм ГОСТ 10621-80 |  | 4: т; 5: 0,00004 0,0000048
| 101-1876 | Сталь листовая оцинкованная толщиной листа: 0,8 мм |  | 4: т; 5: 0,0265 0,00318
| 104-0077 | Стеклопластик рулонный марки: РСТ-А-Л-В |  | 4: 1000 м2; 5: 0,002204 0,0002645
276 | ТЦ_14.2.02.06_16_1661033039_29.12.2023_02 | Теплоизоляционное покрытие, толщина 40 мм PRO-VENT-40 некашированный |  | 4: м3; 5: 0.12
277 | ТЦ_14.2.02.06_16_1661033039_29.12.2023_02 | Сетка металлическая «Манье» BOS-Manie |  | 4: м2; 5: 3.2
278 | ТЦ_14.2.02.06_16_1661033039_29.12.2023_02 | Скотч алюминиевый 50мм BOS-Master |  | 4: шт; 5: 3
279 | ТЦ_14.2.02.06_16_1661033039_29.12.2023_02 | Лента стальная монтажная BOS-SOLID |  | 4: м; 5: 150
280 | ТЦ_14.5.01.10_77_7734657410_15.01.2024_02 | Огнестойкая монтажная пена ОГНЕЗА EI240 | bar: 4 to 5
281 | ТЦ_14.5.01.11_77_7734657410_15.01.2024_02 | Огнезащитный терморасширяющийся герметик ОГНЕЗА-ГТ | bar: 4 to 5
282 | ТЕР26-02-007-01 | Огнезащитное покрытие металлоконструкций воздуховодов приточно-вытяжных систем комплексной огнезащитой «ЩИТ-1В» с пределом огнестойкости: 2,0 часа // прим. |  | 4: 100 м2 обрабатываемой поверхности; 5: 0.063
Итого c накладными и см. прибылью
| 101-0540 | Лента стальная упаковочная, мягкая, нормальной точности 0,7х20-50 мм |  | 4: т; 5: 0,064 0,004032
| 101-1757 | Ветошь |  | 4: кг; 5: 10 0,63
| 101-2472 | Растворитель марки: № 646 |  | 4: т; 5: 0,013 0,000819
| 411-0001 | Вода |  | 4: м3; 5: 0,01 0,00063
283 | ТЦ_14.2.02.06_16_1661033039_29.12.2023_02 | Огнезащитное покрытие, толщина 20 мм PRO-VENT-20-1-БТ |  | 4: м2; 5: 63
284 | ТЦ_14.2.02.06_16_1661033039_29.12.2023_02 | Покровный слой для огнезащитного покрытия BOS-PROTECTION Ф |  | 4: м2; 5: 70
285 | ТЦ_14.2.02.06_16_1661033039_29.12.2023_02 | Материал для заделки отверстий и огнезащиты креплений, 13 мм PRO-МБОР-VENT |  | 4: м2; 5: 7.5
286 | ТЦ_14.2.02.06_16_7713782378_27.03.2024_02 | Состав термостойкий клеящий "ПЛАЗАС", толщиной 1,7 мм |  | 4: кг; 5: 21
П2.
287 | ТЕР20-01-001-01 | Прокладка воздуховодов из листовой, оцинкованной стали и алюминия класса Н (нормальные) толщиной: 0,5 мм, диаметром до 200 мм |  | 4: 100 м2 поверхности воздуховодов; 5: 0.0557
Итого c накладными и см. прибылью
| 101-0605 | Мастика герметизирующая нетвердеющая: «Гэлан» |  | 4: т; 5: 0,00501 0,0002791
| 101-1522 | Электроды диаметром: 5 мм Э42А |  | 4: т; 5: 0,00045 0,0000251
| 101-1703 | Прокладки резиновые (пластина техническая прессованная) |  | 4: кг; 5: 8 0,4456
| 101-1714 | Болты с гайками и шайбами строительные |  | 4: т; 5: 0,015 0,0008355
П,Н | 101-9430 | Сетки в рамках |  | 4: м2; 5: 0 0
Н | 301-9066 | Воздуховоды металлические |  | 4: м2; 5: 100 5,57
П,Н | 301-9110 | Дроссель-клапаны в патрубке |  | 4: шт.; 5: 0 0
П,Н | 301-9240 | Крепления |  | 4: кг; 5: 0 0
П,Н | 301-9520 | Шиберы |  | 4: шт.; 5: 0 0
П,Н | 301-9640 | Заглушки питометражных лючков |  | 4: шт.; 5: 0 0
| 509-0989 | Шнур асбестовый общего назначения марки: ШАОН диаметром 8-10 мм |  | 4: т; 5: 0,00089 0,0000496
288 | ТЦ_19.1.01.03_78_7814801080_25.03.2024_01 | Воздуховод из оцинкованной стали δ=0,5 Ø160 мм |  | 4: м; 5: 8
289 | ТЦ_19.1.01.03_78_7814801080_25.03.2024_01 | Воздуховод из оцинкованной стали δ=0,5 Ø125 мм |  | 4: м; 5: 0.5
290 | ТЦ_19.1.01.09_78_7814801080_25.03.2024_01 | Заглушка круглая из оцинкованной стали δ=0,5 Ø160 | bar: 4 to 5
291 | ТЦ_19.1.01.09_78_7814801080_25.03.2024_01 | Отвод круглого воздуховода 90° δ=0,5 Ø160 ( 0,21 м2) |  | 4: шт; 5: 2
292 | ТЦ_19.1.01.09_78_7814801080_25.03.2024_01 | Тройник круглого воздуховода δ=0,5 Ø160/ Ø160 ( 0,35 м2) |  | 4: шт; 5: 2
293 | ТЦ_19.1.01.09_78_7814801080_25.03.2024_01 | Переход круглого сечения Ø160/ Ø200 l=0,3 м из оцинкованной стали δ=0,6 ( 0,23 м2) | bar: 4 to 5
294 | ТЕР20-01-002-04 | Прокладка воздуховодов из листовой оцинкованной стали и алюминия класса П (плотные) толщиной: 0,6 мм, диаметром до 250 мм |  | 4: 100 м2 поверхности воздуховодов; 5: 0.00628
Итого c накладными и см. прибылью
| 101-1522 | Электроды диаметром: 5 мм Э42А |  | 4: т; 5: 0,00045 0,0000028
| 101-1703 | Прокладки резиновые (пластина техническая прессованная) |  | 4: кг; 5: 8 0,05024
| 101-1714 | Болты с гайками и шайбами строительные |  | 4: т; 5: 0,015 0,0000942
| 101-2493 | Лента липкая изоляционная на поликасиновом компаунде марки ЛСЭПЛ, шириной 20-30 мм, толщиной от 0,14 до 0,19 мм |  | 4: кг; 5: 14,7 0,092316
| 101-2501 | Лента полиэтиленовая с липким слоем: марка А |  | 4: кг; 5: 2,66 0,0167048
П,Н | 101-9430 | Сетки в рамках |  | 4: м2; 5: 0 0
Н | 301-9066 | Воздуховоды металлические |  | 4: м2; 5: 100 0,628
П,Н | 301-9110 | Дроссель-клапаны в патрубке |  | 4: шт.; 5: 0 0
П,Н | 301-9240 | Крепления |  | 4: кг; 5: 0 0
П,Н | 301-9520 | Шиберы |  | 4: шт.; 5: 0 0
П,Н | 301-9640 | Заглушки питометражных лючков |  | 4: шт.; 5: 0 0
295 | ТЦ_19.1.01.03_78_7814801080_25.03.2024_01 | Воздуховод класса герметичности «В» из нержавеющей стали марки AISI316, толщиной δ=1,0 Ø200 | bar: 4 to 5
296 | ТЦ_19.1.01.09_78_7814801080_25.03.2024_01 | Отвод круглого воздуховода 45° из нержавеющей стали марки AISI316, толщиной δ=1,0 Ø200 (0,18 м2) | bar: 4 to 5
297 | ТССЦ-301-1819 | Крепления для воздуховодов оцинкованные (подвески СТД, подвески регулируемые СТД, тяги, хомуты, кронштейны, траверсы, ленты, шпильки, профили) |  | 4: т; 5: 0.01
298 | ТЕР26-01-009-01 | Изоляция трубопроводов: матами минераловатными марок 75, 100, плитами минераловатными на синтетическом связующем марки 75 // прим. |  | 4: 1 м3 изоляции; 5: 0.07
Итого c накладными и см. прибылью
| 101-0811 | Проволока стальная низкоуглеродистая разного назначения оцинкованная диаметром: 1,1 мм |  | 4: т; 5: 0,00053 0,0000371
| 101-0812 | Проволока стальная низкоуглеродистая разного назначения оцинкованная диаметром: 1,6 мм |  | 4: т; 5: 0,00101 0,0000707
| 101-1821 | Винты самонарезающие: оцинкованные, размером 4-12 мм ГОСТ 10621-80 |  | 4: т; 5: 0,00004 0,0000028
| 101-1876 | Сталь листовая оцинкованная толщиной листа: 0,8 мм |  | 4: т; 5: 0,0265 0,001855
| 104-0077 | Стеклопластик рулонный марки: РСТ-А-Л-В |  | 4: 1000 м2; 5: 0,002204 0,0001543
299 | ТЦ_14.2.02.06_16_1661033039_29.12.2023_02 | Теплоизоляционное покрытие, толщина 40 мм PRO-VENT-40 некашированный |  | 4: м3; 5: 0.07
300 | ТЦ_14.2.02.06_16_1661033039_29.12.2023_02 | Сетка металлическая «Манье» BOS-Manie |  | 4: м2; 5: 2.3
В1.1, В1.2
301 | ТЕР20-01-002-12 | Прокладка воздуховодов из листовой оцинкованной стали и алюминия класса П (плотные) толщиной: 0,7 мм, периметром до 3200 мм // прим. |  | 4: 100 м2 поверхности воздуховодов; 5: 0.382
Итого c накладными и см. прибылью
| 101-1522 | Электроды диаметром: 5 мм Э42А |  | 4: т; 5: 0,00033 0,0001261
| 101-1703 | Прокладки резиновые (пластина техническая прессованная) |  | 4: кг; 5: 9,09 3,47238
| 101-1714 | Болты с гайками и шайбами строительные |  | 4: т; 5: 0,006 0,002292
| 101-2501 | Лента полиэтиленовая с липким слоем: марка А |  | 4: кг; 5: 7,95 3,0369
П,Н | 101-9430 | Сетки в рамках |  | 4: м2; 5: 0 0
Н | 301-9066 | Воздуховоды металлические |  | 4: м2; 5: 100 38,2
П,Н | 301-9110 | Дроссель-клапаны в патрубке |  | 4: шт.; 5: 0 0
П,Н | 301-9240 | Крепления |  | 4: кг; 5: 0 0
П,Н | 301-9640 | Заглушки питометражных лючков |  | 4: шт.; 5: 0 0
302 | ТЦ_19.1.01.03_78_7814801080_25.03.2024_01 | Воздуховод класса герметичности «В» из нержавеющей стали марки AISI316, толщиной δ=1,0 800х800 |  | 4: м; 5: 11
303 | ТЦ_19.1.01.09_78_7814801080_25.03.2024_01 | Переход прямоугольного сечения 800х800/1000х1000 l=0,3м из нержавеющей стали марки AISI316, толщиной δ=1,0 ( 1,50 м2) |  | 4: шт; 5: 2
304 | ТССЦ-301-1819 | Крепления для воздуховодов оцинкованные (подвески СТД, подвески регулируемые СТД, тяги, хомуты, кронштейны, траверсы, ленты, шпильки, профили) |  | 4: т; 5: 0.06
305 | ТЕР26-02-007-01 | Огнезащитное покрытие металлоконструкций воздуховодов приточно-вытяжных систем комплексной огнезащитой «ЩИТ-1В» с пределом огнестойкости: 2,0 часа // прим. |  | 4: 100 м2 обрабатываемой поверхности; 5: 0.26
Итого c накладными и см. прибылью
| 101-0540 | Лента стальная упаковочная, мягкая, нормальной точности 0,7х20-50 мм |  | 4: т; 5: 0,064 0,01664
| 101-1757 | Ветошь |  | 4: кг; 5: 10 2,6
| 101-2472 | Растворитель марки: № 646 |  | 4: т; 5: 0,013 0,00338
| 411-0001 | Вода |  | 4: м3; 5: 0,01 0,0026
306 | ТЦ_14.2.02.06_16_1661033039_29.12.2023_02 | Огнезащитное покрытие, толщина 20 мм PRO-VENT-20-1-БТ |  | 4: м2; 5: 26
307 | ТЦ_14.2.02.06_16_1661033039_29.12.2023_02 | Лента стальная монтажная BOS-SOLID |  | 4: м; 5: 150
308 | ТЦ_14.2.02.06_16_1661033039_29.12.2023_02 | Скотч алюминиевый 50мм BOS-Master | bar: 4 to 5
309 | ТЦ_14.2.02.06_16_1661033039_29.12.2023_02 | Материал для заделки отверстий и огнезащиты креплений, 13 мм PRO-МБОР-VENT |  | 4: м2; 5: 9
310 | ТЦ_14.2.02.11_50_5041207010_27.03.2024_01 | Состав термостойкий клеящий "ПЛАЗАС", толщиной 1,7 мм |  | 4: кг; 5: 25.2
311 | ТЦ_14.5.01.10_77_7734657410_15.01.2024_02 | Огнестойкая монтажная пена ОГНЕЗА EI240 | bar: 4 to 5
312 | ТЦ_14.5.01.11_77_7734657410_15.01.2024_02 | Огнезащитный терморасширяющийся герметик ОГНЕЗА-ГТ |  | 4: кг; 5: 2
В2
313 | ТЕР20-01-001-01 | Прокладка воздуховодов из листовой, оцинкованной стали и алюминия класса Н (нормальные) толщиной: 0,5 мм, диаметром до 200 мм |  | 4: 100 м2 поверхности воздуховодов; 5: 0.0589
Итого c накладными и см. прибылью
| 101-0605 | Мастика герметизирующая нетвердеющая: «Гэлан» |  | 4: т; 5: 0,00501 0,0002951
| 101-1522 | Электроды диаметром: 5 мм Э42А |  | 4: т; 5: 0,00045 0,0000265
| 101-1703 | Прокладки резиновые (пластина техническая прессованная) |  | 4: кг; 5: 8 0,4712
| 101-1714 | Болты с гайками и шайбами строительные |  | 4: т; 5: 0,015 0,0008835
П,Н | 101-9430 | Сетки в рамках |  | 4: м2; 5: 0 0
Н | 301-9066 | Воздуховоды металлические |  | 4: м2; 5: 100 5,89
П,Н | 301-9110 | Дроссель-клапаны в патрубке |  | 4: шт.; 5: 0 0
П,Н | 301-9240 | Крепления |  | 4: кг; 5: 0 0
П,Н | 301-9520 | Шиберы |  | 4: шт.; 5: 0 0
П,Н | 301-9640 | Заглушки питометражных лючков |  | 4: шт.; 5: 0 0
| 509-0989 | Шнур асбестовый общего назначения марки: ШАОН диаметром 8-10 мм |  | 4: т; 5: 0,00089 0,0000524
314 | ТЦ_19.1.01.03_78_7814801080_25.03.2024_01 | Воздуховод из оцинкованной стали δ=0,5 Ø100 мм |  | 4: м; 5: 0.5
315 | ТЦ_19.1.01.03_78_7814801080_25.03.2024_01 | Воздуховод из оцинкованной стали δ=0,5 Ø125 мм |  | 4: м; 5: 12
316 | ТЦ_19.1.01.09_78_7814801080_25.03.2024_01 | Заглушка круглая из оцинкованной стали δ=0,5 Ø125 | bar: 4 to 5
317 | ТЦ_19.1.01.09_78_7814801080_25.03.2024_01 | Отвод круглого воздуховода 90° δ=0,5 Ø125 ( 0,14 м2) |  | 4: шт; 5: 3
318 | ТЦ_19.1.01.09_78_7814801080_25.03.2024_01 | Тройник круглого воздуховода δ=0,5 Ø125/ Ø125 ( 0,21 м2) |  | 4: шт; 5: 2
319 | ТЦ_19.1.01.09_78_7814801080_25.03.2024_01 | Переход круглого сечения Ø125/ Ø160 l=0,3м из оцинкованной стали δ=0,6 (0,18 м2) | bar: 4 to 5
320 | ТЦ_19.1.01.03_78_7814801080_25.03.2024_01 | Воздуховод класса герметичности «В» из нержавеющей стали марки AISI316, толщиной δ=1,0 Ø160 | bar: 4 to 5
321 | ТЦ_19.1.01.09_78_7814801080_25.03.2024_01 | Отвод круглого воздуховода 45° из нержавеющей стали марки AISI316, толщиной δ=1,0 Ø160 ( 0,13 м2) | bar: 4 to 5
322 | ТССЦ-301-1819 | Крепления для воздуховодов оцинкованные (подвески СТД, подвески регулируемые СТД, тяги, хомуты, кронштейны, траверсы, ленты, шпильки, профили) |  | 4: т; 5: 0.01
323 | ТЕР26-01-009-01 | Изоляция трубопроводов: матами минераловатными марок 75, 100, плитами минераловатными на синтетическом связующем марки 75 // прим. |  | 4: 1 м3 изоляции; 5: 0.03
Итого c накладными и см. прибылью
| 101-0811 | Проволока стальная низкоуглеродистая разного назначения оцинкованная диаметром: 1,1 мм |  | 4: т; 5: 0,00053 0,0000159
| 101-0812 | Проволока стальная низкоуглеродистая разного назначения оцинкованная диаметром: 1,6 мм |  | 4: т; 5: 0,00101 0,0000303
| 101-1821 | Винты самонарезающие: оцинкованные, размером 4-12 мм ГОСТ 10621-80 |  | 4: т; 5: 0,00004 0,0000012
| 101-1876 | Сталь листовая оцинкованная толщиной листа: 0,8 мм |  | 4: т; 5: 0,0265 0,000795
| 104-0077 | Стеклопластик рулонный марки: РСТ-А-Л-В |  | 4: 1000 м2; 5: 0,002204 0,0000661
324 | ТЦ_14.2.02.06_16_1661033039_29.12.2023_02 | Теплоизоляционное покрытие, толщина 40 мм PRO-VENT-40 некашированный |  | 4: м3; 5: 0.03
325 | ТЦ_14.2.02.06_16_1661033039_29.12.2023_02 | Сетка металлическая «Манье» BOS-Manie | bar: 4 to 5
В3
326 | ТЕР20-01-001-01 | Прокладка воздуховодов из листовой, оцинкованной стали и алюминия класса Н (нормальные) толщиной: 0,5 мм, диаметром до 200 мм |  | 4: 100 м2 поверхности воздуховодов; 5: 0.0126
Итого c накладными и см. прибылью
| 101-0605 | Мастика герметизирующая нетвердеющая: «Гэлан» |  | 4: т; 5: 0,00501 0,0000631
| 101-1522 | Электроды диаметром: 5 мм Э42А |  | 4: т; 5: 0,00045 0,0000057
| 101-1703 | Прокладки резиновые (пластина техническая прессованная) |  | 4: кг; 5: 8 0,1008
| 101-1714 | Болты с гайками и шайбами строительные |  | 4: т; 5: 0,015 0,000189
П,Н | 101-9430 | Сетки в рамках |  | 4: м2; 5: 0 0
Н | 301-9066 | Воздуховоды металлические |  | 4: м2; 5: 100 1,26
П,Н | 301-9110 | Дроссель-клапаны в патрубке |  | 4: шт.; 5: 0 0
П,Н | 301-9240 | Крепления |  | 4: кг; 5: 0 0
П,Н | 301-9520 | Шиберы |  | 4: шт.; 5: 0 0
П,Н | 301-9640 | Заглушки питометражных лючков |  | 4: шт.; 5: 0 0
| 509-0989 | Шнур асбестовый общего назначения марки: ШАОН диаметром 8-10 мм |  | 4: т; 5: 0,00089 0,0000112
327 | ТЦ_19.1.01.03_78_7814801080_25.03.2024_01 | Воздуховод из оцинкованной стали δ=0,5 Ø200 мм |  | 4: м; 5: 2
328 | ТЕР20-01-001-05 | Прокладка воздуховодов из листовой, оцинкованной стали и алюминия класса Н (нормальные) толщиной: 0,6 мм, диаметром до 355 мм |  | 4: 100 м2 поверхности воздуховодов; 5: 0.0082
Итого c накладными и см. прибылью
| 101-0605 | Мастика герметизирующая нетвердеющая: «Гэлан» |  | 4: т; 5: 0,00501 0,0000411
| 101-1522 | Электроды диаметром: 5 мм Э42А |  | 4: т; 5: 0,00041 0,0000034
| 101-1703 | Прокладки резиновые (пластина техническая прессованная) |  | 4: кг; 5: 8 0,0656
| 101-1714 | Болты с гайками и шайбами строительные |  | 4: т; 5: 0,011 0,0000902
П,Н | 101-9430 | Сетки в рамках |  | 4: м2; 5: 0 0
Н | 301-9066 | Воздуховоды металлические |  | 4: м2; 5: 100 0,82
П,Н | 301-9110 | Дроссель-клапаны в патрубке |  | 4: шт.; 5: 0 0
П,Н | 301-9240 | Крепления |  | 4: кг; 5: 0 0
П,Н | 301-9520 | Шиберы |  | 4: шт.; 5: 0 0
П,Н | 301-9640 | Заглушки питометражных лючков |  | 4: шт.; 5: 0 0
| 509-0989 | Шнур асбестовый общего назначения марки: ШАОН диаметром 8-10 мм |  | 4: т; 5: 0,00089 0,0000073
329 | ТЦ_19.1.01.03_78_7814801080_25.03.2024_01 | Воздуховод из оцинкованной стали δ=0,6 Ø315 мм |  | 4: м; 5: 0.5
330 | ТЦ_19.1.01.09_78_7814801080_25.03.2024_01 | Переход круглого сечения Ø200/ Ø315 l=0,3м из оцинкованной стали δ=0,6 (0,33 м2) | bar: 4 to 5
331 | ТЕР20-01-002-04 | Прокладка воздуховодов из листовой оцинкованной стали и алюминия класса П (плотные) толщиной: 0,6 мм, диаметром до 250 мм // прим. |  | 4: 100 м2 поверхности воздуховодов; 5: 0.0109
Итого c накладными и см. прибылью
| 101-1522 | Электроды диаметром: 5 мм Э42А |  | 4: т; 5: 0,00045 0,0000049
| 101-1703 | Прокладки резиновые (пластина техническая прессованная) |  | 4: кг; 5: 8 0,0872
| 101-1714 | Болты с гайками и шайбами строительные |  | 4: т; 5: 0,015 0,0001635
| 101-2493 | Лента липкая изоляционная на поликасиновом компаунде марки ЛСЭПЛ, шириной 20-30 мм, толщиной от 0,14 до 0,19 мм |  | 4: кг; 5: 14,7 0,16023
| 101-2501 | Лента полиэтиленовая с липким слоем: марка А |  | 4: кг; 5: 2,66 0,028994
П,Н | 101-9430 | Сетки в рамках |  | 4: м2; 5: 0 0
Н | 301-9066 | Воздуховоды металлические |  | 4: м2; 5: 100 1,09
П,Н | 301-9110 | Дроссель-клапаны в патрубке |  | 4: шт.; 5: 0 0
П,Н | 301-9240 | Крепления |  | 4: кг; 5: 0 0
П,Н | 301-9520 | Шиберы |  | 4: шт.; 5: 0 0
П,Н | 301-9640 | Заглушки питометражных лючков |  | 4: шт.; 5: 0 0
332 | ТЦ_19.1.01.03_78_7814801080_25.03.2024_01 | Воздуховод класса герметичности «В» из нержавеющей стали марки AISI316, толщиной δ=1,0 Ø250 |  | 4: м; 5: 0.7
333 | ТЦ_19.1.01.09_78_7814801080_25.03.2024_01 | Отвод круглого воздуховода 45° из нержавеющей стали марки AISI316, толщиной δ=1,0 Ø250 (0,26 м2) | bar: 4 to 5
334 | ТЦ_19.1.01.09_78_7814801080_25.03.2024_01 | Переход круглого сечения Ø200/ Ø250 l=0,3 м из оцинкованной стали δ=1,0 ( 0,28 м2) | bar: 4 to 5
335 | ТССЦ-301-1819 | Крепления для воздуховодов оцинкованные (подвески СТД, подвески регулируемые СТД, тяги, хомуты, кронштейны, траверсы, ленты, шпильки, профили) |  | 4: т; 5: 0.005
336 | ТЕР26-01-009-01 | Изоляция трубопроводов: матами минераловатными марок 75, 100, плитами минераловатными на синтетическом связующем марки 75 // прим. |  | 4: 1 м3 изоляции; 5: 0.03
Итого c накладными и см. прибылью
| 101-0811 | Проволока стальная низкоуглеродистая разного назначения оцинкованная диаметром: 1,1 мм |  | 4: т; 5: 0,00053 0,0000159
| 101-0812 | Проволока стальная низкоуглеродистая разного назначения оцинкованная диаметром: 1,6 мм |  | 4: т; 5: 0,00101 0,0000303
| 101-1821 | Винты самонарезающие: оцинкованные, размером 4-12 мм ГОСТ 10621-80 |  | 4: т; 5: 0,00004 0,0000012
| 101-1876 | Сталь листовая оцинкованная толщиной листа: 0,8 мм |  | 4: т; 5: 0,0265 0,000795
| 104-0077 | Стеклопластик рулонный марки: РСТ-А-Л-В |  | 4: 1000 м2; 5: 0,002204 0,0000661
337 | ТЦ_14.2.02.06_16_1661033039_29.12.2023_02 | Теплоизоляционное покрытие, толщина 40 мм PRO-VENT-40 некашированный |  | 4: м3; 5: 0.03
338 | ТЦ_14.2.02.06_16_1661033039_29.12.2023_02 | Сетка металлическая «Манье» BOS-Manie |  | 4: м2; 5: 0.8
339 | ТЦ_14.2.02.06_16_1661033039_29.12.2023_02 | Лента стальная монтажная BOS-SOLID |  | 4: м; 5: 3.5
ДП1
340 | ТЕР20-01-001-11 | Прокладка воздуховодов из листовой, оцинкованной стали и алюминия класса Н (нормальные) толщиной: 0,7 мм, периметром до 2400 мм // прим. |  | 4: 100 м2 поверхности воздуховодов; 5: 0.1038
Итого c накладными и см. прибылью
| 101-0605 | Мастика герметизирующая нетвердеющая: «Гэлан» |  | 4: т; 5: 0,00269 0,0002792
| 101-1522 | Электроды диаметром: 5 мм Э42А |  | 4: т; 5: 0,00033 0,0000343
| 101-1703 | Прокладки резиновые (пластина техническая прессованная) |  | 4: кг; 5: 9,91 1,028658
| 101-1714 | Болты с гайками и шайбами строительные |  | 4: т; 5: 0,008 0,0008304
П,Н | 101-9430 | Сетки в рамках |  | 4: м2; 5: 0 0
Н | 301-9066 | Воздуховоды металлические |  | 4: м2; 5: 100 10,38
П,Н | 301-9110 | Дроссель-клапаны в патрубке |  | 4: шт.; 5: 0 0
П,Н | 301-9240 | Крепления |  | 4: кг; 5: 0 0
П,Н | 301-9640 | Заглушки питометражных лючков |  | 4: шт.; 5: 0 0
| 509-0989 | Шнур асбестовый общего назначения марки: ШАОН диаметром 8-10 мм |  | 4: т; 5: 0,0011 0,0001142
341 | ТЦ_19.1.01.03_78_7814801080_25.03.2024_01 | Воздуховод класса герметичности «В» из оцинкованной стали δ=1,0 500х500 |  | 4: м; 5: 4.5
342 | ТЦ_19.1.01.09_78_7814801080_25.03.2024_01 | Отвод прямоугольного воздуховода 90° из оцинкованной стали δ=1,0 500х500 (1,38 м2) | bar: 4 to 5
343 | ТЦ_19.1.01.09_78_7814801080_25.03.2024_01 | Врезка 500х500 в прямоугольный воздуховод |  | 4: шт; 5: 2
344 | ТЕР20-01-001-12 | Прокладка воздуховодов из листовой, оцинкованной стали и алюминия класса Н (нормальные) толщиной: 0,7 мм, периметром до 3200 мм // прим. |  | 4: 100 м2 поверхности воздуховодов; 5: 0.3299
Итого c накладными и см. прибылью
| 101-0605 | Мастика герметизирующая нетвердеющая: «Гэлан» |  | 4: т; 5: 0,0024 0,0007918
| 101-1522 | Электроды диаметром: 5 мм Э42А |  | 4: т; 5: 0,00033 0,0001089
| 101-1703 | Прокладки резиновые (пластина техническая прессованная) |  | 4: кг; 5: 9,09 2,998791
| 101-1714 | Болты с гайками и шайбами строительные |  | 4: т; 5: 0,006 0,0019794
П,Н | 101-9430 | Сетки в рамках |  | 4: м2; 5: 0 0
Н | 301-9066 | Воздуховоды металлические |  | 4: м2; 5: 100 32,99
П,Н | 301-9110 | Дроссель-клапаны в патрубке |  | 4: шт.; 5: 0 0
П,Н | 301-9240 | Крепления |  | 4: кг; 5: 0 0
П,Н | 301-9640 | Заглушки питометражных лючков |  | 4: шт.; 5: 0 0
| 509-0989 | Шнур асбестовый общего назначения марки: ШАОН диаметром 8-10 мм |  | 4: т; 5: 0,0011 0,0003629
345 | ТЦ_19.1.01.03_78_7814801080_25.03.2024_01 | Воздуховод класса герметичности «В» из оцинкованной стали δ=1,0 800х800 |  | 4: м; 5: 7.5
346 | ТЦ_19.1.01.09_78_7814801080_25.03.2024_01 | Отвод прямоугольного воздуховода 90° из оцинкованной стали δ=1,0 800х800 (2,96 м2) | bar: 4 to 5
347 | ТЦ_19.1.01.09_78_7814801080_25.03.2024_01 | Утка из оцинкованной стали δ=1,0 смещение 0,75м, l=1,3м 800х800 ( 4,89 м2) | bar: 4 to 5
348 | ТЦ_19.1.01.09_78_7814801080_25.03.2024_01 | Переход с круглого на прямоугольное сечение Ø1000/800х800 l=0,3м из оцинкованной стали δ=1,0(1,14 м2) | bar: 4 to 5
349 | ТЕР20-01-002-11 | Прокладка воздуховодов из листовой оцинкованной стали и алюминия класса П (плотные) толщиной: 0,7 мм, периметром до 2400 мм |  | 4: 100 м2 поверхности воздуховодов; 5: 0.6734
Итого c накладными и см. прибылью
| 101-1522 | Электроды диаметром: 5 мм Э42А |  | 4: т; 5: 0,00033 0,0002222
| 101-1703 | Прокладки резиновые (пластина техническая прессованная) |  | 4: кг; 5: 9,91 6,673394
| 101-1714 | Болты с гайками и шайбами строительные |  | 4: т; 5: 0,008 0,0053872
| 101-2501 | Лента полиэтиленовая с липким слоем: марка А |  | 4: кг; 5: 7,08 4,767672
П,Н | 101-9430 | Сетки в рамках |  | 4: м2; 5: 0 0
Н | 301-9066 | Воздуховоды металлические |  | 4: м2; 5: 100 67,34
П,Н | 301-9110 | Дроссель-клапаны в патрубке |  | 4: шт.; 5: 0 0
П,Н | 301-9240 | Крепления |  | 4: кг; 5: 0 0
П,Н | 301-9640 | Заглушки питометражных лючков |  | 4: шт.; 5: 0 0
350 | ТЦ_19.1.01.03_78_7814801080_25.03.2024_01 | Воздуховод класса герметичности «В» из нержавеющей стали марки AISI316, толщиной δ=1,0 500х500 |  | 4: м; 5: 27.5
351 | ТЦ_19.1.01.09_78_7814801080_25.03.2024_01 | Отвод прямоугольного воздуховода 90° из нержавеющей стали марки AISI316, толщиной δ=1,0 500х500 ( 1,38 м2) |  | 4: шт; 5: 3
352 | ТЦ_19.1.01.09_78_7814801080_25.03.2024_01 | Утка из нержавеющей стали марки AISI316, толщиной δ=1,0 смещение 0,15м, l=0,40м 500х500 ( 1,03 м2) | bar: 4 to 5
353 | ТЦ_19.1.01.09_78_7814801080_25.03.2024_01 | Утка из нержавеющей стали марки AISI316, толщиной δ=1,0 смещение 0,40м, l=0,85м 500х500 ( 1,99 м2) | bar: 4 to 5
354 | ТЦ_19.1.01.09_78_7814801080_25.03.2024_01 | Переход прямоугольного сечения 500х500/900х500 l=0,5м из нержавеющей стали марки AISI316, толщиной δ=1,0 (1,48 м2) |  | 4: шт; 5: 2
355 | ТЦ_19.1.01.03_78_7814801080_25.03.2024_01 | Воздуховод класса герметичности «В» из нержавеющей стали марки AISI316, толщиной δ=1,0 800х400 |  | 4: м; 5: 1.5
356 | ТЕР20-01-002-12 | Прокладка воздуховодов из листовой оцинкованной стали и алюминия класса П (плотные) толщиной: 0,7 мм, периметром до 3200 мм // прим. |  | 4: 100 м2 поверхности воздуховодов; 5: 0.1232
Итого c накладными и см. прибылью
| 101-1522 | Электроды диаметром: 5 мм Э42А |  | 4: т; 5: 0,00033 0,0000407
| 101-1703 | Прокладки резиновые (пластина техническая прессованная) |  | 4: кг; 5: 9,09 1,119888
| 101-1714 | Болты с гайками и шайбами строительные |  | 4: т; 5: 0,006 0,0007392
| 101-2501 | Лента полиэтиленовая с липким слоем: марка А |  | 4: кг; 5: 7,95 0,97944
П,Н | 101-9430 | Сетки в рамках |  | 4: м2; 5: 0 0
Н | 301-9066 | Воздуховоды металлические |  | 4: м2; 5: 100 12,32
П,Н | 301-9110 | Дроссель-клапаны в патрубке |  | 4: шт.; 5: 0 0
П,Н | 301-9240 | Крепления |  | 4: кг; 5: 0 0
П,Н | 301-9640 | Заглушки питометражных лючков |  | 4: шт.; 5: 0 0
357 | ТЦ_19.1.01.03_78_7814801080_25.03.2024_01 | Воздуховод класса герметичности «В» из нержавеющей стали марки AISI316, толщиной δ=1,0 900х500 |  | 4: м; 5: 3.5
358 | ТЦ_19.1.01.09_78_7814801080_25.03.2024_01 | Заглушка прямоугольная из нержавеющей стали марки AISI316, толщиной δ=1,0 900х500 |  | 4: шт; 5: 2
359 | ТЦ_19.1.01.09_78_7814801080_25.03.2024_01 | Переход круглого сечения Ø1000/ Ø1250 l=0,6м из нержавеющей стали марки AISI316, толщиной δ=1,0 ( 2,52 м2) | bar: 4 to 5
360 | ТЦ_19.1.01.09_78_7814801080_25.03.2024_01 | Врезка Ø1250 в прямоугольный воздуховод | bar: 4 to 5
361 | ТЕР20-01-002-17 | Прокладка воздуховодов из листовой оцинкованной стали и алюминия класса П (плотные) толщиной: 0,9 мм, периметром до 7200 мм // прим. |  | 4: 100 м2 поверхности воздуховодов; 5: 0.1157
Итого c накладными и см. прибылью
| 101-1522 | Электроды диаметром: 5 мм Э42А |  | 4: т; 5: 0,00023 0,0000266
| 101-1703 | Прокладки резиновые (пластина техническая прессованная) |  | 4: кг; 5: 13,9 1,60823
| 101-1714 | Болты с гайками и шайбами строительные |  | 4: т; 5: 0,021 0,0024297
| 101-2501 | Лента полиэтиленовая с липким слоем: марка А |  | 4: кг; 5: 6,89 0,797173
П,Н | 101-9430 | Сетки в рамках |  | 4: м2; 5: 0 0
Н | 301-9066 | Воздуховоды металлические |  | 4: м2; 5: 100 11,57
П,Н | 301-9110 | Дроссель-клапаны в патрубке |  | 4: шт.; 5: 0 0
П,Н | 301-9240 | Крепления |  | 4: кг; 5: 0 0
П,Н | 301-9640 | Заглушки питометражных лючков |  | 4: шт.; 5: 0 0
362 | ТЦ_19.1.01.03_78_7814801080_25.03.2024_01 | Воздуховод класса герметичности «В» из нержавеющей стали марки AISI316, толщиной δ=1,5 1900х2000 |  | 4: м; 5: 0.5
363 | ТЦ_19.1.01.09_78_7814801080_25.03.2024_01 | Заглушка прямоугольная из нержавеющей стали марки AISI316, толщиной δ=1,5 1900х2000 | bar: 4 to 5
364 | ТЦ_19.1.01.09_78_7814801080_25.03.2024_01 | Отвод прямоугольного воздуховода 45° из нержавеющей стали марки AISI316, толщиной δ=2,0 1900х2000 ( 7,67 м2) | bar: 4 to 5
365 | ТССЦ-301-1819 | Крепления для воздуховодов оцинкованные (подвески СТД, подвески регулируемые СТД, тяги, хомуты, кронштейны, траверсы, ленты, шпильки, профили) |  | 4: т; 5: 0.22
366 | ТЕР20-02-019-01 | Установка кронштейнов под вентиляционное оборудование |  | 4: 100 кг изделия; 5: 1.131
Итого c накладными и см. прибылью
| 101-1522 | Электроды диаметром: 5 мм Э42А |  | 4: т; 5: 0,0008 0,0009048
| 101-1714 | Болты с гайками и шайбами строительные |  | 4: т; 5: 0,0007 0,0007917
| 402-0004 | Раствор готовый кладочный цементный марки: 100 |  | 4: м3; 5: 0,01 0,01131
367 | ТЦ_08.3.08.02_78_7814626230_27.03.2024_01 | Равнополочный уголок 50х50х5 для крепления воздуховодов |  | 4: т; 5: 0.1131
368 | ТЕР26-01-009-01 | Изоляция трубопроводов: матами минераловатными марок 75, 100, плитами минераловатными на синтетическом связующем марки 75 // прим. |  | 4: 1 м3 изоляции; 5: 0.92
Итого c накладными и см. прибылью
| 101-0811 | Проволока стальная низкоуглеродистая разного назначения оцинкованная диаметром: 1,1 мм |  | 4: т; 5: 0,00053 0,0004876
| 101-0812 | Проволока стальная низкоуглеродистая разного назначения оцинкованная диаметром: 1,6 мм |  | 4: т; 5: 0,00101 0,0009292
| 101-1821 | Винты самонарезающие: оцинкованные, размером 4-12 мм ГОСТ 10621-80 |  | 4: т; 5: 0,00004 0,0000368
| 101-1876 | Сталь листовая оцинкованная толщиной листа: 0,8 мм |  | 4: т; 5: 0,0265 0,02438
| 104-0077 | Стеклопластик рулонный марки: РСТ-А-Л-В |  | 4: 1000 м2; 5: 0,002204 0,0020277
369 | ТЦ_14.2.02.06_16_1661033039_29.12.2023_02 | Теплоизоляционное покрытие, толщина 40 мм PRO-VENT-40 некашированный |  | 4: м3; 5: 0.92
370 | ТЕР26-02-007-01 | Огнезащитное покрытие металлоконструкций воздуховодов приточно-вытяжных систем комплексной огнезащитой «ЩИТ-1В» с пределом огнестойкости: 2,0 часа // прим. |  | 4: 100 м2 обрабатываемой поверхности; 5: 1.15
Итого c накладными и см. прибылью
| 101-0540 | Лента стальная упаковочная, мягкая, нормальной точности 0,7х20-50 мм |  | 4: т; 5: 0,064 0,0736
| 101-1757 | Ветошь |  | 4: кг; 5: 10 11,5
| 101-2472 | Растворитель марки: № 646 |  | 4: т; 5: 0,013 0,01495
| 411-0001 | Вода |  | 4: м3; 5: 0,01 0,0115
371 | ТЦ_14.2.02.06_16_1661033039_29.12.2023_02 | Огнезащитное покрытие, толщина 20 мм PRO-VENT-20-1-БТ |  | 4: м2; 5: 115
372 | ТЦ_14.2.02.06_16_1661033039_29.12.2023_02 | Сетка металлическая «Манье» BOS-Manie |  | 4: м2; 5: 16
373 | ТЦ_14.2.02.06_16_1661033039_29.12.2023_02 | Лента стальная монтажная BOS-SOLID |  | 4: м; 5: 420
374 | ТЦ_14.2.02.06_16_1661033039_29.12.2023_02 | Скотч алюминиевый 50мм BOS-Master |  | 4: шт; 5: 3
375 | ТЦ_14.2.02.06_16_1661033039_29.12.2023_02 | Покровный слой для огнезащитного покрытия BOS-PROTECTION Ф |  | 4: м2; 5: 110
376 | ТЦ_14.2.02.06_16_1661033039_29.12.2023_02 | Материал для заделки отверстий и огнезащиты креплений, 13 мм PRO-МБОР-VENT |  | 4: м2; 5: 20
377 | ТЦ_14.2.02.11_50_5041207010_27.03.2024_01 | Состав термостойкий клеящий "ПЛАЗАС", толщиной 1,7 мм |  | 4: кг; 5: 56
378 | ТЦ_14.5.01.10_77_7734657410_15.01.2024_02 | Огнестойкая монтажная пена ОГНЕЗА EI240 |  | 4: шт; 5: 2
379 | ТЦ_14.5.01.11_77_7734657410_15.01.2024_02 | Огнезащитный терморасширяющийся герметик ОГНЕЗА-ГТ |  | 4: кг; 5: 3
ДВ1
380 | ТЕР20-01-002-12 | Прокладка воздуховодов из листовой оцинкованной стали и алюминия класса П (плотные) толщиной: 0,7 мм, периметром до 3200 мм // прим. |  | 4: 100 м2 поверхности воздуховодов; 5: 0.2002
Итого c накладными и см. прибылью
| 101-1522 | Электроды диаметром: 5 мм Э42А |  | 4: т; 5: 0,00033 0,0000661
| 101-1703 | Прокладки резиновые (пластина техническая прессованная) |  | 4: кг; 5: 9,09 1,819818
| 101-1714 | Болты с гайками и шайбами строительные |  | 4: т; 5: 0,006 0,0012012
| 101-2501 | Лента полиэтиленовая с липким слоем: марка А |  | 4: кг; 5: 7,95 1,59159
П,Н | 101-9430 | Сетки в рамках |  | 4: м2; 5: 0 0
Н | 301-9066 | Воздуховоды металлические |  | 4: м2; 5: 100 20,02
П,Н | 301-9110 | Дроссель-клапаны в патрубке |  | 4: шт.; 5: 0 0
П,Н | 301-9240 | Крепления |  | 4: кг; 5: 0 0
П,Н | 301-9640 | Заглушки питометражных лючков |  | 4: шт.; 5: 0 0
381 | ТЦ_19.1.01.03_78_7814801080_25.03.2024_01 | Воздуховод класса герметичности «В» из нержавеющей стали марки AISI316, толщиной δ=1,0 1000х500 |  | 4: м; 5: 4
382 | ТЦ_19.1.01.09_78_7814801080_25.03.2024_01 | Утка из нержавеющей стали марки AISI316, толщиной δ=1,0 смещение 0,7м, l=1,1м 1000х500 (4,01 м2) |  | 4: шт; 5: 2
383 | ТЦ_19.1.01.09_78_7814801080_25.03.2024_01 | Врезка 1000х500 в прямоугольный воздуховод |  | 4: шт; 5: 2
384 | ТЕР20-01-002-16 | Прокладка воздуховодов из листовой оцинкованной стали и алюминия класса П (плотные) толщиной: 0,9 мм, периметром до 5200 мм // прим. |  | 4: 100 м2 поверхности воздуховодов; 5: 0.3
Итого c накладными и см. прибылью
| 101-1522 | Электроды диаметром: 5 мм Э42А |  | 4: т; 5: 0,00027 0,000081
| 101-1703 | Прокладки резиновые (пластина техническая прессованная) |  | 4: кг; 5: 12,98 3,894
| 101-1714 | Болты с гайками и шайбами строительные |  | 4: т; 5: 0,013 0,0039
| 101-2501 | Лента полиэтиленовая с липким слоем: марка А |  | 4: кг; 5: 7,27 2,181
П,Н | 101-9430 | Сетки в рамках |  | 4: м2; 5: 0 0
Н | 301-9066 | Воздуховоды металлические |  | 4: м2; 5: 100 30
П,Н | 301-9110 | Дроссель-клапаны в патрубке |  | 4: шт.; 5: 0 0
П,Н | 301-9240 | Крепления |  | 4: кг; 5: 0 0
П,Н | 301-9640 | Заглушки питометражных лючков |  | 4: шт.; 5: 0 0
385 | ТЦ_19.1.01.03_78_7814801080_25.03.2024_01 | Воздуховод класса герметичности «В» из нержавеющей стали марки AISI316, толщиной δ=1,0 1250х1250 |  | 4: м; 5: 6
386 | ТЦ_19.1.01.09_78_7814801080_25.03.2024_01 | Заглушка прямоугольная из нержавеющей стали марки AISI316, толщиной δ=1,0 1250х1250 | bar: 4 to 5
387 | ТССЦ-301-1819 | Крепления для воздуховодов оцинкованные (подвески СТД, подвески регулируемые СТД, тяги, хомуты, кронштейны, траверсы, ленты, шпильки, профили) |  | 4: т; 5: 0.08
388 | ТЕР26-02-007-01 | Огнезащитное покрытие металлоконструкций воздуховодов приточно-вытяжных систем комплексной огнезащитой «ЩИТ-1В» с пределом огнестойкости: 2,0 часа // прим. |  | 4: 100 м2 обрабатываемой поверхности; 5: 0.45
Итого c накладными и см. прибылью
| 101-0540 | Лента стальная упаковочная, мягкая, нормальной точности 0,7х20-50 мм |  | 4: т; 5: 0,064 0,0288
| 101-1757 | Ветошь |  | 4: кг; 5: 10 4,5
| 101-2472 | Растворитель марки: № 646 |  | 4: т; 5: 0,013 0,00585
| 411-0001 | Вода |  | 4: м3; 5: 0,01 0,0045
389 | ТЦ_14.2.02.06_16_1661033039_29.12.2023_02 | Огнезащитное покрытие, толщина 20 мм PRO-VENT-20-1-БТ |  | 4: м2; 5: 45
390 | ТЦ_14.2.02.06_16_1661033039_29.12.2023_02 | Лента стальная монтажная BOS-SOLID |  | 4: м; 5: 240
391 | ТЦ_14.2.02.06_16_1661033039_29.12.2023_02 | Скотч алюминиевый 50мм BOS-Master |  | 4: шт; 5: 2
392 | ТЦ_14.2.02.06_16_1661033039_29.12.2023_02 | Покровный слой для огнезащитного покрытия BOS-PROTECTION Ф |  | 4: м2; 5: 50
393 | ТЦ_14.2.02.06_16_1661033039_29.12.2023_02 | Материал для заделки отверстий и огнезащиты креплений, 13 мм PRO-МБОР-VENT |  | 4: м2; 5: 6
394 | ТЦ_14.2.02.11_50_5041207010_27.03.2024_01 | Состав термостойкий клеящий "ПЛАЗАС", толщиной 1,7 мм |  | 4: кг; 5: 16.8
395 | ТЦ_14.5.01.10_77_7734657410_15.01.2024_02 | Огнестойкая монтажная пена ОГНЕЗА EI240 | bar: 4 to 5
396 | ТЦ_14.5.01.11_77_7734657410_15.01.2024_02 | Огнезащитный терморасширяющийся герметик ОГНЕЗА-ГТ | bar: 4 to 5
ПЕ1
397 | ТЕР20-01-001-11 | Прокладка воздуховодов из листовой, оцинкованной стали и алюминия класса Н (нормальные) толщиной: 0,7 мм, периметром до 2400 мм |  | 4: 100 м2 поверхности воздуховодов; 5: 0.009
Итого c накладными и см. прибылью
| 101-0605 | Мастика герметизирующая нетвердеющая: «Гэлан» |  | 4: т; 5: 0,00269 0,0000242
| 101-1522 | Электроды диаметром: 5 мм Э42А |  | 4: т; 5: 0,00033 0,000003
| 101-1703 | Прокладки резиновые (пластина техническая прессованная) |  | 4: кг; 5: 9,91 0,08919
| 101-1714 | Болты с гайками и шайбами строительные |  | 4: т; 5: 0,008 0,000072
П,Н | 101-9430 | Сетки в рамках |  | 4: м2; 5: 0 0
Н | 301-9066 | Воздуховоды металлические |  | 4: м2; 5: 100 0,9
П,Н | 301-9110 | Дроссель-клапаны в патрубке |  | 4: шт.; 5: 0 0
П,Н | 301-9240 | Крепления |  | 4: кг; 5: 0 0
П,Н | 301-9640 | Заглушки питометражных лючков |  | 4: шт.; 5: 0 0
| 509-0989 | Шнур асбестовый общего назначения марки: ШАОН диаметром 8-10 мм |  | 4: т; 5: 0,0011 0,0000099
398 | ТЦ_19.1.01.03_78_7814801080_25.03.2024_01 | Воздуховод из оцинкованной стали δ=0,7 600х300 |  | 4: м; 5: 0.5
ВЕ1
399 | ТЕР20-01-001-05 | Прокладка воздуховодов из листовой, оцинкованной стали и алюминия класса Н (нормальные) толщиной: 0,6 мм, диаметром до 355 мм // прим. |  | 4: 100 м2 поверхности воздуховодов; 5: 0.0216
Итого c накладными и см. прибылью
| 101-0605 | Мастика герметизирующая нетвердеющая: «Гэлан» |  | 4: т; 5: 0,00501 0,0001082
| 101-1522 | Электроды диаметром: 5 мм Э42А |  | 4: т; 5: 0,00041 0,0000089
| 101-1703 | Прокладки резиновые (пластина техническая прессованная) |  | 4: кг; 5: 8 0,1728
| 101-1714 | Болты с гайками и шайбами строительные |  | 4: т; 5: 0,011 0,0002376
П,Н | 101-9430 | Сетки в рамках |  | 4: м2; 5: 0 0
Н | 301-9066 | Воздуховоды металлические |  | 4: м2; 5: 100 2,16
П,Н | 301-9110 | Дроссель-клапаны в патрубке |  | 4: шт.; 5: 0 0
П,Н | 301-9240 | Крепления |  | 4: кг; 5: 0 0
П,Н | 301-9520 | Шиберы |  | 4: шт.; 5: 0 0
П,Н | 301-9640 | Заглушки питометражных лючков |  | 4: шт.; 5: 0 0
| 509-0989 | Шнур асбестовый общего назначения марки: ШАОН диаметром 8-10 мм |  | 4: т; 5: 0,00089 0,0000192
400 | ТЦ_19.1.01.03_78_7814801080_25.03.2024_01 | Воздуховод из оцинкованной стали δ=1,5 Ø315 |  | 4: м; 5: 1.5
401 | ТЦ_19.1.01.09_78_7814801080_25.03.2024_01 | Переход круглого сечения Ø400/ Ø630 l=0,3 м из оцинкованной стали δ=1,5 ( 0,68 м2) | bar: 4 to 5
402 | ТССЦ-301-1819 | Крепления для воздуховодов оцинкованные (подвески СТД, подвески регулируемые СТД, тяги, хомуты, кронштейны, траверсы, ленты, шпильки, профили) |  | 4: т; 5: 0.03
403 | ТЕР26-01-009-01 | Изоляция трубопроводов: матами минераловатными марок 75, 100, плитами минераловатными на синтетическом связующем марки 75 // прим. |  | 4: 1 м3 изоляции; 5: 0.08
Итого c накладными и см. прибылью
| 101-0811 | Проволока стальная низкоуглеродистая разного назначения оцинкованная диаметром: 1,1 мм |  | 4: т; 5: 0,00053 0,0000424
| 101-0812 | Проволока стальная низкоуглеродистая разного назначения оцинкованная диаметром: 1,6 мм |  | 4: т; 5: 0,00101 0,0000808
| 101-1821 | Винты самонарезающие: оцинкованные, размером 4-12 мм ГОСТ 10621-80 |  | 4: т; 5: 0,00004 0,0000032
| 101-1876 | Сталь листовая оцинкованная толщиной листа: 0,8 мм |  | 4: т; 5: 0,0265 0,00212
| 104-0077 | Стеклопластик рулонный марки: РСТ-А-Л-В |  | 4: 1000 м2; 5: 0,002204 0,0001763
404 | ТЦ_14.2.02.06_16_1661033039_29.12.2023_02 | Теплоизоляционное покрытие, толщина 40 мм PRO-VENT-40 некашированный |  | 4: м3; 5: 0.08
405 | ТЦ_14.2.02.06_16_1661033039_29.12.2023_02 | Сетка металлическая «Манье» BOS-Manie |  | 4: м2; 5: 2.3
406 | ТЦ_14.2.02.06_16_1661033039_29.12.2023_02 | Скотч алюминиевый 50мм BOS-Master | bar: 4 to 5
407 | ТЦ_14.2.02.06_16_1661033039_29.12.2023_02 | Лента стальная монтажная BOS-SOLID |  | 4: м; 5: 9
408 | ТЦ_14.2.02.06_16_1661033039_29.12.2023_02 | Покровный слой для огнезащитного покрытия BOS-PROTECTION Ф |  | 4: м2; 5: 2.5
Раздел 13. Кондиционирование
Оборудование
409 | ТЕР20-06-018-10 | Установка сплит-систем с внутренним блоком кассетного типа мощностью: до 8 кВт |  | 4: 1 сплит-система; 5: 2
Итого c накладными и см. прибылью
| 101-0122 | Гайки шестигранные диаметр резьбы: 10 мм |  | 4: т; 5: 0,00008 0,00016
| 101-2177 | Шайбы диаметром 8-12 мм |  | 4: кг; 5: 0,0086 0,0172
| 101-2205 | Дюбели распорные полиэтиленовые: 10х40 мм |  | 4: 1000 шт.; 5: 0,004 0,008
П,Н | 101-2503 | Лента полиэтиленовая с липким слоем: толщиной 0,10 мм |  | 4: кг; 5: 0 0
| 101-4950 | Шпилька резьбовая М10-2000 |  | 4: шт.; 5: 0,8 1,6
П,Н | 101-8052 | Пена монтажная |  | 4: л; 5: 0 0
П,Н | 104-0340 | Трубки из вспененного каучука, толщиной: 6 мм, диаметром 22 мм |  | 4: 10 м; 5: 0 0
П,Н | 301-1349 | Трубки дренажные (шланги) гофрированные для систем кондиционирования, диаметром 20 мм |  | 4: 10 м; 5: 0 0
Н | 301-9027 | Блок сплит-системы внутренний кассетного типа |  | 4: компл.; 5: 1 2
Н | 301-9030 | Блок сплит-системы внешний |  | 4: компл.; 5: 1 2
П,Н | 501-9004 | Кабель для систем кондиционирования |  | 4: 1000 м; 5: 0 0
П,Н | 507-9034 | Трубы медные отожженные (мягкие) универсальные в бухтах |  | 4: м; 5: 0 0
410 О | ТЦ_64.2.03.00_78_7805305135_16.04.2024_02 | Сплит-система с внутренним и наружным блоком SAC18C3-A/ SAU18U3-A-WS30 |  | 4: шт; 5: 2
411 О | ТЦ_64.2.03.00_77_7714973921_16.04.2024_02 | Декоративная панель SCP13A3 |  | 4: шт; 5: 2
412 | ТЦ_23.2.02.00_77_7706564354_28.03.2024_02 | Трубопроводы медные Ø6,35 мм |  | 4: м; 5: 20
413 | ТЦ_23.2.02.00_77_7706564354_28.03.2024_02 | Трубопроводы медные Ø12,7мм |  | 4: м; 5: 20
414 | ТЦ_12.2.07.04_78_7814693646_28.03.2024_02 | Трубки Energoflex® Black Star 2 м толщиной 6 мм на трубу Ø 6,35 мм |  | 4: м; 5: 20
415 | ТЦ_12.2.07.04_78_7814693646_28.03.2024_02 | Трубки Energoflex® Black Star 2 м толщиной 6 мм на трубу Ø 12,7 мм |  | 4: м; 5: 20
416 | ТЦ_01.7.06.14_77_7706564354_28.03.2024_02 | Лента армированная Energoflex для монтажа изоляции ( 50 м.) | bar: 4 to 5
417 | ТССЦ-302-3353 | Трубопроводы напорные из полипропилена PPRS : PN10 SDR 11, диаметром 16 мм, толщина стенки 1,8 мм |  | 4: м; 5: 15
418 | ТЦ_20.2.06.05_77_7706564354_28.03.2024_02 | Кронштейн 415х450 для монтажа кондиционеров |  | 4: шт; 5: 4
419 | ТЕРм08-03-575-01 | Прибор или аппарат // блок ротации |  | 4: 1 шт.; 5: 1
Итого c накладными и см. прибылью
| 101-1977 | Болты с гайками и шайбами строительные |  | 4: кг; 5: 0,02 0,02
| 999-9950 | Вспомогательные ненормируемые ресурсы (2% от Оплаты труда рабочих) |  | 4: руб; 5: 0,42 0,42
420 | ТЦ_64.2.03.00_78_7806523680_16.04.2024_02 | Блок ротации для серверных помещений SBR02 | bar: 4 to 5
421 | ТЕРм10-02-051-01 | Перемычки кабельные длиной: до 6 м // прим. |  | 4: 100 перемычек; 5: 0.02
Итого c накладными и см. прибылью
| 999-9950 | Вспомогательные ненормируемые ресурсы (2% от Оплаты труда рабочих) |  | 4: руб; 5: 8,76 0,1752
422 | ТЦ_64.2.03.01_77_7706564354_16.04.2024_02 | Нагреватель дренажа 500мм ND-500 |  | 4: шт; 5: 2
423 | ТССЦ-113-0677 | Грунт-краска антикоррозионная цинкнаполненная ЦХСК-1467 // прим. |  | 4: т; 5: 0.0048
ВСЕГО по смете, работа, руб., без НДС
ВСЕГО по смете, материалы, руб., без НДС
ВСЕГО по смете, оборудование, руб. без НДС
ВСЕГО по смете, работа, руб., с НДС
ВСЕГО по смете, материалы, руб., с НДС
ВСЕГО по смете, оборудование, руб. с НДС

## 1632-2021-3.1-ОВ_07.03.010
Терминал по перевалке минеральных удобрений в морском торговом порту Усть-Луга. Береговые объекты терминала
(наименование стройки)
ЛОКАЛЬНАЯ СМЕТА № 1632-2021-3.1-ОВ_07.03.010-П-00-00
(локальная смета)
на Отопление, вентиляция и кондиционирование, 07.03.010 Крытый склад № 1 (код SAP 01.01.001) код ГП 3.1
(наименование работ и затрат, наименование объекта)
| Основание: | 1632-2021-3.1-ОВ_0_0_RU_IFС
№ п/п | Обоснование | Наименование работ и затрат |  | Ед. изм. | Кол-во | Цена за ед.изм. работ, руб. без НДС | Стоимость работ, всего, руб., без НДС | Стоимость работ, всего, руб., с НДС | Цена за ед.изм. материала, руб. без НДС | Стоимость материалов, всего, руб. без НДС | Стоимость материалов, всего, руб. с НДС | Цена за ед.изм. оборудования, руб. без НДС | Стоимость оборудования, всего, руб. без НДС | Стоимость оборудования, всего, руб. с НДС
1 | 2 | 3 |  | 4 | 5 | 6 | 7 | 8 | 9 | 10 | 11 | 12 | 13 | 14
Раздел 1. Отопление | bar: 12 to 14
1 | ТЕРм08-03-602-01 | Электрополотенце |  | 4: 1 шт.; 5: 5
Накладные расходы 97% ФОТ (от 3 062,05)
Сметная прибыль 51% ФОТ (от 3 062,05)
Итого c накладными и см. прибылью
| 101-3914 | Дюбели распорные полипропиленовые |  | 4: 100 шт.; 5: 0,027 0,135
| 999-9950 | Вспомогательные ненормируемые материальные ресурсы (2% от оплаты труда рабочих) |  | 4: руб.; 5: 0,36 1,8
2 О | ТЦ_18.5.06.00_77_7716844657_12.01.2024_02 | Электрический конвектор мощностью 500Вт KVCH-E05E-17 | bar: 4 to 5
3 О | ТЦ_18.5.06.00_77_7722753969_28.12.2023_02 | Электрический конвектор мощностью 1500Вт ЭВУБ-1,5 (резерв-1 шт.) |  | 4: шт; 5: 4
Раздел 2. Вентиляция. Кондиционирование
4 | ТЕР20-03-002-03 | Установка вентиляторов осевых массой: до 0,1 т |  | 4: 1 вентилятор; 5: 3
Накладные расходы 121% ФОТ (от 19 038,90)
Сметная прибыль 72% ФОТ (от 19 038,90)
Итого c накладными и см. прибылью
| 101-1703 | Прокладки резиновые (пластина техническая прессованная) |  | 4: кг; 5: 0,12 0,36
| 101-1714 | Болты с гайками и шайбами строительные |  | 4: т; 5: 0,00003 0,00009
| 101-1929 | Болты анкерные |  | 4: т; 5: 0,0094 0,0282
Н | 301-9005 | Вентиляторы осевые с электродвигателем на одной оси |  | 4: компл.; 5: 1 3
5 О | ТЦ_64.1.04.00_77_7707812514_04.03.2024_02 | Вытяжной вентилятор бытовой Diverso 160 |  | 4: шт.; 5: 2
6 О | ТЦ_64.1.04.00_78_781140946294_04.03.2024_02 | Вытяжной вентилятор бытовой Diverso 80 |  | 4: шт.; 5: 1
7 | ТЕР20-02-012-05 | Установка дефлекторов диаметром патрубка: 710 мм |  | 4: 1 дефлектор; 5: 26
Накладные расходы 121% ФОТ (от 170 807,36)
Сметная прибыль 72% ФОТ (от 170 807,36)
Итого c накладными и см. прибылью
| 101-1703 | Прокладки резиновые (пластина техническая прессованная) |  | 4: кг; 5: 0,309 8,034
| 101-1714 | Болты с гайками и шайбами строительные |  | 4: т; 5: 0,00012 0,00312
П,Н | 201-9150 | Растяжки с талрепами |  | 4: шт.; 5: 0 0
Н | 301-9115 | Дефлекторы |  | 4: шт.; 5: 1 26
| 509-0989 | Шнур асбестовый общего назначения марки: ШАОН диаметром 8-10 мм |  | 4: т; 5: 0,0001 0,0026
8 | ТЦ_19.1.04.00_47_4705076091_04.03.2024_02 | Дефлектор Д.710.00.000-03 №10 с. 5.904-51 |  | 4: шт.; 5: 26
9 | ТЕР20-02-013-03 | Установка узлов прохода вытяжных вентиляционных шахт диаметром патрубка: до 560 мм |  | 4: 10 узлов; 5: 2.6
Накладные расходы 121% ФОТ (от 51 226,55)
Сметная прибыль 72% ФОТ (от 51 226,55)
Итого c накладными и см. прибылью
| 101-0388 | Краски масляные земляные марки: МА-0115 мумия, сурик железный |  | 4: т; 5: 0,00001 0,000026
| 101-1669 | Очес льняной |  | 4: кг; 5: 0,00001 0,000026
| 101-1703 | Прокладки резиновые (пластина техническая прессованная) |  | 4: кг; 5: 3,4 8,84
| 101-1714 | Болты с гайками и шайбами строительные |  | 4: т; 5: 0,0023 0,00598
| 101-1825 | Олифа натуральная |  | 4: кг; 5: 0,01 0,026
Н | 301-9620 | Узлы прохода |  | 4: шт.; 5: 10 26
10 | ТЦ_19.1.06.00_77_7721764855_04.03.2024_02 | Узел прохода с кольцом для сбора конденсата, Ø1000 УП 2-09 5.904-45 |  | 4: шт; 5: 26
11 | ТЕР20-02-005-01 | Установка заслонок воздушных и клапанов воздушных КВР с ручным приводом: диаметром до 250 мм |  | 4: 1 шт.; 5: 4
Накладные расходы 121% ФОТ (от 2 915,07)
Сметная прибыль 72% ФОТ (от 2 915,07)
Итого c накладными и см. прибылью
| 101-1703 | Прокладки резиновые (пластина техническая прессованная) |  | 4: кг; 5: 0,56 2,24
| 101-1714 | Болты с гайками и шайбами строительные |  | 4: т; 5: 0,0002 0,0008
Н | 302-9130 | Заслонки унифицированные или клапаны |  | 4: шт.; 5: 1 4
12 | ТЦ_19.3.01.06_78_7802598606_18.04.2024_02 | Приточный стеновой клапан в сборе КИВ-125 |  | 4: компл.; 5: 4
13 | ТЕР20-06-019-03 | Установка внутреннего блока настенного типа мощностью: до 8 кВт |  | 4: 1 блок; 5: 2
Накладные расходы 121% ФОТ (от 4 158,99)
Сметная прибыль 72% ФОТ (от 4 158,99)
Итого c накладными и см. прибылью
| 101-1821 | Винты самонарезающие: оцинкованные, размером 4-12 мм ГОСТ 10621-80 |  | 4: т; 5: 0,00007 0,00014
| 101-2202 | Дюбели распорные полиэтиленовые: 6х40 мм |  | 4: 1000 шт.; 5: 0,004 0,008
П,Н | 101-2503 | Лента полиэтиленовая с липким слоем: толщиной 0,10 мм |  | 4: кг; 5: 0 0
П,Н | 101-8052 | Пена монтажная |  | 4: л; 5: 0 0
П,Н | 104-0340 | Трубки из вспененного каучука, толщиной: 6 мм, диаметром 22 мм |  | 4: 10 м; 5: 0 0
П,Н | 301-1349 | Трубки дренажные (шланги) гофрированные для систем кондиционирования, диаметром 20 мм |  | 4: 10 м; 5: 0 0
Н | 301-9025 | Блок сплит-системы внутренний настенного типа |  | 4: компл.; 5: 1 2
П,Н | 501-9004 | Кабель для систем кондиционирования |  | 4: 1000 м; 5: 0 0
П,Н | 507-9034 | Трубы медные отожженные (мягкие) универсальные в бухтах |  | 4: м; 5: 0 0
14 О | ТЦ_64.2.00.00_77_7713463710_18.04.2024_02 | Внутренний настенный блок MDSAG-12HRN1 MDV |  | 4: компл.; 5: 2
15 | ТЕР20-06-019-01 | Установка внешнего блока мульти сплит-системы |  | 4: 1 блок; 5: 2
Накладные расходы 121% ФОТ (от 1 792,77)
Сметная прибыль 72% ФОТ (от 1 792,77)
Итого c накладными и см. прибылью
Н | 301-9023 | Кронштейны для крепления внешнего блока сплит-системы |  | 4: компл.; 5: 1 2
Н | 301-9029 | Блок мульти сплит-системы внешний |  | 4: компл.; 5: 1 2
16 О | ТЦ_64.2.00.00_77_7713463710_18.04.2024_02 | Наружный блок MDOAG-12HN1 MDV |  | 4: компл.; 5: 2
17 | ТЕРм11-02-001-01 | Прибор, устанавливаемый на резьбовых соединениях, масса: до 1,5 кг // прим. |  | 4: 1 шт.; 5: 2
Накладные расходы 90% ФОТ (от 1 295,76)
Сметная прибыль 46% ФОТ (от 1 295,76)
Итого c накладными и см. прибылью
| 509-2160 | Прокладки паронитовые |  | 4: кг; 5: 0,042 0,084
| 999-9950 | Вспомогательные ненормируемые ресурсы (2% от Оплаты труда рабочих) |  | 4: руб; 5: 0,39 0,78
18 | ТЦ_64.2.03.01_77_7806498088_27.03.2024_02 | Модуль автоматического регулирования CCM-33-0.0 |  | 4: шт; 5: 2
19 | ТЦ_19.2.00.00_77_7707812514_24.04.2024_02 Аналог ТССЦ-301-3380 539,96/529,29=2% | Решетка наружная CG 125 |  | 4: шт; 5: 2
20 О | ТЦ_19.2.00.00_77_7721764855_24.04.2024_02 Аналог ТССЦ-301-3380 539,96/529,29=2% | Решетка наружная CG 100 | bar: 4 to 5
Раздел 3. Изделия и материалы
21 | ТЕР20-01-001-10 | Прокладка воздуховодов из листовой, оцинкованной стали и алюминия класса Н (нормальные) толщиной: 0,7 мм, периметром от 1100 до 1600 мм |  | 4: 100 м2 поверхности воздуховодов; 5: 0.786
Накладные расходы 121% ФОТ (от 67 005,47)
Сметная прибыль 72% ФОТ (от 67 005,47)
Итого c накладными и см. прибылью
| 101-0605 | Мастика герметизирующая нетвердеющая: «Гэлан» |  | 4: т; 5: 0,00513 0,0040322
| 101-1522 | Электроды диаметром: 5 мм Э42А |  | 4: т; 5: 0,00039 0,0003065
| 101-1703 | Прокладки резиновые (пластина техническая прессованная) |  | 4: кг; 5: 7,58 5,95788
| 101-1714 | Болты с гайками и шайбами строительные |  | 4: т; 5: 0,011 0,008646
П,Н | 101-9430 | Сетки в рамках |  | 4: м2; 5: 0 0
Н | 301-9066 | Воздуховоды металлические |  | 4: м2; 5: 100 78,6
П,Н | 301-9110 | Дроссель-клапаны в патрубке |  | 4: шт.; 5: 0 0
П,Н | 301-9240 | Крепления |  | 4: кг; 5: 0 0
П,Н | 301-9640 | Заглушки питометражных лючков |  | 4: шт.; 5: 0 0
| 509-0989 | Шнур асбестовый общего назначения марки: ШАОН диаметром 8-10 мм |  | 4: т; 5: 0,00084 0,0006602
22 О | ТЦ_19.1.01.00_78_7814801080_15.05.2024_02 Аналог ТССЦ-301-1774 66,56/64,69=2% | Воздуховод из оцинкованной стали δ=1,0 Ø1000 |  | 4: м; 5: 20
23 | ТЦ_23.2.02.00_77_7706564354_28.03.2024_02 Аналог ТССЦ-507-2947 21,61/21,18=2% | Трубопроводы медные Ø6,35 мм |  | 4: м; 5: 20
24 | ТЦ_23.2.02.00_77_7706564354_28.03.2024_02 Аналог ТССЦ-507-2947 21,61/21,18=2% | Трубопроводы медные Ø12,7мм |  | 4: м; 5: 20
25 | ТЕР26-01-018-01 | Изоляция плоских и криволинейных поверхностей пластинами (плитами) из вспененного каучука («Армофлекс»), вспененного полиэтилена («Термофлекс») // прим. |  | 4: 10 м2 изолируемой поверхности; 5: 0.13758
Накладные расходы 97% ФОТ (от 577,35)
Сметная прибыль 55% ФОТ (от 577,35)
Итого c накладными и см. прибылью
| 101-2466 | Краска «Армофиниш» |  | 4: л; 5: 2,5 0,3439478
| 113-0394 | Очиститель для клея «Армофлекс» |  | 4: л; 5: 0,057 0,007842
26 | ТЦ_12.2.07.04_78_7814693646_28.03.2024_02 Аналог ТССЦ-104-0833 44,60/43,72=2% | Трубки Energoflex® Black Star 2 м толщиной 6 мм на трубу Ø 6,35 мм |  | 4: м; 5: 23
27 | ТЦ_12.2.07.04_78_7814693646_28.03.2024_02 Аналог ТССЦ-104-0833 44,60/43,72=2% | Трубки Energoflex® Black Star 2 м толщиной 6 мм на трубу Ø 12,7 мм |  | 4: м; 5: 23
28 | ТЦ_01.7.06.14_77_7706564354_28.03.2024_02 Аналог ТССЦ-101-2952 2,12/2,07=2% | Лента армированная Energoflex для монтажа изоляции ( 50 м.) |  | 4: шт; 5: 2
29 | ТЦ_24.3.02.00_77_9725035180_28.03.2024_02 Аналог ТССЦ-507-3335 5,45/5,33=2% | Труба полипропиленовая PP-R, 16х1,8 мм |  | 4: шт; 5: 12
30 | ТЦ_19.0.00.00_77_7743778097_03.05.2024_02 Аналог ТССЦ-111-0080 128,25/125,65=2% | Кронштейн 500х450 для монтажа кондиционеров (в компл. 2 шт.) |  | 4: компл.; 5: 2
31 | ТЦ_08.4.02.06_77_7733848637_25.03.2024_02 Аналог ТССЦ-101-5087 14,72/14,36=2% | Сетка проволочная тканная с квадратными ячейками по ГОСТ 3826-82. Сетка 2-10-2 12Х18Н10Т группы 2 |  | 4: м2; 5: 23
32 | ТЕР26-02-007-01 | Огнезащитное покрытие металлоконструкций воздуховодов приточно-вытяжных систем комплексной огнезащитой «ЩИТ-1В» с пределом огнестойкости: 2,0 часа |  | 4: 100 м2 обрабатываемой поверхности; 5: 0.005
Накладные расходы 97% ФОТ (от 679,08)
Сметная прибыль 55% ФОТ (от 679,08)
Итого c накладными и см. прибылью
| 101-0540 | Лента стальная упаковочная, мягкая, нормальной точности 0,7х20-50 мм |  | 4: т; 5: 0,064 0,00032
| 101-1757 | Ветошь |  | 4: кг; 5: 10 0,05
| 101-2472 | Растворитель марки: № 646 |  | 4: т; 5: 0,013 0,000065
| 411-0001 | Вода |  | 4: м3; 5: 0,01 0,00005
33 | ТЦ_01.4.00.00_54_5410078810_18.01.2024_02 Аналог ТССЦ-113-0740 35,24/34,50=2% | Материал для заделки отверстий, 5мм МБОР-5Ф |  | 4: м2; 5: 0.55
34 | ТЦ_14.2.02.11_66_6670462178_19.01.2024_02 Аналог ТССЦ-113-0516 41,27/40,37=2% | Состав термостойкий клеящий "ПЛАЗАС", толщиной 0,5мм |  | 4: кг; 5: 0.6
35 | ТЦ_14.5.01.11_77_7734657410_15.01.2024_02 Аналог ТССЦ-113-0516 41,27/40,37=2% | Огнезащитный терморасширяющийся герметик ОГНЕЗА-ГТ |  | 4: кг; 5: 0.5
36 | ТЦ_64.1.03.00_61_6168030944_18.04.2024_02 Аналог ТССЦ-101-4137 36,80/36,03=2% | Дренажный поддон ДП-К-1305 |  | 4: шт; 5: 26
37 | ТЦ_01.4.00.00_16_1661033039_18.01.2024_02 Аналог ТССЦ-113-0516 41,27/40,37=2% | Антикоррозионная эмаль KSM PROTECT SP комплектно со средством для мойки KSM PASSIVATED CLEANER ( ведро/25 кг.) |  | 4: л; 5: 3
ВСЕГО по смете, работа, руб., без НДС
ВСЕГО по смете, материалы, руб., без НДС
ВСЕГО по смете, оборудование, руб. без НДС
ВСЕГО по смете, работа, руб., с НДС
ВСЕГО по смете, материалы, руб., с НДС
ВСЕГО по смете, оборудование, руб. с НДС

## 1632-2021-3.3.9-ОВ
Терминал по перевалке минеральных удобрений в морском торговом порту Усть-Луга. Береговые объекты терминала
(наименование стройки)
ЛОКАЛЬНАЯ СМЕТА № 1632-2021-3.3.9-ОВ_03.02.080-П-00-00
(локальная смета)
на Отопление, вентиляция и кондиционирование, Купольный склад. Электропомещение
(наименование работ и затрат, наименование объекта)
| Основание: | 1632-2021-3.3.9 -ОВ Арх.№ 18958
№ п/п | Обоснование | Наименование работ и затрат |  | Ед. изм. | Кол-во | Цена за ед.изм. работ, руб. без НДС | Стоимость работ, всего, руб., без НДС | Стоимость работ, всего, руб., с НДС | Цена за ед.изм. материала, руб. без НДС | Стоимость материалов, всего, руб. без НДС | Стоимость материалов, всего, руб. с НДС | Цена за ед.изм. оборудования, руб. без НДС | Стоимость оборудования, всего, руб. без НДС | Стоимость оборудования, всего, руб. с НДС
1 | 2 | 3 |  | 4 | 5 | 6 | 7 | 8 | 9 | 10 | 11 | 12 | 13 | 14
Раздел 1. Отопление | bar: 12 to 14
1 | ТЕРм08-03-602-01 | Электрополотенце |  | 4: 1 шт.; 5: 6
Итого c накладными и см. прибылью
| 101-3914 | Дюбели распорные полипропиленовые |  | 4: 100 шт.; 5: 0,027 0,162
| 999-9950 | Вспомогательные ненормируемые ресурсы (2% от Оплаты труда рабочих) |  | 4: руб; 5: 0,36 2,16
2 О | ТЦ_63.3.01.01_77_7722753969_28.12.2023_02 | Электрический конвектор мощностью 1500 Вт ЭВУБ-1,5 ( резерв-1 шт.) |  | 4: шт; 5: 3
3 О | ТЦ_63.3.01.01_74_7415026200_10.01.2024_02 | Электрический конвектор мощностью 2000 Вт ЭВУБ-2,0 |  | 4: шт; 5: 4
Раздел 2. Вентиляция. Приточная установка П1П1*
П1П1*.МЕД (UTR) 40-20 (N) W1.22-0.37x30.R [Подвесная] в составе:
4 О | ТЦ_64.0.00.00_77_7728668928_09.01.2024_02 | Приточная установка П1П1* в комплекте с КИПиА |  | 4: компл.; 5: 2
5 | ТЕР20-03-001-01 | Установка вентиляторов радиальных массой: до 0,05 т // Вентилятор МЕД (UTR) 40-20 (N) W1.22-0,37х30 |  | 4: 1 вентилятор; 5: 4
Итого c накладными и см. прибылью
| 101-1929 | Болты анкерные |  | 4: т; 5: 0,0014 0,0056
Н | 301-9011 | Вентиляторы радиальные |  | 4: шт.; 5: 1 4
6 | ТЕР20-06-005-01 | Установка фильтров воздушных (сухих) производительностью: до 10 тыс.м3/час // Корпус фильтра укороченного + Вставка карманная фильтрующая укороченная |  | 4: 1 фильтр; 5: 4
Итого c накладными и см. прибылью
| 101-1703 | Прокладки резиновые (пластина техническая прессованная) |  | 4: кг; 5: 0,11 0,44
| 101-1714 | Болты с гайками и шайбами строительные |  | 4: т; 5: 0,00096 0,00384
| 101-1929 | Болты анкерные |  | 4: т; 5: 0,00128 0,00512
П,Н | 301-9240 | Крепления |  | 4: кг; 5: 0 0
Н | 301-9614 | Фильтры воздушные |  | 4: шт.; 5: 1 4
| 402-0004 | Раствор готовый кладочный цементный марки: 100 |  | 4: м3; 5: 0,009 0,036
7 | ТЕР20-02-006-07 | Установка заслонок воздушных и клапанов воздушных КВР с электрическим или пневматическим приводом: периметром до 1600 мм // Заслонка регулирующая ZRK 40-20 |  | 4: 1 шт.; 5: 4
Итого c накладными и см. прибылью
| 101-1703 | Прокладки резиновые (пластина техническая прессованная) |  | 4: кг; 5: 0,32 1,28
| 101-1714 | Болты с гайками и шайбами строительные |  | 4: т; 5: 0,0003 0,0012
Н | 302-9130 | Заслонки унифицированные или клапаны |  | 4: шт.; 5: 1 4
8 | ТЕР20-02-018-01 | Установка вставок гибких к радиальным вентиляторам // прим. Вставка гибкая WG 40-20 |  | 4: 1 м2; 5: 0.64
Итого c накладными и см. прибылью
| 101-1703 | Прокладки резиновые (пластина техническая прессованная) |  | 4: кг; 5: 0,08 0,0512
| 101-1714 | Болты с гайками и шайбами строительные |  | 4: т; 5: 0,0002 0,000128
Н | 301-9092 | Вставки гибкие |  | 4: м2; 5: 1 0,64
9 | ТЕР20-06-006-01 | Установка воздухонагревателей однорядных для обводного канала производительностью: до 10 тыс.м3/час. //Воздухонагреватель электрический МЕД (UTR) 40-20 (N) NLE/6 |  | 4: 1 воздухонагреватель; 5: 2
Итого c накладными и см. прибылью
| 101-1522 | Электроды диаметром: 5 мм Э42А |  | 4: т; 5: 0,00012 0,00024
| 101-1714 | Болты с гайками и шайбами строительные |  | 4: т; 5: 0,00065 0,0013
| 101-1929 | Болты анкерные |  | 4: т; 5: 0,00308 0,00616
Н | 301-9070 | Воздухонагреватели |  | 4: шт.; 5: 1 2
П,Н | 301-9240 | Крепления |  | 4: кг; 5: 0 0
| 402-0004 | Раствор готовый кладочный цементный марки: 100 |  | 4: м3; 5: 0,0077 0,0154
| 507-0982 | Фланцы стальные плоские приварные из стали ВСт3сп2, ВСт3сп3, давлением: 1,0 МПа (10 кгс/см2), диаметром 40 мм |  | 4: шт.; 5: 2 4
| 509-0966 | Прокладки из паронита марки ПМБ, толщиной: 1 мм, диаметром 50 мм |  | 4: 1000 шт.; 5: 0,002 0,004
КИПиА для установки П1В1 в составе:
10 | ТЕРм08-03-573-04 | Шкаф (пульт) управления навесной, высота, ширина и глубина: до 600х600х350 мм // Блок управления CHU A-E9-1R1 S1. |  | 4: 1 шт.; 5: 2
Итого c накладными и см. прибылью
| 101-1924 | Электроды диаметром: 4 мм Э42А |  | 4: кг; 5: 0,1 0,2
| 101-1977 | Болты с гайками и шайбами строительные |  | 4: кг; 5: 0,1 0,2
| 101-2143 | Краска |  | 4: кг; 5: 0,02 0,04
| 999-9950 | Вспомогательные ненормируемые ресурсы (2% от Оплаты труда рабочих) |  | 4: руб; 5: 0,89 1,78
11 | ТЕРм11-04-008-01 | Съемные и выдвижные блоки (модули, ячейки, ТЭЗ), масса: до 5 кг // Частотный преобразователь 0,75 кВт 220 В |  | 4: 1 шт.; 5: 2
Итого c накладными и см. прибылью
| 999-9950 | Вспомогательные ненормируемые ресурсы (2% от Оплаты труда рабочих) |  | 4: руб; 5: 0,34 0,68
12 | ТЕРм11-03-001-01 | Приборы, устанавливаемые на металлоконструкциях, щитах и пультах, масса: до 5 кг // Датчик температуры канальный ARK-3 (дтк на приток.) |  | 4: 1 шт.; 5: 2
Итого c накладными и см. прибылью
| 101-2036 | Болты с гайками и шайбами оцинкованные, диаметр: 6 мм |  | 4: кг; 5: 0,035 0,07
| 999-9950 | Вспомогательные ненормируемые ресурсы (2% от Оплаты труда рабочих) |  | 4: руб; 5: 0,2 0,4
13 | ТЕРм11-03-001-01 | Приборы, устанавливаемые на металлоконструкциях, щитах и пультах, масса: до 5 кг // Датчик перепада давления 500 Pa DVL-500 (дпд на прит. фильтр) |  | 4: 1 шт.; 5: 2
Итого c накладными и см. прибылью
| 101-2036 | Болты с гайками и шайбами оцинкованные, диаметр: 6 мм |  | 4: кг; 5: 0,035 0,07
| 999-9950 | Вспомогательные ненормируемые ресурсы (2% от Оплаты труда рабочих) |  | 4: руб; 5: 0,2 0,4
14 | ТЕРм11-05-001-01 | Механизм исполнительный, масса: до 20 кг // Привод PDS 05/230.DT (для засл. прит. канала) |  | 4: 1 шт.; 5: 2
Итого c накладными и см. прибылью
| 101-2039 | Болты с гайками и шайбами оцинкованные, диаметр: 12 мм |  | 4: кг; 5: 0,32 0,64
| 999-9950 | Вспомогательные ненормируемые ресурсы (2% от Оплаты труда рабочих) |  | 4: руб; 5: 0,19 0,38
15 | ТЕРм08-03-532-04 | Пост управления кнопочный общего назначения, устанавливаемый на конструкции: на стене или колонне, количество элементов поста до 3 // прим. Выносной пульт CR-TOP PDU2 (Кнопочный пост №2) |  | 4: 1 шт.; 5: 2
Итого c накладными и см. прибылью
| 101-1665 | Лак электроизоляционный 318 |  | 4: кг; 5: 0,006 0,012
| 101-1924 | Электроды диаметром: 4 мм Э42А |  | 4: кг; 5: 0,06 0,12
| 101-1964 | Шпагат бумажный |  | 4: кг; 5: 0,001 0,002
| 101-1977 | Болты с гайками и шайбами строительные |  | 4: кг; 5: 0,05 0,1
| 101-2143 | Краска |  | 4: кг; 5: 0,035 0,07
| 101-2365 | Нитки швейные |  | 4: кг; 5: 0,001 0,002
| 101-2499 | Лента изоляционная прорезиненная односторонняя ширина 20 мм, толщина 0,25-0,35 мм |  | 4: кг; 5: 0,012 0,024
| 101-3914 | Дюбели распорные полипропиленовые |  | 4: 100 шт.; 5: 0,014 0,028
| 111-0087 | Бирки-оконцеватели |  | 4: 100 шт.; 5: 0,061 0,122
| 201-0843 | Конструкции стальные индивидуальные: решетчатые сварные массой до 0,1 т |  | 4: т; 5: 0,002 0,004
| 509-0090 | Перемычки гибкие, тип ПГС-50 |  | 4: 10 шт.; 5: 0,1 0,2
| 509-1210 | Вазелин технический |  | 4: кг; 5: 0,006 0,012
| 999-9950 | Вспомогательные ненормируемые ресурсы (2% от Оплаты труда рабочих) |  | 4: руб; 5: 0,65 1,3
Раздел 3. Вентиляция. В1/В1*
WNK 250/1 в составе:
16 О | ТЦ_64.0.00.00_77_7728668928_09.01.2024_02 | Установка В1/В1* в комплекте с КИПиА |  | 4: компл.; 5: 1
17 | ТЕР20-03-001-01 | Установка вентиляторов радиальных массой: до 0,05 т // Вентилятор WNK 250/1 в компл. с хомутами соед. |  | 4: 1 вентилятор; 5: 2
Итого c накладными и см. прибылью
| 101-1929 | Болты анкерные |  | 4: т; 5: 0,0014 0,0028
Н | 301-9011 | Вентиляторы радиальные |  | 4: шт.; 5: 1 2
18 | ТЕР20-02-004-01 | Установка клапанов обратных: диаметром до 355 мм // Клапан обратный КОК 250 |  | 4: 1 клапан; 5: 2
Итого c накладными и см. прибылью
| 101-1703 | Прокладки резиновые (пластина техническая прессованная) |  | 4: кг; 5: 0,246 0,492
| 101-1714 | Болты с гайками и шайбами строительные |  | 4: т; 5: 0,0002 0,0004
Н | 301-9170 | Клапаны |  | 4: шт.; 5: 1 2
КИПиА для установки В1/В1* в составе:
19 | ТЕРм08-03-591-03 | Выключатель: полугерметический и герметический // прим. регулятор скорости STY-1,5 |  | 4: 100 шт.; 5: 0.02
Итого c накладными и см. прибылью
| 101-1755 | Сталь полосовая, марка стали: Ст3сп шириной 50-200 мм толщиной 4-5 мм |  | 4: т; 5: 0,014 0,00028
| 101-1924 | Электроды диаметром: 4 мм Э42А |  | 4: кг; 5: 0,024 0,00048
| 101-1977 | Болты с гайками и шайбами строительные |  | 4: кг; 5: 3,54 0,0708
| 113-1786 | Лак битумный: БТ-123 |  | 4: т; 5: 0,0027 0,000054
| 999-9950 | Вспомогательные ненормируемые ресурсы (2% от Оплаты труда рабочих) |  | 4: руб; 5: 22,86 0,4572
Раздел 4. Кондиционирование
20 | ТЕР20-06-018-10 | Установка сплит-систем с внутренним блоком кассетного типа мощностью: до 8 кВт |  | 4: 1 сплит-система; 5: 2
Итого c накладными и см. прибылью
| 101-0122 | Гайки шестигранные диаметр резьбы: 10 мм |  | 4: т; 5: 0,00008 0,00016
| 101-2177 | Шайбы диаметром 8-12 мм |  | 4: кг; 5: 0,0086 0,0172
| 101-2205 | Дюбели распорные полиэтиленовые: 10х40 мм |  | 4: 1000 шт.; 5: 0,004 0,008
П,Н | 101-2503 | Лента полиэтиленовая с липким слоем: толщиной 0,10 мм |  | 4: кг; 5: 0 0
| 101-4950 | Шпилька резьбовая М10-2000 |  | 4: шт.; 5: 0,8 1,6
П,Н | 101-8052 | Пена монтажная |  | 4: л; 5: 0 0
П,Н | 104-0340 | Трубки из вспененного каучука, толщиной: 6 мм, диаметром 22 мм |  | 4: 10 м; 5: 0 0
П,Н | 301-1349 | Трубки дренажные (шланги) гофрированные для систем кондиционирования, диаметром 20 мм |  | 4: 10 м; 5: 0 0
Н | 301-9027 | Блок сплит-системы внутренний кассетного типа |  | 4: компл.; 5: 1 2
Н | 301-9030 | Блок сплит-системы внешний |  | 4: компл.; 5: 1 2
П,Н | 501-9004 | Кабель для систем кондиционирования |  | 4: 1000 м; 5: 0 0
П,Н | 507-9034 | Трубы медные отожженные (мягкие) универсальные в бухтах |  | 4: м; 5: 0 0
21 О | ТЦ_64.2.03.01_77_7714973921_02.05.2024_02 | Сплит-система с внутренним и наружным блоком SAC18C3-A/ SAU18U3-A-WS30 |  | 4: шт; 5: 2
22 | ТЦ_23.2.02.00_77_7706564354_28.03.2024_02 | Трубопроводы медные Ø6,35 мм |  | 4: м; 5: 10
23 | ТЦ_23.2.02.00_77_7706564354_28.03.2024_02 | Трубопроводы медные Ø12,7мм |  | 4: м; 5: 10
24 | ТЦ_12.2.07.04_78_7814693646_28.03.2024_02 | Трубки Energoflex® Black Star 2 м толщиной 6 мм на трубу Ø 6,35 мм |  | 4: м; 5: 12
25 | ТЦ_12.2.07.04_78_7814693646_28.03.2024_02 | Трубки Energoflex® Black Star 2 м толщиной 6 мм на трубу Ø 12,7 мм |  | 4: м; 5: 12
26 | ТЦ_64.2.03.00_78_7806523680_16.04.2024_02 | Контроллер SBR02 | bar: 4 to 5
27 | ТЦ_19.0.00.00_77_7743778097_03.05.2024_02 | Кронштейн 500х450 для монтажа кондиционеров (в компл. 2 шт.) |  | 4: компл.; 5: 2
Раздел 5. Изделия и материалы
28 | ТЕР20-01-001-01 | Прокладка воздуховодов из листовой, оцинкованной стали и алюминия класса Н (нормальные) толщиной: 0,5 мм, диаметром до 200 мм |  | 4: 100 м2 поверхности воздуховодов; 5: 0.1615
Итого c накладными и см. прибылью
| 101-0605 | Мастика герметизирующая нетвердеющая: «Гэлан» |  | 4: т; 5: 0,00501 0,0008091
| 101-1522 | Электроды диаметром: 5 мм Э42А |  | 4: т; 5: 0,00045 0,0000727
| 101-1703 | Прокладки резиновые (пластина техническая прессованная) |  | 4: кг; 5: 8 1,292
| 101-1714 | Болты с гайками и шайбами строительные |  | 4: т; 5: 0,015 0,0024225
П,Н | 101-9430 | Сетки в рамках |  | 4: м2; 5: 0 0
Н | 301-9066 | Воздуховоды металлические |  | 4: м2; 5: 100 16,15
П,Н | 301-9110 | Дроссель-клапаны в патрубке |  | 4: шт.; 5: 0 0
П,Н | 301-9240 | Крепления |  | 4: кг; 5: 0 0
П,Н | 301-9520 | Шиберы |  | 4: шт.; 5: 0 0
П,Н | 301-9640 | Заглушки питометражных лючков |  | 4: шт.; 5: 0 0
| 509-0989 | Шнур асбестовый общего назначения марки: ШАОН диаметром 8-10 мм |  | 4: т; 5: 0,00089 0,0001437
29 | ТЦ_19.1.01.00_78_7814801080_23.01.2024_02 | Воздуховод из оцинкованной стали δ=0,5 Ø160 мм |  | 4: м; 5: 15
30 | ТЦ_19.1.01.00_78_7814801080_23.01.2024_02 | Воздуховод из оцинкованной стали δ=0,5 Ø200 мм |  | 4: м; 5: 7
31 | ТЦ_19.1.01.00_77_7724392411_23.01.2024_02 | Заглушки торцевые, Ø200 |  | 4: шт; 5: 2
32 | ТЦ_19.1.01.00_77_7724392411_23.01.2024_02 | Заглушки торцевые, Ø160 | bar: 4 to 5
33 | ТЦ_19.1.01.00_77_7724392411_23.01.2024_02 | Врезка 400х200/ Ø200 S=0,46 м2 |  | 4: шт; 5: 6
34 | ТЦ_19.1.01.00_77_7724392411_23.01.2024_02 | Врезка 400х100/ Ø200 S=0,40 м2 |  | 4: шт; 5: 2
35 | ТЦ_19.1.01.00_77_7724392411_23.01.2024_02 | Врезка 400х100/ Ø160 S=0,33 м2 |  | 4: шт; 5: 2
36 | ТЕР20-01-001-04 | Прокладка воздуховодов из листовой, оцинкованной стали и алюминия класса Н (нормальные) толщиной: 0,6 мм, диаметром до 250 мм // прим. толщ. 0,8 мм |  | 4: 100 м2 поверхности воздуховодов; 5: 0.2499
Итого c накладными и см. прибылью
| 101-0605 | Мастика герметизирующая нетвердеющая: «Гэлан» |  | 4: т; 5: 0,00501 0,001252
| 101-1522 | Электроды диаметром: 5 мм Э42А |  | 4: т; 5: 0,00045 0,0001125
| 101-1703 | Прокладки резиновые (пластина техническая прессованная) |  | 4: кг; 5: 8 1,9992
| 101-1714 | Болты с гайками и шайбами строительные |  | 4: т; 5: 0,015 0,0037485
П,Н | 101-9430 | Сетки в рамках |  | 4: м2; 5: 0 0
Н | 301-9066 | Воздуховоды металлические |  | 4: м2; 5: 100 24,99
П,Н | 301-9110 | Дроссель-клапаны в патрубке |  | 4: шт.; 5: 0 0
П,Н | 301-9240 | Крепления |  | 4: кг; 5: 0 0
П,Н | 301-9520 | Шиберы |  | 4: шт.; 5: 0 0
П,Н | 301-9640 | Заглушки питометражных лючков |  | 4: шт.; 5: 0 0
| 509-0989 | Шнур асбестовый общего назначения марки: ШАОН диаметром 8-10 мм |  | 4: т; 5: 0,00089 0,0002224
37 | ТЦ_19.1.01.00_78_7814801080_23.01.2024_02 | Воздуховод из оцинкованной стали δ=0,8 Ø160 мм |  | 4: м; 5: 11
38 | ТЦ_19.1.01.00_78_7814801080_23.01.2024_02 | Воздуховод из оцинкованной стали δ=0,8 Ø200 мм |  | 4: м; 5: 31
39 | ТЕР20-01-001-05 | Прокладка воздуховодов из листовой, оцинкованной стали и алюминия класса Н (нормальные) толщиной: 0,6 мм, диаметром до 355 мм // прим. толщ. 315 мм |  | 4: 100 м2 поверхности воздуховодов; 5: 0.0297
Итого c накладными и см. прибылью
| 101-0605 | Мастика герметизирующая нетвердеющая: «Гэлан» |  | 4: т; 5: 0,00501 0,0001488
| 101-1522 | Электроды диаметром: 5 мм Э42А |  | 4: т; 5: 0,00041 0,0000122
| 101-1703 | Прокладки резиновые (пластина техническая прессованная) |  | 4: кг; 5: 8 0,2376
| 101-1714 | Болты с гайками и шайбами строительные |  | 4: т; 5: 0,011 0,0003267
П,Н | 101-9430 | Сетки в рамках |  | 4: м2; 5: 0 0
Н | 301-9066 | Воздуховоды металлические |  | 4: м2; 5: 100 2,97
П,Н | 301-9110 | Дроссель-клапаны в патрубке |  | 4: шт.; 5: 0 0
П,Н | 301-9240 | Крепления |  | 4: кг; 5: 0 0
П,Н | 301-9520 | Шиберы |  | 4: шт.; 5: 0 0
П,Н | 301-9640 | Заглушки питометражных лючков |  | 4: шт.; 5: 0 0
| 509-0989 | Шнур асбестовый общего назначения марки: ШАОН диаметром 8-10 мм |  | 4: т; 5: 0,00089 0,0000264
40 | ТЦ_19.1.01.00_78_7814801080_23.01.2024_02 | Воздуховод из оцинкованной стали δ=0,8 Ø315 мм |  | 4: м; 5: 3
41 | ТЕР20-01-001-10 | Прокладка воздуховодов из листовой, оцинкованной стали и алюминия класса Н (нормальные) толщиной: 0,7 мм, периметром от 1100 до 1600 мм // прим. толщ. 0,8 мм |  | 4: 100 м2 поверхности воздуховодов; 5: 0.021
Итого c накладными и см. прибылью
| 101-0605 | Мастика герметизирующая нетвердеющая: «Гэлан» |  | 4: т; 5: 0,00513 0,0001077
| 101-1522 | Электроды диаметром: 5 мм Э42А |  | 4: т; 5: 0,00039 0,0000082
| 101-1703 | Прокладки резиновые (пластина техническая прессованная) |  | 4: кг; 5: 7,58 0,15918
| 101-1714 | Болты с гайками и шайбами строительные |  | 4: т; 5: 0,011 0,000231
П,Н | 101-9430 | Сетки в рамках |  | 4: м2; 5: 0 0
Н | 301-9066 | Воздуховоды металлические |  | 4: м2; 5: 100 2,1
П,Н | 301-9110 | Дроссель-клапаны в патрубке |  | 4: шт.; 5: 0 0
П,Н | 301-9240 | Крепления |  | 4: кг; 5: 0 0
П,Н | 301-9640 | Заглушки питометражных лючков |  | 4: шт.; 5: 0 0
| 509-0989 | Шнур асбестовый общего назначения марки: ШАОН диаметром 8-10 мм |  | 4: т; 5: 0,00084 0,0000176
42 | ТЦ_19.1.01.00_78_7814801080_23.01.2024_02 | Воздуховод из оцинкованной стали δ=0,8 400х300 мм |  | 4: м; 5: 1.5
43 | ТССЦ-301-1746 | Заглушки питометражных лючков СТД-8281 в сборе с ниппелем // прим. лючок питометражный |  | 4: шт.; 5: 5
44 | ТССЦ-301-1819 | Крепления для воздуховодов оцинкованные (подвески СТД, подвески регулируемые СТД, тяги, хомуты, кронштейны, траверсы, ленты, шпильки, профили) |  | 4: т; 5: 0.028
45 | ТССЦ-101-1714 | Болты с гайками и шайбами строительные |  | 4: т; 5: 0.0061
46 | ТЕР26-01-009-01 | Изоляция трубопроводов: матами минераловатными марок 75, 100, плитами минераловатными на синтетическом связующем марки 75 // прим. |  | 4: 1 м3 изоляции; 5: 0.1376
Итого c накладными и см. прибылью
| 101-0811 | Проволока стальная низкоуглеродистая разного назначения оцинкованная диаметром: 1,1 мм |  | 4: т; 5: 0,00053 0,0000729
| 101-0812 | Проволока стальная низкоуглеродистая разного назначения оцинкованная диаметром: 1,6 мм |  | 4: т; 5: 0,00101 0,000139
| 101-1821 | Винты самонарезающие: оцинкованные, размером 4-12 мм ГОСТ 10621-80 |  | 4: т; 5: 0,00004 0,0000055
| 101-1876 | Сталь листовая оцинкованная толщиной листа: 0,8 мм |  | 4: т; 5: 0,0265 0,0036464
| 104-0077 | Стеклопластик рулонный марки: РСТ-А-Л-В |  | 4: 1000 м2; 5: 0,002204 0,0003033
47 | ТЦ_14.2.02.06_16_1661033039_23.01.2024_02 | Теплоизоляционное покрытие, толщина 40 мм PRO-VENT-40 некашированный |  | 4: м3; 5: 0.2119
48 | ТЦ_08.4.02.06_16_1661033039_29.12.2023_02 | Сетка металлическая «Манье» BOS-Manie |  | 4: м2; 5: 3.78
49 | ТЦ_14.2.02.12_16_1661033039_29.12.2023_02 | Лента стальная монтажная BOS-SOLID |  | 4: м; 5: 7.6
50 | ТЦ_14.5.01.11_50_7727280635_23.12.2024_02 | Огнезащитный терморасширяющийся герметик ОГНЕЗА-ГТ |  | 4: кг; 5: 0.5
51 | ТЦ_14.2.02.06_16_1661033039_23.01.2024_02 | Материал для заделки отверстий МБОР-5Ф |  | 4: м2; 5: 0.5
52 | ТЦ_14.2.02.11_66_6670462178_19.01.2024_02 | Состав термостойкий клеящий "ПЛАЗАС", толщиной 0,5мм |  | 4: кг; 5: 0.6
53 | ТЕР26-02-011-01 | Нанесение огнезащитной краски на металлические огрунтованные поверхности с пределом огнестойкости: 0,5 часа толщиной слоя 0,58 мм |  | 4: 100 м2 покрытия; 5: 0.31
Итого c накладными и см. прибылью
54 | ТЦ_14.2.02.00_56_5609091821_18.01.2024_02 | Огнезащитный состав "KLEBER", толщиной 0,6мм |  | 4: кг; 5: 31
55 | ТЕР26-01-054-01 | Обертывание поверхности изоляции рулонными материалами насухо с проклейкой швов |  | 4: 100 м2 поверхности покрытия изоляции; 5: 0.31
Итого c накладными и см. прибылью
| 101-0072 | Битумы нефтяные строительные изоляционные БНИ-IV-3, БНИ-IV, БНИ-V |  | 4: т; 5: 0,0126 0,003906
| 101-0612 | Мастика клеящая морозостойкая битумно-масляная МБ-50 |  | 4: т; 5: 0,03 0,0093
56 | ТЦ_14.2.02.00_2_0278208001_23.01.2024_02 | Комплексная система огнезащиты EI 60, толщина 5 мм PRO-MBOR-VENT-5-1НФ |  | 4: м2; 5: 35.65
57 | ТЦ_14.2.02.12_16_1661033039_29.12.2023_02 | Скотч BOS-Master |  | 4: м; 5: 62
58 | ТССЦ-101-1851 | Резина прессованная // прим. прокладки резиновые |  | 4: кг; 5: 9
59 | ТЦ_08.3.05.00_78_7805610851_03.05.2024_02 | Сталь оцинкованная δ=0,8 для изготовления переходов |  | 4: м2; 5: 1.5
60 | ТЦ_08.3.08.00_66_6686085239_24.01.2024_02 | Уголок 20х4 для изготовления фланцев |  | 4: м; 5: 14.8
61 | ТССЦ-113-0677 | Грунт-краска антикоррозионная цинкнаполненная ЦХСК-1467 // прим. |  | 4: т; 5: 0.0048
Клапаны, заслонки
62 | ТЕР20-02-004-01 | Установка клапанов обратных: диаметром до 355 мм |  | 4: 1 клапан; 5: 2
Итого c накладными и см. прибылью
| 101-1703 | Прокладки резиновые (пластина техническая прессованная) |  | 4: кг; 5: 0,246 0,492
| 101-1714 | Болты с гайками и шайбами строительные |  | 4: т; 5: 0,0002 0,0004
Н | 301-9170 | Клапаны |  | 4: шт.; 5: 1 2
63 | ТЦ_59.1.19.03_77_7728668928_09.01.2024_02 | Клапан обратный КОК 250 |  | 4: шт; 5: 2
64 | ТЕР20-02-006-01 | Установка заслонок воздушных и клапанов воздушных КВР с электрическим или пневматическим приводом: диаметром до 250 мм |  | 4: 1 шт.; 5: 2
Итого c накладными и см. прибылью
| 101-1703 | Прокладки резиновые (пластина техническая прессованная) |  | 4: кг; 5: 0,56 1,12
| 101-1714 | Болты с гайками и шайбами строительные |  | 4: т; 5: 0,0002 0,0004
Н | 302-9130 | Заслонки унифицированные или клапаны |  | 4: шт.; 5: 1 2
65 О | ТЦ_69.2.02.05_77_7728668928_09.01.2024_02 | Клапан противопожарный OKL-2K-60-160-О-S-220-Т-N | bar: 4 to 5
66 О | ТЦ_69.2.02.05_77_7728668928_09.01.2024_02 | Клапан противопожарный OKL-2K-60-200-О- S-220-Т-N | bar: 4 to 5
67 | ТЕР20-02-005-01 | Установка заслонок воздушных и клапанов воздушных КВР с ручным приводом: диаметром до 250 мм |  | 4: 1 шт.; 5: 1
Итого c накладными и см. прибылью
| 101-1703 | Прокладки резиновые (пластина техническая прессованная) |  | 4: кг; 5: 0,56 0,56
| 101-1714 | Болты с гайками и шайбами строительные |  | 4: т; 5: 0,0002 0,0002
Н | 302-9130 | Заслонки унифицированные или клапаны |  | 4: шт.; 5: 1 1
68 | ТЦ_59.1.19.03_77_7728668928_09.01.2024_02 | Регулирующая заслонка ZRK 200 | bar: 4 to 5
Решетки вентиляционные
69 | ТЕР20-02-002-01 | Установка решеток жалюзийных площадью в свету: до 0,5 м2 |  | 4: 1 решетка; 5: 16
Итого c накладными и см. прибылью
| 101-1522 | Электроды диаметром: 5 мм Э42А |  | 4: т; 5: 0,00011 0,00176
| 204-0004 | Горячекатаная арматурная сталь гладкая класса А-I, диаметром: 12 мм |  | 4: т; 5: 0,00043 0,00688
Н | 301-9390 | Решетки жалюзийные |  | 4: шт.; 5: 1 16
| 402-0004 | Раствор готовый кладочный цементный марки: 100 |  | 4: м3; 5: 0,0003 0,0048
70 | ТЦ_19.2.03.00_77_7707812514_09.01.2024_02 | Решетка вентиляционная АМР 400х200 |  | 4: шт; 5: 6
71 | ТЦ_19.2.03.00_77_7707812514_09.01.2024_02 | Решетка вентиляционная АМР 400х100 |  | 4: шт; 5: 4
72 | ТЦ_19.2.03.00_78_7825400027_09.01.2024_02 | Решетка наружная АРН 400х300 |  | 4: шт; 5: 2
73 | ТЦ_19.2.03.00_77_7727694555_09.01.2024_02 | Решетка наружная CG 250 |  | 4: шт; 5: 2
74 | ТЦ_19.2.00.00_77_9715238390_09.01.2024_02 | Решетка наружная CG 315 |  | 4: шт; 5: 2
ВСЕГО по смете, работа, руб., без НДС
ВСЕГО по смете, материалы, руб., без НДС
ВСЕГО по смете, оборудование, руб. без НДС
ВСЕГО по смете, работа, руб., с НДС
ВСЕГО по смете, материалы, руб., с НДС
ВСЕГО по смете, оборудование, руб. с НДС

## 1632-2021-3.4-ОВ
Терминал по перевалке минеральных удобрений в морском торговом порту Усть-Луга. Береговые объекты терминала
(наименование стройки)
ЛОКАЛЬНАЯ СМЕТА № 1632-2021-3.4-ОВ_01.05.060-П-00-01
(локальная смета)
на Система отопления, вентиляции и кондиционирования, 07.06.060 Ангар для хранения ТМЦ (код SAP 01.05.019) код ГП 3.4
(наименование работ и затрат, наименование объекта)
| Основание: | 1632-2021-3.4-ОВ_0_0_ RU_IFС.
№ п/п | Обоснование | Наименование работ и затрат |  | Ед. изм. | Кол-во | Цена за ед.изм. работ, руб. без НДС | Стоимость работ, всего, руб., без НДС | Стоимость работ, всего, руб., с НДС | Цена за ед.изм. материала, руб. без НДС | Стоимость материалов, всего, руб. без НДС | Стоимость материалов, всего, руб. с НДС | Цена за ед.изм. оборудования, руб. без НДС | Стоимость оборудования, всего, руб. без НДС | Стоимость оборудования, всего, руб. с НДС
1 | 2 | 3 |  | 4 | 5 | 6 | 7 | 8 | 9 | 10 | 11 | 12 | 13 | 14
Раздел 1. Система В1 | bar: 12 to 14
Оборудование
1 | ТЕР20-03-003-01 | Установка вентиляторов крышных массой: до 0,1 т |  | 4: 1 вентилятор; 5: 1
Итого c накладными и см. прибылью
| 101-1714 | Болты с гайками и шайбами строительные |  | 4: т; 5: 0,00007 0,0001
| 101-1929 | Болты анкерные |  | 4: т; 5: 0,0028 0,0028
Н | 301-9004 | Вентиляторы крышные с электродвигателями, поддонами и клапанами самооткрывающимися |  | 4: компл.; 5: 1 1
2 О | ТЦ_64.1.03.00_77_7728668928_10.01.2024_02 | Вентилятор крышный KDV 45А-0,75х15-KR | bar: 4 to 5
3 | ТЕР20-02-013-03 | Установка узлов прохода вытяжных вентиляционных шахт диаметром патрубка: до 560 мм//Стакан монтажный (применит.) |  | 4: 10 узлов; 5: 0.1
Итого c накладными и см. прибылью
| 101-0388 | Краски масляные земляные марки: МА-0115 мумия, сурик железный |  | 4: т; 5: 0,00001 0
| 101-1669 | Очес льняной |  | 4: кг; 5: 0,00001 0
| 101-1714 | Болты с гайками и шайбами строительные |  | 4: т; 5: 0,0023 0,0002
| 101-1825 | Олифа натуральная |  | 4: кг; 5: 0,01 0,001
Н | 301-9620 | Узлы прохода |  | 4: шт.; 5: 10 1
4 | ТЦ_19.3.00.00_77_7728668928_10.01.2024_02 Аналог:ТССЦ-301-7901 3801,29/3726,28=2% | Стакан монтажный неутепленный GMK-450-KR | bar: 4 to 5
5 | ТЕР20-02-004-05 | Установка клапанов обратных: периметром до 1000 мм |  | 4: 1 клапан; 5: 1
Итого c накладными и см. прибылью
| 101-1714 | Болты с гайками и шайбами строительные |  | 4: т; 5: 0,0002 0,0002
Н | 301-9170 | Клапаны |  | 4: шт.; 5: 1 1
6 | ТЦ_19.3.00.00_77_7728668928_10.01.2024_02 Аналог:ТССЦ-301-7930 2995,15/2936,14=2% | Клапан обратный CVK-450-KR | bar: 4 to 5
7 | ТЕР20-02-005-01 | Установка заслонок воздушных и клапанов воздушных КВР с ручным приводом: диаметром до 250 мм |  | 4: 1 шт.; 5: 4
Итого c накладными и см. прибылью
| 101-1714 | Болты с гайками и шайбами строительные |  | 4: т; 5: 0,0002 0,0008
Н | 302-9130 | Заслонки унифицированные или клапаны |  | 4: шт.; 5: 1 4
8 | ТЦ_19.3.00.00_77_7728668928_10.01.2024_02 Аналог:ТССЦ-301-2991 1383,63/1355,01=2% | Заслонка регулирующая ZRK 250 (нерж.) Нестандарт |  | 4: шт; 5: 4
КИПиА
9 | ФЕРм08-01-102-01 | Шкаф управления и регулирования |  | 4: шкаф; 5: 1
Итого c накладными и см. прибылью
| 01.7.06.07-0002 | Лента монтажная, тип ЛМ-5 |  | 4: 10 м; 5: 0,048 0,048
| 01.7.15.03-0042 | Болты с гайками и шайбами строительные |  | 4: кг; 5: 0,77 0,77
| 20.1.02.23-0082 | Перемычки гибкие, тип ПГС-50 |  | 4: 10 шт; 5: 0,1 0,1
| 20.2.10.03-0002 | Наконечники кабельные медные для электротехнических установок |  | 4: 100 шт; 5: 0,0204 0,0204
| 24.3.01.01-0001 | Трубка ХВТ |  | 4: кг; 5: 0,016 0,016
| 999-9950 | Вспомогательные ненормируемые ресурсы (2% от Оплаты труда рабочих) |  | 4: руб; 5: 2,58 2,58
10 О | ТЦ_62.1.02.14_77_7728668928_10.01.2024_02 | Щит управления вентилятором CHU-V2,2 S/N Нестандарт | bar: 4 to 5
Изделия и материалы
11 | ТЕР20-01-001-07 | Прокладка воздуховодов из листовой, оцинкованной стали и алюминия класса Н (нормальные) толщиной: 0,7 мм, диаметром от 500 до 560 мм |  | 4: 100 м2 поверхности воздуховодов; 5: 0.0794
Итого c накладными и см. прибылью
| 101-0605 | Мастика герметизирующая нетвердеющая: «Гэлан» |  | 4: т; 5: 0,00513 0,0004
| 101-1522 | Электроды диаметром: 5 мм Э42А |  | 4: т; 5: 0,00039 0
| 101-1714 | Болты с гайками и шайбами строительные |  | 4: т; 5: 0,011 0,0009
П,Н | 101-9430 | Сетки в рамках |  | 4: м2; 5: 0 0
Н | 301-9066 | Воздуховоды металлические |  | 4: м2; 5: 100 7,94
П,Н | 301-9110 | Дроссель-клапаны в патрубке |  | 4: шт.; 5: 0 0
П,Н | 301-9240 | Крепления |  | 4: кг; 5: 0 0
П,Н | 301-9520 | Шиберы |  | 4: шт.; 5: 0 0
П,Н | 301-9640 | Заглушки питометражных лючков |  | 4: шт.; 5: 0 0
| 509-0989 | Шнур асбестовый общего назначения марки: ШАОН диаметром 8-10 мм |  | 4: т; 5: 0,00084 0,0001
12 | ТЦ_19.1.00.00_52_5258142489_10.01.2024_02 Аналог ТССЦ-301-1791 80,78/78,56=2% | Воздуховод из ПНД Ø500 (фланцевое соединение) |  | 4: м; 5: 2
13 | ТЦ_19.1.01.09_52_5258142489_05.01.2024_02 Аналог ТССЦ-301-1791 80,78/78,56=2% | Тройник Ø500 (фланцевое соединение) | bar: 4 to 5
14 | ТЦ_19.1.01.09_52_5258142489_05.01.2024_02 Аналог ТССЦ-301-1791 80,78/78,56=2% | Переход Ø500/ Ø315 (фланцевое соединение) |  | 4: шт; 5: 2
15 | ТЕР20-01-001-05 | Прокладка воздуховодов из листовой, оцинкованной стали и алюминия класса Н (нормальные) толщиной: 0,6 мм, диаметром до 355 мм |  | 4: 100 м2 поверхности воздуховодов; 5: 0.17397
Итого c накладными и см. прибылью
| 101-0605 | Мастика герметизирующая нетвердеющая: «Гэлан» |  | 4: т; 5: 0,00501 0,0009
| 101-1522 | Электроды диаметром: 5 мм Э42А |  | 4: т; 5: 0,00041 0,0001
| 101-1714 | Болты с гайками и шайбами строительные |  | 4: т; 5: 0,011 0,0019
П,Н | 101-9430 | Сетки в рамках |  | 4: м2; 5: 0 0
Н | 301-9066 | Воздуховоды металлические |  | 4: м2; 5: 100 17,4
П,Н | 301-9110 | Дроссель-клапаны в патрубке |  | 4: шт.; 5: 0 0
П,Н | 301-9240 | Крепления |  | 4: кг; 5: 0 0
П,Н | 301-9520 | Шиберы |  | 4: шт.; 5: 0 0
П,Н | 301-9640 | Заглушки питометражных лючков |  | 4: шт.; 5: 0 0
| 509-0989 | Шнур асбестовый общего назначения марки: ШАОН диаметром 8-10 мм |  | 4: т; 5: 0,00089 0,0002
16 | ТЦ_19.1.00.00_52_5258142489_05.01.2024_02 Аналог ТССЦ-301-1790 74,88/72,85=2% | Воздуховод из ПНД Ø315 (раструбное соединение) |  | 4: м; 5: 15
17 | ТЦ_19.1.01.09_52_5258142489_05.01.2024_02 Аналог ТССЦ-301-1790 74,88/72,85=2% | Переход Ø315/ Ø250 (раструбное соединение) |  | 4: шт; 5: 4
18 | ТЦ_19.1.01.09_52_5258142489_05.01.2024_02 Аналог ТССЦ-301-1791 80,78/78,56=2% | Тройник Ø315 (раструбное соединение) |  | 4: шт; 5: 2
19 | ТЕР20-01-001-04 | Прокладка воздуховодов из листовой, оцинкованной стали и алюминия класса Н (нормальные) толщиной: 0,6 мм, диаметром до 250 мм |  | 4: 100 м2 поверхности воздуховодов; 5: 0.262
Итого c накладными и см. прибылью
| 101-0605 | Мастика герметизирующая нетвердеющая: «Гэлан» |  | 4: т; 5: 0,00501 0,0013
| 101-1522 | Электроды диаметром: 5 мм Э42А |  | 4: т; 5: 0,00045 0,0001
| 101-1714 | Болты с гайками и шайбами строительные |  | 4: т; 5: 0,015 0,0039
П,Н | 101-9430 | Сетки в рамках |  | 4: м2; 5: 0 0
Н | 301-9066 | Воздуховоды металлические |  | 4: м2; 5: 100 26,2
П,Н | 301-9110 | Дроссель-клапаны в патрубке |  | 4: шт.; 5: 0 0
П,Н | 301-9240 | Крепления |  | 4: кг; 5: 0 0
П,Н | 301-9520 | Шиберы |  | 4: шт.; 5: 0 0
П,Н | 301-9640 | Заглушки питометражных лючков |  | 4: шт.; 5: 0 0
| 509-0989 | Шнур асбестовый общего назначения марки: ШАОН диаметром 8-10 мм |  | 4: т; 5: 0,00089 0,0002
20 | ТЦ_19.1.00.00_52_5258142489_05.01.2024_02 Аналог ТССЦ-301-1789 83,33/81,14=2% | Воздуховод из ПНДØ250 (раструбное соединение) |  | 4: м; 5: 32
21 | ТЦ_19.1.01.09_52_5258142489_05.01.2024_02 Аналог ТССЦ-301-1789 83,33/81,14=2% | Переход Ø250/ 250х250 (фланцевое соединение) |  | 4: шт; 5: 4
22 | ТЕР20-01-001-03 | Прокладка воздуховодов из листовой, оцинкованной стали и алюминия класса Н (нормальные) толщиной: 0,5 мм, периметром 800, 1000 мм |  | 4: 100 м2 поверхности воздуховодов; 5: 0.5346
Итого c накладными и см. прибылью
| 101-0605 | Мастика герметизирующая нетвердеющая: «Гэлан» |  | 4: т; 5: 0,00501 0,0027
| 101-1522 | Электроды диаметром: 5 мм Э42А |  | 4: т; 5: 0,00041 0,0002
| 101-1714 | Болты с гайками и шайбами строительные |  | 4: т; 5: 0,015 0,008
П,Н | 101-9430 | Сетки в рамках |  | 4: м2; 5: 0 0
Н | 301-9066 | Воздуховоды металлические |  | 4: м2; 5: 100 53,46
П,Н | 301-9110 | Дроссель-клапаны в патрубке |  | 4: шт.; 5: 0 0
П,Н | 301-9240 | Крепления |  | 4: кг; 5: 0 0
П,Н | 301-9520 | Шиберы |  | 4: шт.; 5: 0 0
П,Н | 301-9640 | Заглушки питометражных лючков |  | 4: шт.; 5: 0 0
| 509-0989 | Шнур асбестовый общего назначения марки: ШАОН диаметром 8-10 мм |  | 4: т; 5: 0,00089 0,0005
23 | ТЦ_19.1.00.00_52_5258142489_05.01.2024_02 Аналог ТССЦ-301-1787 91,25/88,99=2% | Воздуховод ПНД 250×250×4×1000-Ф |  | 4: м; 5: 51.5
24 | ТЦ_19.1.01.09_52_5258142489_05.01.2024_02 Аналог ТССЦ-301-1787 91,25/88,99=2% | Отвод 250х250/90˚ (фланцевое соединение) |  | 4: шт; 5: 4
25 | ТЕР20-02-002-01 | Установка решеток жалюзийных площадью в свету: до 0,5 м2 |  | 4: 1 решетка; 5: 8
Итого c накладными и см. прибылью
| 101-1522 | Электроды диаметром: 5 мм Э42А |  | 4: т; 5: 0,00011 0,0009
| 204-0004 | Горячекатаная арматурная сталь гладкая класса А-I, диаметром: 12 мм |  | 4: т; 5: 0,00043 0,0034
Н | 301-9390 | Решетки жалюзийные |  | 4: шт.; 5: 1 8
| 402-0004 | Раствор готовый кладочный цементный марки: 100 |  | 4: м3; 5: 0,0003 0,0024
26 | ТЦ_19.1.01.09_52_5258142489_05.01.2024_02 Аналог ТССЦ-301-1514 91,25/88,99=2% | Решетка вентиляционная из ПНД 150х400 (h) |  | 4: шт; 5: 8
27 | ТССЦ-301-1819 | Крепления для воздуховодов оцинкованные (подвески СТД, подвески регулируемые СТД, тяги, хомуты, кронштейны, траверсы, ленты, шпильки, профили) |  | 4: т; 5: 0.058
28 | ТССЦ-101-1703 | Прокладки резиновые (пластина техническая прессованная) |  | 4: кг; 5: 17
ВСЕГО по смете, работа, руб., без НДС
ВСЕГО по смете, материалы, руб., без НДС
ВСЕГО по смете, оборудование, руб. без НДС
ВСЕГО по смете, работа, руб., с НДС
ВСЕГО по смете, материалы, руб., с НДС
ВСЕГО по смете, оборудование, руб. с НДС

## 1632-2021-3.3-ОВ
Терминал по перевалке минеральных удобрений в морском торговом порту Усть-Луга. Береговые объекты терминала
(наименование стройки)
ЛОКАЛЬНАЯ СМЕТА № 1632-2021-3.3-ОВ_07.03.012-П-00-03
(локальная смета)
на Отопление, вентиляция и кондиционирование, 07.03.012 Купольный склад (код SAP 01.01.005) код ГП 3.3.1
(наименование работ и затрат, наименование объекта)
| Основание: | 1632-2021-3.3-ОВ_0_0_RU_IFС
№ п/п | Обоснование | Наименование работ и затрат |  | Ед. изм. | Кол-во | Цена за ед.изм. работ, руб. без НДС | Стоимость работ, всего, руб., без НДС | Стоимость работ, всего, руб., с НДС | Цена за ед.изм. материала, руб. без НДС | Стоимость материалов, всего, руб. без НДС | Стоимость материалов, всего, руб. с НДС | Цена за ед.изм. оборудования, руб. без НДС | Стоимость оборудования, всего, руб. без НДС | Стоимость оборудования, всего, руб. с НДС
1 | 2 | 3 |  | 4 | 5 | 6 | 7 | 8 | 9 | 10 | 11 | 12 | 13 | 14
Раздел 1. Монтажные работы | bar: 12 to 14
1 | ТЕР20-03-001-01 Вес вентилятора 51 кг. | Установка вентиляторов радиальных массой: до 0,05 т |  | 4: 1 вентилятор; 5: 12
Итого c накладными и см. прибылью
| 101-1929 | Болты анкерные |  | 4: т; 5: 0,0014 0,0168
Н | 301-9011 | Вентиляторы радиальные |  | 4: шт.; 5: 1 12
2 | ТЕР20-02-006-08 | Установка заслонок воздушных и клапанов воздушных КВР с электрическим или пневматическим приводом: периметром до 2400 мм |  | 4: 1 шт.; 5: 12
Итого c накладными и см. прибылью
| 101-1703 | Прокладки резиновые (пластина техническая прессованная) |  | 4: кг; 5: 1,05 12,6
| 101-1714 | Болты с гайками и шайбами строительные |  | 4: т; 5: 0,0005 0,006
Н | 302-9130 | Заслонки унифицированные или клапаны |  | 4: шт.; 5: 1 12
3 | ТЕР20-02-018-01 | Установка вставок гибких к радиальным вентиляторам |  | 4: 1 м2; 5: 6.72
Итого c накладными и см. прибылью
| 101-1703 | Прокладки резиновые (пластина техническая прессованная) |  | 4: кг; 5: 0,08 0,5376
| 101-1714 | Болты с гайками и шайбами строительные |  | 4: т; 5: 0,0002 0,0013
Н | 301-9092 | Вставки гибкие |  | 4: м2; 5: 1 6,72
4 | ТЕРм11-05-001-01 Привод PDS 05/230.DT | Механизм исполнительный, масса: до 20 кг |  | 4: 1 шт.; 5: 12
Итого c накладными и см. прибылью
| 101-2039 | Болты с гайками и шайбами оцинкованные, диаметр: 12 мм |  | 4: кг; 5: 0,32 3,84
| 999-9950 | Вспомогательные ненормируемые ресурсы (2% от Оплаты труда рабочих) |  | 4: руб; 5: 0,19 2,28
5 | ТЕРм11-03-001-01 Частотный преобразователь 0,75 кВт 380 В (2,11А) | Приборы, устанавливаемые на металлоконструкциях, щитах и пультах, масса: до 5 кг |  | 4: 1 шт.; 5: 12
Итого c накладными и см. прибылью
| 101-2036 | Болты с гайками и шайбами оцинкованные, диаметр: 6 мм |  | 4: кг; 5: 0,035 0,42
| 999-9950 | Вспомогательные ненормируемые ресурсы (2% от Оплаты труда рабочих) |  | 4: руб; 5: 0,2 2,4
6 | ТЕРм08-03-573-04 Щит управления | Шкаф (пульт) управления навесной, высота, ширина и глубина: до 600х600х350 мм |  | 4: 1 шт.; 5: 12
Итого c накладными и см. прибылью
| 101-1924 | Электроды диаметром: 4 мм Э42А |  | 4: кг; 5: 0,1 1,2
| 101-1977 | Болты с гайками и шайбами строительные |  | 4: кг; 5: 0,1 1,2
| 101-2143 | Краска |  | 4: кг; 5: 0,02 0,24
| 999-9950 | Вспомогательные ненормируемые ресурсы (2% от Оплаты труда рабочих) |  | 4: руб; 5: 0,89 10,68
7 О | ТЦ_89.1.64.04_78_7728668928_28.12.2023_02 | Вытяжная канальная установка в сборе: Вентилятор ВРПН-Н-4,0-К2-00,75/4-3-У3; Вставка гибкая пр. ВГ-700х400-Ф/Ф-К2 – 2шт; Заслонка регулирующая ZR 70-40 КИПиА: Привод PDS 05/230.DT (для засл. выт. канала); Частотный преобразователь 0,75 кВт 380 В (2,11А); Щит управления вентилятором с частотным преобразователем 3R2,2. |  | 4: компл.; 5: 12
8 | ТЦ_08.1.03.03_61_6168030944_19.01.2024_02 Аналог ТССЦ-301-0548 1736,25/1694,36=2% | Поддон ДП-К-800 |  | 4: шт; 5: 17
9 | ТССЦ-101-1703 | Прокладки резиновые (пластина техническая прессованная) |  | 4: кг; 5: 100
10 | ТЕР20-02-012-03 | Установка дефлекторов диаметром патрубка: 500 мм |  | 4: 1 дефлектор; 5: 17
Итого c накладными и см. прибылью
| 101-1703 | Прокладки резиновые (пластина техническая прессованная) |  | 4: кг; 5: 0,219 3,723
| 101-1714 | Болты с гайками и шайбами строительные |  | 4: т; 5: 0,00005 0,0009
П,Н | 201-9150 | Растяжки с талрепами |  | 4: шт.; 5: 0 0
Н | 301-9115 | Дефлекторы |  | 4: шт.; 5: 1 17
| 509-0989 | Шнур асбестовый общего назначения марки: ШАОН диаметром 8-10 мм |  | 4: т; 5: 0,00008 0,0014
11 | ТЦ_19.1.04.00_78_7814801080_09.01.2024_02 Аналог ТССЦ-301-5676 1051,89/1029,14=2% | Дефлектор из нержавеющей стали AISI 316 толщиной 1.5мм (титан), Ø500 |  | 4: шт; 5: 17
12 | ТЕР20-02-013-03 | Установка узлов прохода вытяжных вентиляционных шахт диаметром патрубка: до 560 мм |  | 4: 10 узлов; 5: 2.5
Итого c накладными и см. прибылью
| 101-0388 | Краски масляные земляные марки: МА-0115 мумия, сурик железный |  | 4: т; 5: 0,00001 0
| 101-1669 | Очес льняной |  | 4: кг; 5: 0,00001 0
| 101-1703 | Прокладки резиновые (пластина техническая прессованная) |  | 4: кг; 5: 3,4 8,5
| 101-1714 | Болты с гайками и шайбами строительные |  | 4: т; 5: 0,0023 0,0058
| 101-1825 | Олифа натуральная |  | 4: кг; 5: 0,01 0,025
Н | 301-9620 | Узлы прохода |  | 4: шт.; 5: 10 25
13 | ТЦ_19.1.06.00_78_7814801080_09.01.2024_02 Аналог ТССЦ-301-2302 1138,86/1111,24=2% | Узел прохода из нержавеющей стали AISI 316 толщиной 1.5мм (титан), Ø500 |  | 4: шт; 5: 17
14 | ТЦ_19.1.06.00_78_7814801080_09.01.2024_02 Аналог ТССЦ-301-2300 721,23/703,22=2% | Узел прохода из нержавеющей стали AISI 316 толщиной 1.5мм (титан), Ø400 |  | 4: шт; 5: 8
15 | ТЕР20-02-009-04 | Установка зонтов над шахтами из листовой стали круглого сечения диаметром: 400 мм |  | 4: 1 зонт; 5: 8
Итого c накладными и см. прибылью
| 101-1522 | Электроды диаметром: 5 мм Э42А |  | 4: т; 5: 0,00006 0,0005
| 101-1714 | Болты с гайками и шайбами строительные |  | 4: т; 5: 0,00027 0,0022
П,Н | 301-9240 | Крепления |  | 4: кг; 5: 0 0
Н | 301-9548 | Зонты стальные вентиляционных систем |  | 4: шт.; 5: 1 8
16 | ТЦ_19.2.02.04_78_7814801080_09.01.2024_02 Аналог ТССЦ-301-0280 328,30/321,28=2% | Зонт вентиляционный из нержавеющей стали AISI 316 толщиной 1.5мм (титан), ЗК.00.000-03 (∅400) |  | 4: шт; 5: 8
17 | ТЕР20-02-005-07 | Установка заслонок воздушных и клапанов воздушных КВР с ручным приводом: периметром до 1600 мм |  | 4: 1 шт.; 5: 4
Итого c накладными и см. прибылью
| 101-1703 | Прокладки резиновые (пластина техническая прессованная) |  | 4: кг; 5: 0,69 2,76
| 101-1714 | Болты с гайками и шайбами строительные |  | 4: т; 5: 0,0003 0,0012
Н | 302-9130 | Заслонки унифицированные или клапаны |  | 4: шт.; 5: 1 4
18 | ТЦ_19.3.00.00_78_7814801080_09.01.2024_02 Аналог ТССЦ-301-6392 303,01/296,71=2% | Заслонка воздушная из нержавеющей стали AISI 316 толщиной 1.5мм (титан), АЗД 190.000-400х150 |  | 4: шт; 5: 4
19 | ТЕР20-02-002-01 | Установка решеток жалюзийных площадью в свету: до 0,5 м2 |  | 4: 1 решетка; 5: 121
Итого c накладными и см. прибылью
| 101-1522 | Электроды диаметром: 5 мм Э42А |  | 4: т; 5: 0,00011 0,0133
| 204-0004 | Горячекатаная арматурная сталь гладкая класса А-I, диаметром: 12 мм |  | 4: т; 5: 0,00043 0,052
Н | 301-9390 | Решетки жалюзийные |  | 4: шт.; 5: 1 121
| 402-0004 | Раствор готовый кладочный цементный марки: 100 |  | 4: м3; 5: 0,0003 0,0363
20 | ТЦ_19.2.03.09_78_7814801080_09.01.2024_02 Аналог ТССЦ-301-2639 1789,99/1754,67=2% | Решетка наружная из нержавеющей стали AISI 316 толщиной 1.5мм (титан), АРН 800х600 |  | 4: шт; 5: 9
21 | ТЦ_19.2.03.09_78_7814801080_09.01.2024_02 Аналог ТССЦ-301-2630 289,58/283,87=2% | Решетка вентиляционная из нержавеющей стали AISI 316 толщиной 1.5мм (титан), ВКРД 150х400 |  | 4: шт; 5: 16
22 | ТЦ_19.2.03.09_78_7814801080_09.01.2024_02 Аналог ТССЦ-301-2631 411,60/403,47=2% | Решетка вентиляционная из нержавеющей стали AISI 316 толщиной 1.5мм (титан), ВКРД 400х150 |  | 4: шт; 5: 16
23 | ТЦ_19.2.03.09_78_7814801080_09.01.2024_02 Аналог ТССЦ-301-2631 411,60/403,47=2% | Решетка вентиляционная из нержавеющей стали AISI 316 толщиной 1.5мм (титан), ВКРД 300х100 |  | 4: шт; 5: 80
24 | ТЕР20-01-002-07 | Прокладка воздуховодов из листовой оцинкованной стали и алюминия класса П (плотные) толщиной: 0,7 мм, диаметром от 500 до 560 мм |  | 4: 100 м2 поверхности воздуховодов; 5: 0.5338
Итого c накладными и см. прибылью
| 101-1522 | Электроды диаметром: 5 мм Э42А |  | 4: т; 5: 0,00039 0,0002
| 101-1703 | Прокладки резиновые (пластина техническая прессованная) |  | 4: кг; 5: 7,58 4,046
| 101-1714 | Болты с гайками и шайбами строительные |  | 4: т; 5: 0,011 0,0059
| 101-2493 | Лента липкая изоляционная на поликасиновом компаунде марки ЛСЭПЛ, шириной 20-30 мм, толщиной от 0,14 до 0,19 мм |  | 4: кг; 5: 8,2 4,377
| 101-2501 | Лента полиэтиленовая с липким слоем: марка А |  | 4: кг; 5: 1,58 0,8434
П,Н | 101-9430 | Сетки в рамках |  | 4: м2; 5: 0 0
Н | 301-9066 | Воздуховоды металлические |  | 4: м2; 5: 100 53,38
П,Н | 301-9110 | Дроссель-клапаны в патрубке |  | 4: шт.; 5: 0 0
П,Н | 301-9240 | Крепления |  | 4: кг; 5: 0 0
П,Н | 301-9520 | Шиберы |  | 4: шт.; 5: 0 0
П,Н | 301-9640 | Заглушки питометражных лючков |  | 4: шт.; 5: 0 0
25 | ТЦ_59.1.19.01_78_7814801080_09.01.2024_02 Аналог ТССЦ-301-1776 60,67/58,84=2% | Воздуховод из нержавеющей стали AISI 316 толщиной 1.5мм (титан) Ø500 |  | 4: м; 5: 34
26 | ТЕР20-01-002-06 | Прокладка воздуховодов из листовой оцинкованной стали и алюминия класса П (плотные) толщиной: 0,6 мм, диаметром до 450 мм |  | 4: 100 м2 поверхности воздуховодов; 5: 1.1578
Итого c накладными и см. прибылью
| 101-1522 | Электроды диаметром: 5 мм Э42А |  | 4: т; 5: 0,00039 0,0005
| 101-1703 | Прокладки резиновые (пластина техническая прессованная) |  | 4: кг; 5: 7,58 8,776
| 101-1714 | Болты с гайками и шайбами строительные |  | 4: т; 5: 0,011 0,0127
| 101-2493 | Лента липкая изоляционная на поликасиновом компаунде марки ЛСЭПЛ, шириной 20-30 мм, толщиной от 0,14 до 0,19 мм |  | 4: кг; 5: 8,2 9,494
| 101-2501 | Лента полиэтиленовая с липким слоем: марка А |  | 4: кг; 5: 1,58 1,829
П,Н | 101-9430 | Сетки в рамках |  | 4: м2; 5: 0 0
Н | 301-9066 | Воздуховоды металлические |  | 4: м2; 5: 100 115,8
П,Н | 301-9110 | Дроссель-клапаны в патрубке |  | 4: шт.; 5: 0 0
П,Н | 301-9240 | Крепления |  | 4: кг; 5: 0 0
П,Н | 301-9520 | Шиберы |  | 4: шт.; 5: 0 0
П,Н | 301-9640 | Заглушки питометражных лючков |  | 4: шт.; 5: 0 0
27 | ТЦ_59.1.19.01_78_7814801080_09.01.2024_02 Аналог ТССЦ-301-1777 54,45/52,74=2% | Воздуховод из нержавеющей стали AISI 316 толщиной 1.5мм (титан) Ø400 |  | 4: м; 5: 86.5
28 | ТЦ_19.1.01.11_78_7814801080_09.01.2024_02 Площадь 0.595м2 Аналог ТССЦ-301-4902166,42/162,66=2% | Переход Ø400/600х300, L=300мм из нержавеющей стали AISI 316 толщиной 1.5мм (титан) |  | 4: шт; 5: 8
29 | ТЦ_19.1.01.11_78_7814801080_09.01.2024_02 Площадь 0.595м2 Аналог ТССЦ-301-4902166,42/162,66=2% | Переход Ø400/600х350, L=300мм из нержавеющей стали AISI 316 толщиной 1.5мм (титан) |  | 4: шт; 5: 4
30 | ТЕР20-01-002-05 | Прокладка воздуховодов из листовой оцинкованной стали и алюминия класса П (плотные) толщиной: 0,6 мм, диаметром до 355 мм |  | 4: 100 м2 поверхности воздуховодов; 5: 1.8439
Итого c накладными и см. прибылью
| 101-1522 | Электроды диаметром: 5 мм Э42А |  | 4: т; 5: 0,00041 0,0008
| 101-1703 | Прокладки резиновые (пластина техническая прессованная) |  | 4: кг; 5: 8 14,75
| 101-1714 | Болты с гайками и шайбами строительные |  | 4: т; 5: 0,011 0,0203
| 101-2493 | Лента липкая изоляционная на поликасиновом компаунде марки ЛСЭПЛ, шириной 20-30 мм, толщиной от 0,14 до 0,19 мм |  | 4: кг; 5: 9,69 17,87
| 101-2501 | Лента полиэтиленовая с липким слоем: марка А |  | 4: кг; 5: 10,67 19,67
П,Н | 101-9430 | Сетки в рамках |  | 4: м2; 5: 0 0
Н | 301-9066 | Воздуховоды металлические |  | 4: м2; 5: 100 184,4
П,Н | 301-9110 | Дроссель-клапаны в патрубке |  | 4: шт.; 5: 0 0
П,Н | 301-9240 | Крепления |  | 4: кг; 5: 0 0
П,Н | 301-9520 | Шиберы |  | 4: шт.; 5: 0 0
П,Н | 301-9640 | Заглушки питометражных лючков |  | 4: шт.; 5: 0 0
31 | ТЦ_59.1.19.01_78_7814801080_09.01.2024_02 Аналог ТССЦ-301-1777 54,45/52,74=2% | Воздуховод из нержавеющей стали AISI 316 толщиной 1.5мм (титан) Ø315 |  | 4: м; 5: 182
32 | ТЦ_19.1.01.11_78_7814801080_09.01.2024_02 Площадь 0.547м2 Аналог ТССЦ-301-4902166,42/162,66=2% | Переход Ø315/600х300, L=300мм из нержавеющей стали AISI 316 толщиной 1.5мм (титан) |  | 4: шт; 5: 8
33 | ТЕР20-01-002-04 | Прокладка воздуховодов из листовой оцинкованной стали и алюминия класса П (плотные) толщиной: 0,6 мм, диаметром до 250 мм |  | 4: 100 м2 поверхности воздуховодов; 5: 2.142
Итого c накладными и см. прибылью
| 101-1522 | Электроды диаметром: 5 мм Э42А |  | 4: т; 5: 0,00045 0,001
| 101-1703 | Прокладки резиновые (пластина техническая прессованная) |  | 4: кг; 5: 8 17,14
| 101-1714 | Болты с гайками и шайбами строительные |  | 4: т; 5: 0,015 0,0321
| 101-2493 | Лента липкая изоляционная на поликасиновом компаунде марки ЛСЭПЛ, шириной 20-30 мм, толщиной от 0,14 до 0,19 мм |  | 4: кг; 5: 14,7 31,49
| 101-2501 | Лента полиэтиленовая с липким слоем: марка А |  | 4: кг; 5: 2,66 5,698
П,Н | 101-9430 | Сетки в рамках |  | 4: м2; 5: 0 0
Н | 301-9066 | Воздуховоды металлические |  | 4: м2; 5: 100 214,2
П,Н | 301-9110 | Дроссель-клапаны в патрубке |  | 4: шт.; 5: 0 0
П,Н | 301-9240 | Крепления |  | 4: кг; 5: 0 0
П,Н | 301-9520 | Шиберы |  | 4: шт.; 5: 0 0
П,Н | 301-9640 | Заглушки питометражных лючков |  | 4: шт.; 5: 0 0
34 | ТЦ_59.1.19.01_78_7814801080_09.01.2024_02 Аналог ТССЦ-301-1777 54,45/52,74=2% | Воздуховод из нержавеющей стали AISI 316 толщиной 1.5мм (титан) Ø250 |  | 4: м; 5: 208
35 | ТЦ_59.1.19.01_78_7814801080_09.01.2024_02 Аналог ТССЦ-301-1777 54,45/52,74=2% | Воздуховод из нержавеющей стали AISI 316 толщиной 1.5мм (титан) Ø200 |  | 4: м; 5: 80
36 | ТЦ_19.3.01.01_78_7814801080_09.01.2024_02 Аналог ТССЦ-301-1901 45,15/43,90=2% | Дроссель клапан из нержавеющей стали AISI 316 толщиной 1.5мм (титан), ДK 250 |  | 4: шт; 5: 4
37 | ТЦ_20.2.02.02_78_7814801080_09.01.2024_02 Площадь -0.044 м2 Аналог ТССЦ-301-4899 178,57/174,57=2% | Заглушка нержавеющей стали AISI 316 толщиной 1.5мм (титан) Ø200 |  | 4: шт; 5: 8
38 | ТЦ_20.2.02.02_78_7814801080_09.01.2024_02 Площадь 0,065 м2 Аналог ТССЦ-301-4899 178,57/174,57=2% | Заглушка нержавеющей стали AISI 316 толщиной 1.5мм (титан) Ø250 |  | 4: шт; 5: 5
39 | ТЕР20-01-002-11 | Прокладка воздуховодов из листовой оцинкованной стали и алюминия класса П (плотные) толщиной: 0,7 мм, периметром до 2400 мм |  | 4: 100 м2 поверхности воздуховодов; 5: 0.076
Итого c накладными и см. прибылью
| 101-1522 | Электроды диаметром: 5 мм Э42А |  | 4: т; 5: 0,00033 0
| 101-1703 | Прокладки резиновые (пластина техническая прессованная) |  | 4: кг; 5: 9,91 0,7532
| 101-1714 | Болты с гайками и шайбами строительные |  | 4: т; 5: 0,008 0,0006
| 101-2501 | Лента полиэтиленовая с липким слоем: марка А |  | 4: кг; 5: 7,08 0,5381
П,Н | 101-9430 | Сетки в рамках |  | 4: м2; 5: 0 0
Н | 301-9066 | Воздуховоды металлические |  | 4: м2; 5: 100 7,6
П,Н | 301-9110 | Дроссель-клапаны в патрубке |  | 4: шт.; 5: 0 0
П,Н | 301-9240 | Крепления |  | 4: кг; 5: 0 0
П,Н | 301-9640 | Заглушки питометражных лючков |  | 4: шт.; 5: 0 0
40 | ТЦ_59.1.19.01_78_7814801080_09.01.2024_02 Аналог ТССЦ-301-1779 68,63/66,64=2% | Воздуховод из нержавеющей стали AISI 316 толщиной 1.5мм (титан) 600Х350 |  | 4: м; 5: 4
41 | ТССЦ-301-1819 | Крепления для воздуховодов оцинкованные (подвески СТД, подвески регулируемые СТД, тяги, хомуты, кронштейны, траверсы, ленты, шпильки, профили) |  | 4: т; 5: 0.371
42 | ТЕР16-04-002-01 | Прокладка трубопроводов водоснабжения из напорных полиэтиленовых труб наружным диаметром: 20 мм |  | 4: 100 м трубопровода; 5: 0.5
Итого c накладными и см. прибылью
| 101-0137 | Дюбели с калиброванной головкой (в обоймах): 3х58,5 мм |  | 4: т; 5: 0,00085 0,0004
| 101-0329 | Клей 88-СА |  | 4: кг; 5: 0,25 0,125
| 101-1680 | Патроны для строительно-монтажного пистолета |  | 4: 1000 шт.; 5: 0,1 0,05
| 101-1700 | Наконечники для полиэтиленовых труб |  | 4: кг; 5: 0,55 0,275
П,Н | 103-9140 | Арматура муфтовая |  | 4: шт.; 5: 0 0
| 113-0473 | Метиленхлорид |  | 4: кг; 5: 0,25 0,125
П,Н | 301-9240 | Крепления |  | 4: кг; 5: 0 0
П,Н | 302-9911 | Фасонные и соединительные части к полиэтиленовым трубам |  | 4: шт.; 5: 0 0
| 405-1601 | Известь строительная: негашеная хлорная, марки А |  | 4: кг; 5: 0,0016 0,0008
| 411-0001 | Вода |  | 4: м3; 5: 0,47 0,235
43 | ТССЦ-507-3335 | Труба из полипропилена: PN 10/16 |  | 4: м; 5: 50
44 | ТЕР26-02-007-01 | Огнезащитное покрытие металлоконструкций воздуховодов приточно-вытяжных систем комплексной огнезащитой «ЩИТ-1В» с пределом огнестойкости: 2,0 часа |  | 4: 100 м2 обрабатываемой поверхности; 5: 0.04
Итого c накладными и см. прибылью
| 101-0540 | Лента стальная упаковочная, мягкая, нормальной точности 0,7х20-50 мм |  | 4: т; 5: 0,064 0,0026
| 101-1757 | Ветошь |  | 4: кг; 5: 10 0,4
| 101-2472 | Растворитель марки: № 646 |  | 4: т; 5: 0,013 0,0005
| 411-0001 | Вода |  | 4: м3; 5: 0,01 0,0004
45 | ТЦ_01.4.00.00_16_1661033039_18.01.2024_02 Аналог ТССЦ101-1991 23,26/22,70=2% | Сетка проволочная тканная с квадратными ячейками из нержавеющей стали AISI 316 толщиной 1.5мм (титан), Сетка 1-10-1С |  | 4: м2; 5: 4
46 | ТЦ_01.4.00.00_54_5410078810_30.01.2024_02 Аналог ТССЦ-104-0094 403,52/375,03=2% | Материал для заделки отверстий, 5мм МБОР-5Ф |  | 4: м2; 5: 0.5
47 | ТЦ_01.4.00.00_16_1661033039_18.01.2024_02 Аналог ТССЦ-113-0503 35,12/34,34=2% | Состав термостойкий клеящий "ПЛАЗАС", толщиной 0,5мм |  | 4: кг; 5: 0.6
48 | ТЦ_01.4.00.00_78_7801645853_30.01.2024_02 Аналог ТССЦ-113-0503 35,12/34,34=2% | Огнезащитный терморасширяющийся герметик ОГНЕЗА-ГТ |  | 4: кг; 5: 0.5
ВСЕГО по смете, работа, руб., без НДС
ВСЕГО по смете, материалы, руб., без НДС
ВСЕГО по смете, оборудование, руб. без НДС
ВСЕГО по смете, работа, руб., с НДС
ВСЕГО по смете, материалы, руб., с НДС
ВСЕГО по смете, оборудование, руб. с НДС

## 1632-2021-3.3-АОВ
Терминал по перевалке минеральных удобрений в морском торговом порту Усть-Луга. Береговые объекты терминала
(наименование стройки)
ЛОКАЛЬНАЯ СМЕТА № 1632-2021-3.3-АОВ_07.03.012-П-00-00
(локальная смета)
на Автоматизация систем отопления,вентиляции и кондиционирования воздуха, 07.03.012 Купольный склад (код SAP 01.01.005) код ГП 3.3.1
(наименование работ и затрат, наименование объекта)
| Основание: | 1632-2021-3.3-АОВ_0_B_RU_IFR
№ п/п | Обоснование | Наименование работ и затрат |  | Ед. изм. | Кол-во | Цена за ед.изм. работ, руб. без НДС | Стоимость работ, всего, руб., без НДС | Стоимость работ, всего, руб., с НДС | Цена за ед.изм. материала, руб. без НДС | Стоимость материалов, всего, руб. без НДС | Стоимость материалов, всего, руб. с НДС | Цена за ед.изм. оборудования, руб. без НДС | Стоимость оборудования, всего, руб. без НДС | Стоимость оборудования, всего, руб. с НДС
1 | 2 | 3 |  | 4 | 5 | 6 | 7 | 8 | 9 | 10 | 11 | 12 | 13 | 14
1 | ТЕРм08-02-412-03 | Затягивание провода в проложенные трубы и металлические рукава первого одножильного или многожильного в общей оплетке, суммарное сечение: до 16 мм2 |  | 4: 100 м; 5: 1.2
Итого c накладными и см. прибылью | bar: 12 to 14
| 101-1764 | Тальк молотый, сорт I |  | 4: т; 5: 0,00105 0,00126
| 101-2143 | Краска |  | 4: кг; 5: 0,02 0,024
| 101-2499 | Лента изоляционная прорезиненная односторонняя ширина 20 мм, толщина 0,25-0,35 мм |  | 4: кг; 5: 0,32 0,384
| 509-1654 | Гильза кабельная: медная ГМ 16 |  | 4: 100 шт.; 5: 0,05 0,06
| 509-1711 | Втулки В28 |  | 4: 1000 шт.; 5: 0,0122 0,01464
| 999-9950 | Вспомогательные ненормируемые ресурсы (2% от Оплаты труда рабочих) |  | 4: руб; 5: 2,24 2,688
2 | ТЕРм08-03-574-01 | Разводка по устройствам и подключение жил кабелей или проводов сечением: до 10 мм2 |  | 4: 100 жил; 5: 2.4
Итого c накладными и см. прибылью
| 101-0501 | Лаки канифольные, марки КФ-965 |  | 4: т; 5: 0,0001 0,00024
| 101-1964 | Шпагат бумажный |  | 4: кг; 5: 0,02 0,048
| 101-2365 | Нитки швейные |  | 4: кг; 5: 0,01 0,024
| 101-2478 | Лента К226 |  | 4: 100 м; 5: 0,1 0,24
| 101-2499 | Лента изоляционная прорезиненная односторонняя ширина 20 мм, толщина 0,25-0,35 мм |  | 4: кг; 5: 0,2 0,48
| 111-0087 | Бирки-оконцеватели |  | 4: 100 шт.; 5: 1,02 2,448
| 506-1362 | Припои оловянно-свинцовые бессурьмянистые марки: ПОС30 |  | 4: кг; 5: 0,08 0,192
| 509-1210 | Вазелин технический |  | 4: кг; 5: 0,1 0,24
| 999-9950 | Вспомогательные ненормируемые ресурсы (2% от Оплаты труда рабочих) |  | 4: руб; 5: 6,32 15,168
3 | ТЦ_21.1.06.09_77_0276132981_18.04.2024_02 Аналог ТССЦ-501-8623 17697,88/17339,97=2% | Кабель силовой с изоляцией из полимерных композиций, с медными жилами, на напряжение 0,66 кВ ИнСил-ВВнг(А)-FRLS 7х1,5 |  | 4: м; 5: 122.4
4 | ТЕРм08-02-412-02 | Затягивание провода в проложенные трубы и металлические рукава первого одножильного или многожильного в общей оплетке, суммарное сечение: до 6 мм2 |  | 4: 100 м; 5: 15.13
Итого c накладными и см. прибылью
| 101-1764 | Тальк молотый, сорт I |  | 4: т; 5: 0,0006 0,009078
| 101-2143 | Краска |  | 4: кг; 5: 0,02 0,3026
| 101-2499 | Лента изоляционная прорезиненная односторонняя ширина 20 мм, толщина 0,25-0,35 мм |  | 4: кг; 5: 0,16 2,4208
| 509-0778 | Втулки В22 |  | 4: 1000 шт.; 5: 0,0122 0,184586
| 509-1652 | Гильза кабельная: медная ГМ 6 |  | 4: 100 шт.; 5: 0,05 0,7565
| 999-9950 | Вспомогательные ненормируемые ресурсы (2% от Оплаты труда рабочих) |  | 4: руб; 5: 1,92 29,0496
5 | ТЦ_21.1.06.09_77_0276132981_18.04.2024_02 Аналог ТССЦ-501-8623 17697,88/17339,97=2% | Кабель силовой с изоляцией из полимерных композиций, с медными жилами, на напряжение 0,66 кВ ИнСил-ВВЭнг(А)-FRLS 3х1,0 |  | 4: м; 5: 122.4
6 | ТЦ_21.1.06.09_77_0276132981_18.04.2024_02 Аналог ТССЦ-501-7981 116459,28/114140,88=2% | Мастерлан U/UTP 2 Cat 5E нг(А)-LS 2х2х0,51 |  | 4: м; 5: 1371.9
7 | ТЕРм08-10-010-01 | Прокладка труб гофрированных ПВХ для защиты проводов и кабелей |  | 4: 100 м; 5: 23.5
Итого c накладными и см. прибылью
Н | 103-9004 | Клипса для крепежа гофротрубы |  | 4: шт.; 5: 175 4112,5
Н | 301-9920 | Трубки защитные гофрированные |  | 4: м; 5: 101,2 2378,2
| 999-9950 | Вспомогательные ненормируемые ресурсы (2% от Оплаты труда рабочих) |  | 4: руб; 5: 5,29 124,315
8 | ТЦ_20.2.12.03_77_7702680818_03.05.2024_02 Аналог ТССЦ-103-2412 14,77/14,46=2% | Труба ПВХ гофрированная д. 16 мм |  | 4: м; 5: 2378.2
9 | ТЦ_23.8.03.02_78_7810216924_25.04.2024_02 Аналог ТССЦ-301-5891 68,75/67,38=2% | Держатель оцинкованный,односторонний для труб д. 16 мм |  | 4: шт; 5: 2500
10 | ТЦ_22.2.02.11_77_7702680818_03.05.2024_02 Аналог ТССЦ-101-1691 9,00/8,71=2% | Саморез с дюбелем 4х30 мм |  | 4: шт; 5: 2500
11 | ТЕРм08-02-407-01 | Труба стальная по установленным конструкциям, по стенам с креплением скобами, диаметр: до 25 мм |  | 4: 100 м; 5: 0.05
Итого c накладными и см. прибылью
| 101-1924 | Электроды диаметром: 4 мм Э42А |  | 4: кг; 5: 1,05 0,0525
| 101-2143 | Краска |  | 4: кг; 5: 0,68 0,034
| 101-2488 | Лента ФУМ |  | 4: кг; 5: 0,03 0,0015
| 101-3914 | Дюбели распорные полипропиленовые |  | 4: 100 шт.; 5: 0,82 0,041
| 110-0219 | Гайки установочные заземляющие |  | 4: 100 шт.; 5: 0,65 0,0325
| 509-0090 | Перемычки гибкие, тип ПГС-50 |  | 4: 10 шт.; 5: 0,8 0,04
| 509-0809 | Заглушки |  | 4: 10 шт.; 5: 1,02 0,051
| 999-9950 | Вспомогательные ненормируемые ресурсы (2% от Оплаты труда рабочих) |  | 4: руб; 5: 8,79 0,4395
12 | ТЦ_23.3.06.00_77_7736192449_25.04.2024_02 Аналог ТССЦ-103-2014 98,60/96,47=2% | Труба стальная водогазопроводная д. 20 мм |  | 4: м; 5: 5.1
13 | ТЕРм08-02-155-01 | Герметизация проходов при вводе кабелей во взрывоопасные помещения уплотнительной массой |  | 4: 1 проход кабеля; 5: 3
Итого c накладными и см. прибылью
| 999-9950 | Вспомогательные ненормируемые ресурсы (2% от Оплаты труда рабочих) |  | 4: руб; 5: 0,14 0,42
14 | ТЦ_01.1.00.00_50_5036143516_25.04.2024_02 Аналог ТССЦ-113-0770 318,46/312,17=2% | Терморасширяющаяся противоппожарная пена 300 мл. HILTI |  | 4: шт; 5: 3
15 | ТЦ_01.1.00.00_50_5036143516_03.05.2024_02 Аналог ТССЦ-113-0770 318,46/312,17=2% | Терморасширяющаяся противоппожарная мастика 310 мл. HILTI CP 611A |  | 4: шт; 5: 3
16 | ТЕРм08-02-472-10 | Проводник заземляющий из медного изолированного провода сечением 25 мм2 открыто по строительным основаниям |  | 4: 100 м; 5: 0.7
Итого c накладными и см. прибылью
| 101-3914 | Дюбели распорные полипропиленовые |  | 4: 100 шт.; 5: 2,04 1,428
| 101-4621 | Шуруп самонарезающий: (LN) 3,5/11 мм |  | 4: 100 шт.; 5: 2,04 1,428
| 999-9950 | Вспомогательные ненормируемые ресурсы (2% от Оплаты труда рабочих) |  | 4: руб; 5: 11,47 8,029
17 | ТЦ_21.1.06.05_78_7810216924_03.05.2024_02 Аналог ТССЦ-502-0579 502,56/492,15=2% | Провод одножильный с медной гибкой жилой ИнСил-ПуГВнг(А)-LS ХЛ 1х4,0 з-ж |  | 4: м; 5: 71.4
ВСЕГО по смете, работа, руб., без НДС
ВСЕГО по смете, материалы, руб., без НДС
ВСЕГО по смете, оборудование, руб. без НДС
ВСЕГО по смете, работа, руб., с НДС
ВСЕГО по смете, материалы, руб., с НДС
ВСЕГО по смете, оборудование, руб. с НДС

## 1632-2021-3.2-ОВ
Терминал по перевалке минеральных удобрений в морском торговом порту Усть-Луга. Береговые объекты терминала
(наименование стройки)
ЛОКАЛЬНАЯ СМЕТА № 1632-2021-3.2-ОВ_07.03.010-П-00-00
(локальная смета)
на Отопление, вентиляция и кондиционирование, 07.03.011 Крытый склад № 2 (код SAP 01.01.002) код ГП 3.2
(наименование работ и затрат, наименование объекта)
| Основание: | 1632-2021-3.2-ОВ_0_0_RU_IFС
№ п/п | Обоснование | Наименование работ и затрат |  | Ед. изм. | Кол-во | Цена за ед.изм. работ, руб. без НДС | Стоимость работ, всего, руб., без НДС | Стоимость работ, всего, руб., с НДС | Цена за ед.изм. материала, руб. без НДС | Стоимость материалов, всего, руб. без НДС | Стоимость материалов, всего, руб. с НДС | Цена за ед.изм. оборудования, руб. без НДС | Стоимость оборудования, всего, руб. без НДС | Стоимость оборудования, всего, руб. с НДС
1 | 2 | 3 |  | 4 | 5 | 6 | 7 | 8 | 9 | 10 | 11 | 12 | 13 | 14
Раздел 1. Отопление | bar: 12 to 14
1 | ТЕРм08-03-602-01 | Электрополотенце |  | 4: 1 шт.; 5: 5
Итого c накладными и см. прибылью
| 101-3914 | Дюбели распорные полипропиленовые |  | 4: 100 шт.; 5: 0,027 0,135
| 999-9950 | Вспомогательные ненормируемые материальные ресурсы (2% от оплаты труда рабочих) |  | 4: руб.; 5: 0,36 1,8
2 О | ТЦ_18.5.06.00_77_7716844657_12.01.2024_02 | Электрический конвектор мощностью 500Вт KVCH-E05E-17 | bar: 4 to 5
3 О | ТЦ_18.5.06.00_77_7722753969_28.12.2023_02 | Электрический конвектор мощностью 1500Вт ЭВУБ-1,5 (резерв-1 шт.) |  | 4: шт; 5: 4
Раздел 2. Вентиляция. Кондиционирование
4 | ТЕР20-03-002-03 | Установка вентиляторов осевых массой: до 0,1 т |  | 4: 1 вентилятор; 5: 3
Итого c накладными и см. прибылью
| 101-1703 | Прокладки резиновые (пластина техническая прессованная) |  | 4: кг; 5: 0,12 0,36
| 101-1714 | Болты с гайками и шайбами строительные |  | 4: т; 5: 0,00003 0,00009
| 101-1929 | Болты анкерные |  | 4: т; 5: 0,0094 0,0282
Н | 301-9005 | Вентиляторы осевые с электродвигателем на одной оси |  | 4: компл.; 5: 1 3
5 О | ТЦ_64.1.04.00_77_7707812514_04.03.2024_02 | Вытяжной вентилятор бытовой Diverso 160 |  | 4: шт.; 5: 2
6 О | ТЦ_64.1.04.00_78_781140946294_04.03.2024_02 | Вытяжной вентилятор бытовой Diverso 80 |  | 4: шт.; 5: 1
7 | ТЕР20-02-012-05 | Установка дефлекторов диаметром патрубка: 710 мм |  | 4: 1 дефлектор; 5: 30
Итого c накладными и см. прибылью
| 101-1703 | Прокладки резиновые (пластина техническая прессованная) |  | 4: кг; 5: 0,309 9,27
| 101-1714 | Болты с гайками и шайбами строительные |  | 4: т; 5: 0,00012 0,0036
П,Н | 201-9150 | Растяжки с талрепами |  | 4: шт.; 5: 0 0
Н | 301-9115 | Дефлекторы |  | 4: шт.; 5: 1 30
| 509-0989 | Шнур асбестовый общего назначения марки: ШАОН диаметром 8-10 мм |  | 4: т; 5: 0,0001 0,003
8 | ТЦ_19.1.04.00_47_4705076091_04.03.2024_02 Аналог ТССЦ-201-1006 131,15/130,08=2% | Дефлектор Д.710.00.000-03 №10 с. 5.904-51 |  | 4: шт.; 5: 30
9 | ТЕР20-02-013-03 | Установка узлов прохода вытяжных вентиляционных шахт диаметром патрубка: до 560 мм |  | 4: 10 узлов; 5: 3
Итого c накладными и см. прибылью
| 101-0388 | Краски масляные земляные марки: МА-0115 мумия, сурик железный |  | 4: т; 5: 0,00001 0,00003
| 101-1669 | Очес льняной |  | 4: кг; 5: 0,00001 0,00003
| 101-1703 | Прокладки резиновые (пластина техническая прессованная) |  | 4: кг; 5: 3,4 10,2
| 101-1714 | Болты с гайками и шайбами строительные |  | 4: т; 5: 0,0023 0,0069
| 101-1825 | Олифа натуральная |  | 4: кг; 5: 0,01 0,03
Н | 301-9620 | Узлы прохода |  | 4: шт.; 5: 10 30
10 | ТЦ_19.1.06.00_77_7721764855_04.03.2024_02 Аналог ТССЦ-301-7400 4475,41/4387,11=2% | Узел прохода с кольцом для сбора конденсата, Ø1000 УП 2-09 5.904-45 |  | 4: шт; 5: 30
11 | ТЦ_19.3.01.06_78_7802598606_18.04.2024_02 Аналог ТССЦ-301-7663 729,74/715,37=2% | Приточный стеновой клапан в сборе КИВ-125 |  | 4: компл.; 5: 4
12 | ТЕР20-02-005-01 | Установка заслонок воздушных и клапанов воздушных КВР с ручным приводом: диаметром до 250 мм |  | 4: 1 шт.; 5: 4
Итого c накладными и см. прибылью
| 101-1703 | Прокладки резиновые (пластина техническая прессованная) |  | 4: кг; 5: 0,56 2,24
| 101-1714 | Болты с гайками и шайбами строительные |  | 4: т; 5: 0,0002 0,0008
Н | 302-9130 | Заслонки унифицированные или клапаны |  | 4: шт.; 5: 1 4
13 | ТЕР20-06-019-03 | Установка внутреннего блока настенного типа мощностью: до 8 кВт |  | 4: 1 блок; 5: 2
Итого c накладными и см. прибылью
| 101-1821 | Винты самонарезающие: оцинкованные, размером 4-12 мм ГОСТ 10621-80 |  | 4: т; 5: 0,00007 0,00014
| 101-2202 | Дюбели распорные полиэтиленовые: 6х40 мм |  | 4: 1000 шт.; 5: 0,004 0,008
П,Н | 101-2503 | Лента полиэтиленовая с липким слоем: толщиной 0,10 мм |  | 4: кг; 5: 0 0
П,Н | 101-8052 | Пена монтажная |  | 4: л; 5: 0 0
П,Н | 104-0340 | Трубки из вспененного каучука, толщиной: 6 мм, диаметром 22 мм |  | 4: 10 м; 5: 0 0
П,Н | 301-1349 | Трубки дренажные (шланги) гофрированные для систем кондиционирования, диаметром 20 мм |  | 4: 10 м; 5: 0 0
Н | 301-9025 | Блок сплит-системы внутренний настенного типа |  | 4: компл.; 5: 1 2
П,Н | 501-9004 | Кабель для систем кондиционирования |  | 4: 1000 м; 5: 0 0
П,Н | 507-9034 | Трубы медные отожженные (мягкие) универсальные в бухтах |  | 4: м; 5: 0 0
14 О | ТЦ_64.2.00.00_77_7713463710_18.04.2024_02 | Внутренний настенный блок MDSAG-12HRN1 MDV |  | 4: компл.; 5: 2
15 | ТЕР20-06-019-01 | Установка внешнего блока мульти сплит-системы |  | 4: 1 блок; 5: 2
Итого c накладными и см. прибылью
Н | 301-9023 | Кронштейны для крепления внешнего блока сплит-системы |  | 4: компл.; 5: 1 2
Н | 301-9029 | Блок мульти сплит-системы внешний |  | 4: компл.; 5: 1 2
16 О | ТЦ_64.2.00.00_77_7713463710_18.04.2024_02 | Наружный блок MDOAG-12HN1 MDV |  | 4: компл.; 5: 2
17 | ТЕРм11-02-001-01 | Прибор, устанавливаемый на резьбовых соединениях, масса: до 1,5 кг // прим. |  | 4: 1 шт.; 5: 2
Итого c накладными и см. прибылью
| 509-2160 | Прокладки паронитовые |  | 4: кг; 5: 0,042 0,084
| 999-9950 | Вспомогательные ненормируемые ресурсы (2% от Оплаты труда рабочих) |  | 4: руб; 5: 0,39 0,78
18 | ТЦ_64.2.03.01_77_7806498088_27.03.2024_02 | Модуль автоматического регулирования CCM-33-0.0 |  | 4: шт; 5: 2
19 | ТЦ_19.2.00.00_77_7707812514_24.04.2024_02 Аналог ТССЦ-301-3380 539,96/529,29=2% | Решетка наружная CG 125 | bar: 4 to 5
20 О | ТЦ_19.2.00.00_77_7721764855_24.04.2024_02 Аналог ТССЦ-301-3380 539,96/529,29=2% | Решетка наружная CG 100 |  | 4: шт; 5: 2
Раздел 3. Изделия и материалы
21 | ТЕР20-01-001-10 | Прокладка воздуховодов из листовой, оцинкованной стали и алюминия класса Н (нормальные) толщиной: 0,7 мм, периметром от 1100 до 1600 мм |  | 4: 100 м2 поверхности воздуховодов; 5: 0.786
Итого c накладными и см. прибылью
| 101-0605 | Мастика герметизирующая нетвердеющая: «Гэлан» |  | 4: т; 5: 0,00513 0,0040322
| 101-1522 | Электроды диаметром: 5 мм Э42А |  | 4: т; 5: 0,00039 0,0003065
| 101-1703 | Прокладки резиновые (пластина техническая прессованная) |  | 4: кг; 5: 7,58 5,95788
| 101-1714 | Болты с гайками и шайбами строительные |  | 4: т; 5: 0,011 0,008646
П,Н | 101-9430 | Сетки в рамках |  | 4: м2; 5: 0 0
Н | 301-9066 | Воздуховоды металлические |  | 4: м2; 5: 100 78,6
П,Н | 301-9110 | Дроссель-клапаны в патрубке |  | 4: шт.; 5: 0 0
П,Н | 301-9240 | Крепления |  | 4: кг; 5: 0 0
П,Н | 301-9640 | Заглушки питометражных лючков |  | 4: шт.; 5: 0 0
| 509-0989 | Шнур асбестовый общего назначения марки: ШАОН диаметром 8-10 мм |  | 4: т; 5: 0,00084 0,0006602
22 О | ТЦ_19.1.01.00_78_7814801080_15.05.2024_02 Аналог ТССЦ-301-1774 66,56/64,69=2% | Воздуховод из оцинкованной стали δ=1,0 Ø1000 |  | 4: м; 5: 20
23 | ТЦ_23.2.02.00_77_7706564354_28.03.2024_02 Аналог ТССЦ-507-2947 21,61/21,18=2% | Трубопроводы медные Ø6,35 мм |  | 4: м; 5: 20
24 | ТЦ_23.2.02.00_77_7706564354_28.03.2024_02 Аналог ТССЦ-507-2947 21,61/21,18=2% | Трубопроводы медные Ø12,7мм |  | 4: м; 5: 20
25 | ТЕР26-01-018-01 | Изоляция плоских и криволинейных поверхностей пластинами (плитами) из вспененного каучука («Армофлекс»), вспененного полиэтилена («Термофлекс») // прим. |  | 4: 10 м2 изолируемой поверхности; 5: 0.13758
Итого c накладными и см. прибылью
| 101-2466 | Краска «Армофиниш» |  | 4: л; 5: 2,5 0,3439478
| 113-0394 | Очиститель для клея «Армофлекс» |  | 4: л; 5: 0,057 0,007842
26 | ТЦ_12.2.07.04_78_7814693646_28.03.2024_02 Аналог ТССЦ-104-0833 44,60/43,72=2% | Трубки Energoflex® Black Star 2 м толщиной 6 мм на трубу Ø 6,35 мм |  | 4: м; 5: 23
27 | ТЦ_12.2.07.04_78_7814693646_28.03.2024_02 Аналог ТССЦ-104-0833 44,60/43,72=2% | Трубки Energoflex® Black Star 2 м толщиной 6 мм на трубу Ø 12,7 мм |  | 4: м; 5: 23
28 | ТЦ_01.7.06.14_77_7706564354_28.03.2024_02 Аналог ТССЦ-101-2952 2,12/2,07=2% | Лента армированная Energoflex для монтажа изоляции ( 50 м.) |  | 4: шт; 5: 2
29 | ТЦ_24.3.02.00_77_9725035180_28.03.2024_02 Аналог ТССЦ-507-3335 5,45/5,33=2% | Труба полипропиленовая PP-R, 16х1,8 мм |  | 4: шт; 5: 12
30 | ТЦ_19.0.00.00_77_7743778097_03.05.2024_02 Аналог ТССЦ-111-0080 128,25/125,65=2% | Кронштейн 500х450 для монтажа кондиционеров (в компл. 2 шт.) |  | 4: компл.; 5: 4
31 | ТЦ_08.4.02.06_77_7733848637_25.03.2024_02 Аналог ТССЦ-101-5087 14,72/14,36=2% | Сетка проволочная тканная с квадратными ячейками по ГОСТ 3826-82. Сетка 2-10-2 12Х18Н10Т группы 2 |  | 4: м2; 5: 27
32 | ТЕР26-02-007-01 | Огнезащитное покрытие металлоконструкций воздуховодов приточно-вытяжных систем комплексной огнезащитой «ЩИТ-1В» с пределом огнестойкости: 2,0 часа |  | 4: 100 м2 обрабатываемой поверхности; 5: 0.005
Итого c накладными и см. прибылью
| 101-0540 | Лента стальная упаковочная, мягкая, нормальной точности 0,7х20-50 мм |  | 4: т; 5: 0,064 0,00032
| 101-1757 | Ветошь |  | 4: кг; 5: 10 0,05
| 101-2472 | Растворитель марки: № 646 |  | 4: т; 5: 0,013 0,000065
| 411-0001 | Вода |  | 4: м3; 5: 0,01 0,00005
33 | ТЦ_01.4.00.00_54_5410078810_18.01.2024_02 Аналог ТССЦ-113-0740 35,24/34,50=2% | Материал для заделки отверстий, 5мм МБОР-5Ф |  | 4: м2; 5: 0.5
34 | ТЦ_14.2.02.11_66_6670462178_19.01.2024_02 Аналог ТССЦ-113-0516 41,27/40,37=2% | Состав термостойкий клеящий "ПЛАЗАС", толщиной 0,5мм |  | 4: кг; 5: 0.6
35 | ТЦ_14.5.01.11_77_7734657410_15.01.2024_02 Аналог ТССЦ-113-0516 41,27/40,37=2% | Огнезащитный терморасширяющийся герметик ОГНЕЗА-ГТ |  | 4: кг; 5: 0.5
36 | ТЦ_64.1.03.00_61_6168030944_18.04.2024_02 Аналог ТССЦ-101-4137 36,80/36,03=2% | Дренажный поддон ДП-К-1305 |  | 4: шт; 5: 30
37 | ТЦ_01.4.00.00_16_1661033039_18.01.2024_02 Аналог ТССЦ-113-0516 41,27/40,37=2% | Антикоррозионная эмаль KSM PROTECT SP комплектно со средством для мойки KSM PASSIVATED CLEANER ( ведро/25 кг.) |  | 4: л; 5: 3
ВСЕГО по смете, работа, руб., без НДС
ВСЕГО по смете, материалы, руб., без НДС
ВСЕГО по смете, оборудование, руб. без НДС
ВСЕГО по смете, работа, руб., с НДС
ВСЕГО по смете, материалы, руб., с НДС
ВСЕГО по смете, оборудование, руб. с НДС

## 1632-2021-2.2.7-АОВ
Терминал по перевалке минеральных удобрений в морском торговом порту Усть-Луга. Береговые объекты терминала
(наименование стройки)
ЛОКАЛЬНАЯ СМЕТА № 1632-2021-2.2.7-АОВ_07.04.026-П-00-00
(локальная смета)
на Автоматизация систем отопления,вентиляции и кондиционирования воздуха, 07.04.026 Приводная станция (код SAP 01.02.005) код ГП 2.2.7
(наименование работ и затрат, наименование объекта)
| Основание: | 1632-2021-2.2.7-АОВ_0_0_RU_IFC
№ п/п | Обоснование | Наименование работ и затрат |  | Ед. изм. | Кол-во | Цена за ед.изм. работ, руб. без НДС | Стоимость работ, всего, руб., без НДС | Стоимость работ, всего, руб., с НДС | Цена за ед.изм. материала, руб. без НДС | Стоимость материалов, всего, руб. без НДС | Стоимость материалов, всего, руб. с НДС | Цена за ед.изм. оборудования, руб. без НДС | Стоимость оборудования, всего, руб. без НДС | Стоимость оборудования, всего, руб. с НДС
1 | 2 | 3 |  | 4 | 5 | 6 | 7 | 8 | 9 | 10 | 11 | 12 | 13 | 14
Раздел 1. Оборудование, (1632-2021-2.2.7-АОВ.СО, л. 1)
1 | ТЕРм08-03-573-04 | Шкаф (пульт) управления навесной, высота, ширина и глубина: до 600х600х350 мм |  | 4: 1 шт.; 5: 1
Итого c накладными и см. прибылью
| 101-1924 | Электроды диаметром: 4 мм Э42А |  | 4: кг; 5: 0,1 0,1
| 101-1977 | Болты с гайками и шайбами строительные |  | 4: кг; 5: 0,1 0,1
| 101-2143 | Краска |  | 4: кг; 5: 0,02 0,02
| 999-9950 | Вспомогательные ненормируемые ресурсы (2% от Оплаты труда рабочих) |  | 4: руб; 5: 0,89 0,89
2 О | ТЦ_62.1.02.12_77_7728668928_11.01.2024_02 | Шкаф коммутации ШК-СРВ (CHU с преобразователем RS485/ Enthernet Modbus) |  | 4: компл.; 5: 1
Раздел 2. Кабельные и монтажные изделия, (1632-2021-2.2.7-АОВ.СО, л. 1-2)
3 | ТЕРм08-02-412-04 | Затягивание провода в проложенные трубы и металлические рукава первого одножильного или многожильного в общей оплетке, суммарное сечение: до 35 мм2 |  | 4: 100 м; 5: 0.2
Итого c накладными и см. прибылью
| 101-1764 | Тальк молотый, сорт I |  | 4: т; 5: 0,00116 0,000232
| 101-2143 | Краска |  | 4: кг; 5: 0,02 0,004
| 101-2499 | Лента изоляционная прорезиненная односторонняя ширина 20 мм, толщина 0,25-0,35 мм |  | 4: кг; 5: 0,32 0,064
| 509-0779 | Втулки В42 |  | 4: 1000 шт.; 5: 0,0122 0,00244
| 509-1656 | Гильза кабельная: медная ГМ 35 |  | 4: 100 шт.; 5: 0,05 0,01
| 999-9950 | Вспомогательные ненормируемые ресурсы (2% от Оплаты труда рабочих) |  | 4: руб; 5: 3,2 0,64
4 | ТЦ_21.1.06.09_77_0276132981_18.04.2024_02 Аналог ТССЦ-501-7991 77568,35/76021,46=2% | Кабель силовой с изоляцией из полимерных композиций, с медными жилами, на напряжение 0,66 кВ ИнСил-ВВнг(А)-FRLS 5х4,0 |  | 4: м; 5: 20.4
5 | ТЕРм08-02-412-03 | Затягивание провода в проложенные трубы и металлические рукава первого одножильного или многожильного в общей оплетке, суммарное сечение: до 16 мм2 |  | 4: 100 м; 5: 0.2
Итого c накладными и см. прибылью
| 101-1764 | Тальк молотый, сорт I |  | 4: т; 5: 0,00105 0,00021
| 101-2143 | Краска |  | 4: кг; 5: 0,02 0,004
| 101-2499 | Лента изоляционная прорезиненная односторонняя ширина 20 мм, толщина 0,25-0,35 мм |  | 4: кг; 5: 0,32 0,064
| 509-1654 | Гильза кабельная: медная ГМ 16 |  | 4: 100 шт.; 5: 0,05 0,01
| 509-1711 | Втулки В28 |  | 4: 1000 шт.; 5: 0,0122 0,00244
| 999-9950 | Вспомогательные ненормируемые ресурсы (2% от Оплаты труда рабочих) |  | 4: руб; 5: 2,24 0,448
6 | ТЦ_21.1.06.09_77_0276132981_18.04.2024_02 Аналог ТССЦ-501-7966 50968,55/49949,54=2% | Кабель силовой с изоляцией из полимерных композиций, с медными жилами, на напряжение 0,66 кВ ИнСил-ВВнг(А)-FRLS 3х4,0 |  | 4: м; 5: 20.4
7 | ТЕРм08-02-412-02 | Затягивание провода в проложенные трубы и металлические рукава первого одножильного или многожильного в общей оплетке, суммарное сечение: до 6 мм2 |  | 4: 100 м; 5: 2.65
Итого c накладными и см. прибылью
| 101-1764 | Тальк молотый, сорт I |  | 4: т; 5: 0,0006 0,00159
| 101-2143 | Краска |  | 4: кг; 5: 0,02 0,053
| 101-2499 | Лента изоляционная прорезиненная односторонняя ширина 20 мм, толщина 0,25-0,35 мм |  | 4: кг; 5: 0,16 0,424
| 509-0778 | Втулки В22 |  | 4: 1000 шт.; 5: 0,0122 0,03233
| 509-1652 | Гильза кабельная: медная ГМ 6 |  | 4: 100 шт.; 5: 0,05 0,1325
| 999-9950 | Вспомогательные ненормируемые ресурсы (2% от Оплаты труда рабочих) |  | 4: руб; 5: 1,92 5,088
8 | ТЦ_21.1.06.09_77_0276132981_18.04.2024_02 Аналог ТССЦ-501-8623 17697,88/17339,97=2% | Кабель силовой с изоляцией из полимерных композиций, с медными жилами, на напряжение 0,66 кВ ИнСил-ВВнг(А)-FRLS 3х1,5 |  | 4: м; 5: 30.6
9 | ТЦ_21.1.06.09_77_0276132981_18.04.2024_02 Аналог ТССЦ-501-8623 17697,88/17339,97=2% | Кабель силовой с изоляцией из полимерных композиций, с медными жилами, на напряжение 0,66 кВ ИнСил-ВВЭнг(А)-FRLS 3х1,0 |  | 4: м; 5: 173.4
10 | ТЦ_21.1.01.00_77_0276132981_18.04.2024_02 Аналог ТССЦ-501-1739 13063,05/12797,23=2% | Кабель парной скрутки Мастерплан F/UTP 4 Cat 6 НГ(A)-LS 4х2х0,51 |  | 4: м; 5: 66.3
11 | ТЕРм08-02-472-10 | Проводник заземляющий из медного изолированного провода сечением 25 мм2 открыто по строительным основаниям |  | 4: 100 м; 5: 0.15
Итого c накладными и см. прибылью
| 101-3914 | Дюбели распорные полипропиленовые |  | 4: 100 шт.; 5: 2,04 0,306
| 101-4621 | Шуруп самонарезающий: (LN) 3,5/11 мм |  | 4: 100 шт.; 5: 2,04 0,306
| 999-9950 | Вспомогательные ненормируемые ресурсы (2% от Оплаты труда рабочих) |  | 4: руб; 5: 11,47 1,7205
12 | ТЦ_21.1.06.05_77_7702680818_03.05.2024_02 Аналог ТССЦ-502-0579 502,56/492,15=2% | Провод одножильный с медной гибкой жилой ИнСил-ПуГВнг(А)-LS ХЛ 1х4,0 з-ж |  | 4: м; 5: 15.45
13 | ТЕРм08-03-574-01 | Разводка по устройствам и подключение жил кабелей или проводов сечением: до 10 мм2 |  | 4: 100 жил; 5: 1.52
Итого c накладными и см. прибылью
| 101-0501 | Лаки канифольные, марки КФ-965 |  | 4: т; 5: 0,0001 0,000152
| 101-1964 | Шпагат бумажный |  | 4: кг; 5: 0,02 0,0304
| 101-2365 | Нитки швейные |  | 4: кг; 5: 0,01 0,0152
| 101-2478 | Лента К226 |  | 4: 100 м; 5: 0,1 0,152
| 101-2499 | Лента изоляционная прорезиненная односторонняя ширина 20 мм, толщина 0,25-0,35 мм |  | 4: кг; 5: 0,2 0,304
| 111-0087 | Бирки-оконцеватели |  | 4: 100 шт.; 5: 1,02 1,5504
| 506-1362 | Припои оловянно-свинцовые бессурьмянистые марки: ПОС30 |  | 4: кг; 5: 0,08 0,1216
| 509-1210 | Вазелин технический |  | 4: кг; 5: 0,1 0,152
| 999-9950 | Вспомогательные ненормируемые ресурсы (2% от Оплаты труда рабочих) |  | 4: руб; 5: 6,32 9,6064
14 | ТЕРм08-03-574-02 | Разводка по устройствам и подключение жил кабелей или проводов сечением: до 16 мм2 |  | 4: 100 жил; 5: 0.12
Итого c накладными и см. прибылью
| 101-0501 | Лаки канифольные, марки КФ-965 |  | 4: т; 5: 0,0002 0,000024
| 101-1964 | Шпагат бумажный |  | 4: кг; 5: 0,05 0,006
| 101-1977 | Болты с гайками и шайбами строительные |  | 4: кг; 5: 1,24 0,1488
| 101-2365 | Нитки швейные |  | 4: кг; 5: 0,02 0,0024
| 101-2478 | Лента К226 |  | 4: 100 м; 5: 0,1 0,012
| 101-2499 | Лента изоляционная прорезиненная односторонняя ширина 20 мм, толщина 0,25-0,35 мм |  | 4: кг; 5: 0,4 0,048
| 111-0087 | Бирки-оконцеватели |  | 4: 100 шт.; 5: 1,02 0,1224
| 509-1210 | Вазелин технический |  | 4: кг; 5: 0,1 0,012
| 999-9950 | Вспомогательные ненормируемые ресурсы (2% от Оплаты труда рабочих) |  | 4: руб; 5: 13,05 1,566
15 | ТЕРм08-03-574-03 | Разводка по устройствам и подключение жил кабелей или проводов сечением: до 35 мм2 |  | 4: 100 жил; 5: 0.2
Итого c накладными и см. прибылью
| 101-0501 | Лаки канифольные, марки КФ-965 |  | 4: т; 5: 0,0003 0,00006
| 101-1964 | Шпагат бумажный |  | 4: кг; 5: 0,06 0,012
| 101-1977 | Болты с гайками и шайбами строительные |  | 4: кг; 5: 5,54 1,108
| 101-2365 | Нитки швейные |  | 4: кг; 5: 0,03 0,006
| 101-2478 | Лента К226 |  | 4: 100 м; 5: 0,15 0,03
| 101-2499 | Лента изоляционная прорезиненная односторонняя ширина 20 мм, толщина 0,25-0,35 мм |  | 4: кг; 5: 0,6 0,12
| 111-0087 | Бирки-оконцеватели |  | 4: 100 шт.; 5: 1,02 0,204
| 509-1210 | Вазелин технический |  | 4: кг; 5: 0,15 0,03
| 999-9950 | Вспомогательные ненормируемые ресурсы (2% от Оплаты труда рабочих) |  | 4: руб; 5: 14,59 2,918
16 | ТЕРм08-10-010-01 | Прокладка труб гофрированных ПВХ для защиты проводов и кабелей |  | 4: 100 м; 5: 3.1
Итого c накладными и см. прибылью
Н | 103-9004 | Клипса для крепежа гофротрубы |  | 4: шт.; 5: 175 542,5; 7: 0; 10: 0
Н | 301-9920 | Трубки защитные гофрированные |  | 4: м; 5: 101,2 313,72; 7: 0; 10: 0
| 999-9950 | Вспомогательные ненормируемые ресурсы (2% от Оплаты труда рабочих) |  | 4: руб; 5: 5,29 16,399
17 | ТЦ_20.2.12.03_78_7802348846_03.05.2024_02 Аналог ТССЦ-103-2412 14,77/14,46=2% | Труба ПВХ гофрированная д. 16 мм |  | 4: м; 5: 313.72
18 | ТЦ_23.8.03.02_77_7720298746_25.04.2024_02 Аналог ТССЦ-301-5891 68,75/67,38=2% | Держатель оцинкованный,односторонний для труб д. 16 мм |  | 4: шт; 5: 350
19 | ТЦ_22.2.02.11_77_7704844420_03.05.2024_02 Аналог ТССЦ-101-1691 9,00/8,71=2% | Саморез с дюбелем 4х30 мм |  | 4: шт; 5: 350
20 | ТЕРм08-02-407-01 | Труба стальная по установленным конструкциям, по стенам с креплением скобами, диаметр: до 25 мм |  | 4: 100 м; 5: 0.02
Итого c накладными и см. прибылью
| 101-1924 | Электроды диаметром: 4 мм Э42А |  | 4: кг; 5: 1,05 0,021
| 101-2143 | Краска |  | 4: кг; 5: 0,68 0,0136
| 101-2488 | Лента ФУМ |  | 4: кг; 5: 0,03 0,0006
| 101-3914 | Дюбели распорные полипропиленовые |  | 4: 100 шт.; 5: 0,82 0,0164
| 110-0219 | Гайки установочные заземляющие |  | 4: 100 шт.; 5: 0,65 0,013
| 509-0090 | Перемычки гибкие, тип ПГС-50 |  | 4: 10 шт.; 5: 0,8 0,016
| 509-0809 | Заглушки |  | 4: 10 шт.; 5: 1,02 0,0204
| 999-9950 | Вспомогательные ненормируемые ресурсы (2% от Оплаты труда рабочих) |  | 4: руб; 5: 8,79 0,1758
21 | ТЦ_23.3.06.00_78_7810216924_25.04.2024_02 Аналог ТССЦ-103-2014 98,60/96,47=2% | Труба стальная водогазопроводная д. 20 мм |  | 4: м; 5: 2
22 | ТЕРм08-02-155-01 | Герметизация проходов при вводе кабелей во взрывоопасные помещения уплотнительной массой |  | 4: 1 проход кабеля; 5: 2
Итого c накладными и см. прибылью
| 999-9950 | Вспомогательные ненормируемые ресурсы (2% от Оплаты труда рабочих) |  | 4: руб; 5: 0,14 0,28
23 | ТЦ_01.1.00.00_50_5036143516_25.04.2024_02 Аналог ТССЦ-113-0770 318,46/312,17=2% | Терморасширяющаяся противоппожарная пена 300 мл. HILTI |  | 4: шт; 5: 2
24 | ТЦ_01.1.00.00_50_5036143516_03.05.2024_02 Аналог ТССЦ-113-0770 318,46/312,17=2% | Терморасширяющаяся противоппожарная мастика 310 мл. HILTI CP 611A |  | 4: шт; 5: 2
ВСЕГО по смете, работа, руб., без НДС
ВСЕГО по смете, материалы, руб., без НДС
ВСЕГО по смете, оборудование, руб. без НДС
ВСЕГО по смете, работа, руб., с НДС
ВСЕГО по смете, материалы, руб., с НДС
ВСЕГО по смете, оборудование, руб. с НДС