## свод
Приложение 1 к Заявке ___
Коммерческое предложение
Наименование закупки: |  | Выполнение комплекса строительно-монтажных работ по устройству отопления, вентиляции, кондиционирования, тепловых пунктов на объекте «Терминал по перевалке минеральных удобрений в МТП Усть-Луга. Береговые объекты терминала»
Исх. № ______________ от __.__.2025г.
Наименование Участника:
ИНН Участника
№ п/п | Наименование | Требование ООО «ЕТУ» |  |  | Смета, руб без НДС |  |  |  | Инжсолюшн, руб без НДС |  |  |  |  | Артур Гальфингер, руб без НДС
1 | Стоимость |  |  |  | Оборудование | Материалы | Работы | ИТОГО | Оборудование | Материалы | Работы | ИТОГО | дельта | Оборудование | Материалы | Работы | ИТОГО | дельта
1 | Выполнение комплекса работ | Наименование раздела | Шифр РД | Здание/сооружение отдельно
|  | 1. 1632-2021-1.1-ТМ. Станция разгрузки вагонов. Индивидуальный тепловой пункт | 1. 1632-2021-1.1-ТМ | 1.1-ТМ | 825931 | 1458165 | 544412.24 | 2828508.24 | 598081.6667 | 1041391.3333 | 1296922.75 | 2936395.75 | -107887.51 |  |  |  | 0 | 0
|  | 2. 1632-2021-1.1, 1.2, 2.1.0-АОВ. Станция разгрузки вагонов, здание трансбордера, тоннель. Автоматизация систем отопления, вентиляции и кондиционирования воздуха | 2. 1632-2021-1.1, 1.2, 2.1.0-АОВ | 1.1-АОВ | 120271.51 | 943455.95 | 874088.31 | 1937815.77 | 0 | 703110.8333 | 2089063.3333 | 2792174.1667 | -854358.3967 |  |  |  | 0 | 0
1.2-АОВ
2.1.0-АОВ
|  | 3. 1632-2021-1.1, 1.2, 2.1.0-ОВ. Станция разгрузки вагонов, здание трансбордера, тоннель. Отопление, вентиляция и кондиционирование | 3. 1632-2021-1.1, 1.2, 2.1.0-ОВ | 1.1-ОВ | 30100764.06 | 37731037.59 | 13466723.46 | 81298525.11 | 15758609.1667 | 42156285.2583 | 20371018.2 | 78285912.625 | 3012612.485 | 101951391.58 |  | 24464588.55 | 126415980.13 | -48130067.505
1.2-ОВ
2.1.0-ОВ
|  | 4. 1632-2021-2.1.1-ОВ. Конвейерная галерея №1. Отопление, вентиляция и кондиционирование | 4. 1632-2021-2.1.1-ОВ | 2.1.1-ОВ | 0 | 2761567.16 | 188719.68 | 2950286.84 | 0 | 2243681.7083 | 737443.3333 | 2981125.0417 | -30838.2017 | 1952669.0717 | 0 | 216995.52 | 2169664.5917 | 811460.45
|  | 5. 1632-2021-2.1.2, 2.1.7-ОВ. Конвейерные галереи №2 и №7. Отопление, вентиляция и кондиционирование | 5. 1632-2021-2.1.2, 2.1.7-ОВ | 2.1.2-ОВ | 81846046.1 | 13878626.35 | 1379897.29 | 97104569.74 | 4952957.5 | 12479875.5417 | 5649021.3583 | 23081854.4 | 74022715.34 | 21982118.27 |  | 2997665.76 | 24979784.03 | -1897929.63
|  |  |  | 2.1.7-ОВ | [13 empty] | 0
|  | 6. 1632-2021-2.1.2, 2.1.7-АОВ. Конвейерные галереи №2 и №7. Автоматизация систем отопления, вентиляции и кондиционирования воздуха | 6. 1632-2021-2.1.2, 2.1.7-АОВ | 2.1.2-АОВ | 120271.52 | 408297.95 | 511721.19 | 1040290.66 | 0 | 497386.6667 | 1582050 | 2079436.6667 | -1039146.0067 |  |  |  | 0 | 0
2.1.7-АОВ
|  | 7. 1632-2021-2.1.4-ОВ. Конвейерная галерея №4. Отопление, вентиляция и кондиционирование | 7. 1632-2021-2.1.4-ОВ | 2.1.4-ОВ | 0 | 962156.73 | 67192.87 | 1029349.6 | 0 | 665973.0417 | 264118.9167 | 930091.9583 | 99257.6417 | 683957.2056 | 0 | 78882.3 | 762839.5056 | 167252.4527
|  | 8. 1632-2021-2.1.5-ОВ. Конвейерная галерея №5. Отопление, вентиляция и кондиционирование | 8. 1632-2021-2.1.5-ОВ | 2.1.5-ОВ | 0 | 962173.64 | 68196.59 | 1030370.23 | 0 | 665973.0417 | 264118.5917 | 930091.6333 | 100278.5967 | 683957.2056 | 0 | 78882.3 | 762839.5056 | 167252.1277
|  | 9. 1632-2021-2.1.11-ОВ. Конвейерная галерея №11. Отопление, вентиляция и кондиционирование | 9. 1632-2021-2.1.11-ОВ | 2.1.11-ОВ | 0 | 1799001.51 | 88695.94 | 1887697.45 | 0 | 870472.9167 | 307785.275 | 1178258.1917 | 709439.2583 | 904746.1393 | 0 | 102514.04 | 1007260.1793 | 170998.0123
|  | 10. 1632-2021-2.1.12-ОВ. Конвейерная галерея №12. Отопление, вентиляция и кондиционирование | 10. 1632-2021-2.1.12-ОВ | 2.1.12-ОВ | 0 | 962173.64 | 68566.26 | 1030739.9 | 0 | 665973.0417 | 264118.5917 | 930091.6333 | 100648.2667 | 683957.2056 | 0 | 78882.3 | 762839.5056 | 167252.1277
|  | 11. 1632-2021-2.1.13-ОВ. Конвейерная галерея №13. Отопление, вентиляция и кондиционирование | 11. 1632-2021-2.1.13-ОВ | 2.1.13-ОВ | 0 | 324389.49 | 23486.12 | 347875.61 | 0 | 290953.5625 | 159638.425 | 450591.9875 | -102716.3775 | 222065.4871 | 0 | 29167.34 | 251232.8271 | 199359.1604
|  | 12. 1632-2021-2.2.1-АОВ. Пересыпная станция №1. Автоматизация систем отопления, вентиляции и кондиционирования воздуха | 12. 1632-2021-2.2.1-АОВ | 2.2.1-АОВ | 120271.51 | 542299.61 | 440179.5 | 1102750.62 | 0 | 282166.6667 | 1101712.5 | 1383879.1667 | -281128.5467 |  |  |  | 0 | 0
|  | 13. 1632-2021-2.2.1-ОВ . Пересыпная станция №1. Отопление, вентиляция и кондиционирование | 13. 1632-2021-2.2.1-ОВ | 2.2.1-ОВ | 5456290 | 18148018.86 | 4855078.94 | 28459387.8 | 2895076.6667 | 13657007.4417 | 6665731.3417 | 23217815.45 | 5241572.35 | 19401734.1775 | 0 | 6663069.7882 | 26064803.9657 | -2846988.5157
|  | 14. 1632-2021-2.2.1-ТМ. Пересыпная станция№1. Индивидуальный тепловой пункт | 14. 1632-2021-2.2.1-ТМ | 2.2.1-ТМ | 277822 | 574071.57 | 238984.43 | 1090878 | 261470.8333 | 383394.8333 | 777978 | 1422843.6667 | -331965.6667 |  |  |  | 0 | 0
|  | 15. 1632-2021-2.2.2-АОВ. Пересыпная станция №2. Автоматизация систем отопления, вентиляции и кондиционирования воздуха | 15. 1632-2021-2.2.2-АОВ | 2.2.2-АОВ | 120272 | 350323.49 | 428596.1 | 899191.59 | 0 | 283190 | 918886.6667 | 1202076.6667 | -302885.0767 |  |  |  | 0
|  | 16. 1632-2021-2.2.2-ОВ. Пересыпная станция №2. Отопление, вентиляция и кондиционирование | 16. 1632-2021-2.2.2-ОВ | 2.2.2-ОВ | 9817733 | 982476.99 | 1686398.77 | 12486608.76 | 3918491.6667 | 3746111.1667 | 3855554.4667 | 11520157.3 | 966451.46 | 15177518.4602 | 0 | 6019039.764 | 21196558.2242 | -9676400.9242
|  | 17. 1632-2021-2.2.3-АОВ. Пересыпная станция №3. Автоматизация систем отопления, вентиляции и кондиционирования воздуха | 17. 1632-2021-2.2.3-АОВ | 2.2.3-АОВ | 120271.51 | 184194.65 | 281686.12 | 586152.28 | 0 | 183951.6667 | 650275 | 834226.6667 | -248074.3867 |  |  |  | 0 | 0
|  | 18. 1632-2021-2.2.3-ОВ. Пересыпная станция №3.Отопление, вентиляция и кондиционирование | 18. 1632-2021-2.2.3-ОВ | 2.2.3-ОВ | 3448188 | 1069526.16 | 643648.23 | 5161362.39 | 1261009.1667 | 1256295.4167 | 1322535.1533 | 3839839.7367 | 1321522.6533 | 7138882.4821 | 0 | 2041775.746 | 9180658.2281 | -5340818.4914
|  | 19. 1632-2021-2.2.4-АОВ. Пересыпная станция №4. Автоматизация систем отопления, вентиляции и кондиционирования воздуха | 19. 1632-2021-2.2.4-АОВ | 2.2.4-АОВ | 0 | 137211.35 | 144626.5 | 281837.85 | 0 | 56837.5 | 360883.3333 | 417720.8333 | -135882.9833 |  |  |  | 0 | 0
|  | 20. 1632-2021-2.2.4, 2.1.6-ОВ. Пересыпная станция №4 и конвейерная галерея №6. Отопление, вентиляция и кондиционирование | 20. 1632-2021-2.2.4, 2.1.6-ОВ | 2.2.4-ОВ | 1930323.9 | 1232453.6 | 886814.78 | 4049592.28 | 1391661.6667 | 2377324.85 | 2253096.5522 | 6022083.0688 | -1972490.7888 |  |  |  | 0 | 0
2.1.6-ОВ
|  | 21. 1632-2021-2.2.5-АОВ. Пересыпная станция №5. Автоматизация систем отопления, вентиляции и кондиционирования воздуха | 21. 1632-2021-2.2.5-АОВ | 2.2.5-АОВ | 0 | 116366.63 | 112910.46 | 229277.09 | 0 | 45825 | 324116.6667 | 369941.6667 | -140664.5767 |  |  |  | 0 | 0
|  | 22. 1632-2021-2.2.5-ОВ. Пересыпная станция №5. Отопление, вентиляция и кондиционирование | 22. 1632-2021-2.2.5-ОВ | 2.2.5-ОВ | 2264787.24 | 2391801.58 | 712351.94 | 5368940.76 | 3166992.5 | 1125618.375 | 2313027.7483 | 6605638.6233 | -1236697.8633 |  |  |  | 0 | 0
|  | 23. 1632-2021-2.2.6-ОВ. Пересыпная станция №6. Отопление, вентиляция и кондиционирование | 23. 1632-2021-2.2.6-ОВ | 2.2.6-ОВ | 186728.59 | 383048.87 | 103788.51 | 673565.97 | 233355 | 55908.75 | 286487.025 | 575750.775 | 97815.195 |  |  |  | 0 | 0
|  | 24. 1632-2021-2.2.7-АОВ. Приводная станция. Автоматизация систем отопления, вентиляции и кондиционирования | 24. 1632-2021-2.2.7-АОВ | 2.2.7-АОВ | 120271.51 | 183059.3 | 195654.09 | 498984.9 | 0 | 206961.6667 | 561116.6667 | 768078.3333 | -269093.4333 |  |  |  | 0 | 0
|  | 25. 1632-2021-2.2.7-ОВ. Приводная станция. Отопление, вентиляция и кондиционирование | 25. 1632-2021-2.2.7-ОВ | 2.2.7-ОВ | 1659271.96 | 360982.75 | 657657.99 | 2677912.7 | 1113026.6667 | 493840.5583 | 1119899.4022 | 2726766.6272 | -48853.9272 |  |  |  | 0 | 0
|  | 26. 1632-2021-3.1-ОВ. Крытый склад №1. Отопление, вентиляция и кондиционирование | 26. 1632-2021-3.1-ОВ | 3.1-ОВ | 234132.28 | 2303400.71 | 1093578.33 | 3631111.32 | 1113573.3333 | 8890924.0833 | 4968645.4075 | 14973142.8242 | -11342031.5042 |  |  |  | 0 | 0
|  | 27. 1632-2021-3.2-ОВ. Крытый склад №2. Отопление, вентиляция и кондиционирование | 27. 1632-2021-3.2-ОВ | 3.2-ОВ | 234355.87 | 2627752.95 | 1209011.38 | 4071120.2 | 1113735 | 2943127.4167 | 4891041.8575 | 8947904.2742 | -4876784.0742 |  |  |  | 0 | 0
|  | 28. 1632-2021-3.3-АОВ. Купольный склад. Автоматизация систем отопления, вентиляции и кондиционирования воздуха | 28. 1632-2021-3.3-АОВ | 3.3-АОВ | 0 | 1894717.7 | 885915.04 | 2780632.74 | 0 | 192436.6667 | 524132.5 | 716569.1667 | 2064063.5733 |  |  |  | 0 | 0
|  | 29. 1632-2021-3.3-ОВ. Купольный склад. Отопление, вентиляция и кондиционирование | 29. 1632-2021-3.3-ОВ | 3.3-ОВ | 8780647.71 | 43239745.61 | 2971722.61 | 54992115.93 | 5036580 | 31924335.4667 | 8468291.5667 | 45429207.0333 | 9562908.8967 |  |  |  | 0 | 0
|  | 30. 1632-2021-3.3.9-ОВ. Купольный склад. Электропомещение. Отопление, вентиляция и кондиционирование | 30. 1632-2021-3.3.9-ОВ | 3.3.9-ОВ | 2262616.46 | 189481.45 | 571067.99 | 3023165.9 | 3642342.5 | 587001.5833 | 3004993.1533 | 7234337.2367 | -4211171.3367 |  |  |  | 0 | 0
|  | 31. 1632-2021-3.4-ОВ. Ангар для временного накопления отходов. Отопление, вентиляция и кондиционирование | 31. 1632-2021-3.4-ОВ | 3.4-ОВ | 837741.17 | 600613.51 | 392812.25 | 1831166.93 | 486141.6667 | 439120.1667 | 739050.0833 | 1664311.9167 | 166855.0133 |  |  |  | 0 | 0
| Прочее |  |  |  | Указывается при необходимости |  |  | 326381785.16 |  |  |  | 256448315.0868 | 69933470.0732 |  |  |  | 213554460.693 | -66208630.7355
[5 empty] | 150885008.9 | 139702592.35 | 35794183.91 |  | 46943105 | 131412456.2208 | 78092753.866 |  |  | 170782997.2848 | 0 | 42771463.4082
| Итоговая стоимость строительно-монтажных работ |  |  |  | 326381785.16 |  |  |  | 256448315.0868 |  |  |  |  | 213554460.693
| Непредвиденные расходы 3% |  |  |  | 9791453.5548 |  |  |  | 7693449.4526 |  |  |  |  | 6406633.8208
[5 empty] | 336173238.7148 |  |  |  | 264141764.5394 |  |  |  |  | 219961094.5138
| НДС 20% |  |  |  | 67234647.743 |  |  |  | 52828352.9079 |  |  |  |  | 43992218.9028
| Итоговая стоимость СМР, руб с НДС |  |  |  | 403407886.4578 |  |  |  | 316970117.4473 |  |  |  |  | 263953313.4166

## Лист1
Терминал по перевалке минеральных удобрений в морском торговом порту Усть-Луга. Береговые объекты терминала
(наименование стройки)
ЛОКАЛЬНАЯ СМЕТА № 1632-2021-2.1.2,2.1.7-ОВ_07.04.046_07.04.041-П-00-00
(локальная смета) | [21 empty] | 95776054.4797
на Отопление, вентиляция и кондиционирование, 07.04.046 Конвейерная галерея №7 (код SAP 01.02.010) код ГП 2.1.7 07.04.041 Конвейерная галерея №2 (код SAP 01.02.010) код ГП 2.1.2
(наименование работ и затрат, наименование объекта) | [21 empty] | 97104895.57
| Основание: | 1632-2021-2.1.2, 2.1.7-ОВ_0_0_RU_IFС | [16 empty] | #REF! | 1328841.0903 | 0 | 1328841.0903
№ п/п | Обоснование | Наименование работ и затрат | Ед. изм. | Кол-во | Цена за ед.изм. работ, руб. без НДС | Стоимость работ, всего, руб., без НДС | Стоимость работ, всего, руб., с НДС | Цена за ед.изм. материала, руб. без НДС | Стоимость материалов, всего, руб. без НДС | Стоимость материалов, всего, руб. с НДС | Цена за ед.изм. оборудования, руб. без НДС | Стоимость оборудования, всего, руб. без НДС | Стоимость оборудования, всего, руб. с НДС | 1.052 | 1.021 | 1.035 | 1.025 | 1.02 | корректирующий | работы | материалы
1 | 2 | 3 | 4 | 5 |  | 6 |  |  | 7 |  | 12 | 13 | 14 | 1.052 | 1.021 | 1.035 | 1.025 | 1.02
1 | 2 | 3 | 4 | 5 | 6 | 7 | 8 | 9 | 10 | 11 | 12 | 13 | 14 | [5 empty] | корректирующий
Раздел 1. Отопление | [13 empty] | 1.052 | 1.021 | 1.035 | 1.025 | 1.02 |  |  |  | 1.2
1 | ТЕРм08-03-602-01 | Электрополотенце | 1 шт. | 3 | 1671.0467 | 5013.14 | 6015.768 | 24.4567 | 73.37 | 88.044 | 0 |  | 0 | 1.052 | 1.021 | 1.035 | 1.025 | 1.02 | 0.963 | 4827.6538 | 73.3739 | 1.2
| 101-3914 | Дюбели распорные полипропиленовые | 4: 100 шт.; 5: 0,027 0,081 | 1.052 | 1.021 | 1.035 | 1.025 | 1.02 | 0.963 | 0 | 7.2177 | 1.2
| 999-9950 | Вспомогательные ненормируемые ресурсы (2% от Оплаты труда рабочих) | 4: руб; 5: 0,36 1,08 | 1.052 | 1.021 | 1.035 | 1.025 | 1.02 | 0.963 | 0 | 1.2552 | 1.2
2 О | ТЦ_18.5.06.00_77_7722753969_28.12.2023_02 | Электрический конвектор мощностью 1500Вт ЭВУБ-1,5 (резерв-1 шт.) | шт | 4 | 0 | 0 | 0 | 0 |  | 0 | 3586.0525 | 14344.21 | 17213.052 | [5 empty] | 0.963 | 0 | 14344.21 | 1.2
Раздел 2. Вентиляция В1-В12 | [13 empty] | 1.052 | 1.021 | 1.035 | 1.025 | 1.02 | 0.963 | 0 | 0 | 1.2
3 О | ТЦ_89.1.64.00_78_7728668928_24.01.2024_02 | В1, В2, В3, В4, В5, В6, В7, В8, В9, В10, В11, В12 + пост(+Sав)_Sав_обогрев щита_RS485 (L=2000 м3/ч, Pc=370 Па) | компл. | 12 | 0 | 0 | 0 | 0 |  | 0 | 6818040 | 81816480 | 98179776 | [5 empty] | 0.963 | 0 | 81816480 | 1.2
4 | ТЕР20-03-001-01 | Установка вентиляторов радиальных массой: до 0,05 т //Вентилятор МЕД (UTR) 50-25 (N) W1.25-0,55х30 | 1 вентилятор | 12 | 11259.0708 | 135108.85 | 162130.62 | 126.42 | 1517.04 | 1820.448 | 0 |  | 0 | 1.052 | 1.021 | 1.035 | 1.025 | 1.02 | 0.963 | 130109.8225 | 1517.0372 | 1.2
| 101-1929 | Болты анкерные | 4: т; 5: 0,0014 0,0168 | 1.052 | 1.021 | 1.035 | 1.025 | 1.02 | 0.963 | 0 | 175.1652 | 1.2
Н | 301-9011 | Вентиляторы радиальные | 4: шт.; 5: 1 12 | 1.052 | 1.021 | 1.035 | 1.025 | 1.02 | 0.963 | 0 | 0 | 1.2
5 | ТЕР20-02-018-01 | Установка вставок гибких к радиальным вентиляторам // Вставка гибкая WG 50-25 | 1 м2 | 9.6 | 10014.0188 | 96134.58 | 115361.496 | 69.1479 | 663.82 | 796.584 | 0 |  | 0 | 1.052 | 1.021 | 1.035 | 1.025 | 1.02 | 0.963 | 92577.6005 | 663.8171 | 1.2
| 101-1703 | Прокладки резиновые (пластина техническая прессованная) | 4: кг; 5: 0,08 0,768 | 1.052 | 1.021 | 1.035 | 1.025 | 1.02 | 0.963 | 0 | 41.7719 | 1.2
| 101-1714 | Болты с гайками и шайбами строительные | 4: т; 5: 0,0002 0,00192 | 1.052 | 1.021 | 1.035 | 1.025 | 1.02 | 0.963 | 0 | 34.8796 | 1.2
Н | 301-9092 | Вставки гибкие | 4: м2; 5: 1 9,6 | 1.052 | 1.021 | 1.035 | 1.025 | 1.02 | 0.963 | 0 | 0 | 1.2
6 | ТЕР20-02-006-09 | Установка заслонок воздушных и клапанов воздушных КВР с электрическим или пневматическим приводом: периметром до 4000 мм // Заслонка регулирующая ZR 50-25 | 1 шт. | 12 | 8936.7267 | 107240.72 | 128688.864 | 862.1883 | 10346.26 | 12415.512 | 0 |  | 0 | 1.052 | 1.021 | 1.035 | 1.025 | 1.02 | 0.963 | 103272.8134 | 10346.2558 | 1.2
| 101-1703 | Прокладки резиновые (пластина техническая прессованная) | 4: кг; 5: 1,63 19,56 | 1.052 | 1.021 | 1.035 | 1.025 | 1.02 | 0.963 | 0 | 1063.9507 | 1.2
| 101-1714 | Болты с гайками и шайбами строительные | 4: т; 5: 0,0006 0,0072 | 1.052 | 1.021 | 1.035 | 1.025 | 1.02 | 0.963 | 0 | 130.7899 | 1.2
Н | 302-9130 | Заслонки унифицированные или клапаны | 4: шт.; 5: 1 12 | 1.052 | 1.021 | 1.035 | 1.025 | 1.02 | 0.963 | 0 | 0 | 1.2
КИПиА для установки В1 в составе: | [18 empty] | 0.963 | 0 | 15221.89 | 1.2 | bar: 4 to 5; 7; 10; 13
7 | ТЕРм08-03-532-04 | Пост управления кнопочный общего назначения, устанавливаемый на конструкции: на стене или колонне, количество элементов поста до 3 // Выносной пульт CR-TOP PDU2 (Кнопочный пост №2) | 1 шт. | 12 | 3188.8292 | 38265.95 | 45919.14 | 337.5883 | 4051.06 | 4861.272 | 0 |  | 0 | 1.052 | 1.021 | 1.035 | 1.025 | 1.02 | 0.963 | 36850.1098 | 4051.058 | 1.2
| 101-1665 | Лак электроизоляционный 318 | 4: кг; 5: 0,006 0,072 | 1.052 | 1.021 | 1.035 | 1.025 | 1.02 | 0.963 | 0 | 2.6616 | 1.2
| 101-1924 | Электроды диаметром: 4 мм Э42А | 4: кг; 5: 0,06 0,72 | 1.052 | 1.021 | 1.035 | 1.025 | 1.02 | 0.963 | 0 | 9.4725 | 1.2
| 101-1964 | Шпагат бумажный | 4: кг; 5: 0,001 0,012 | 1.052 | 1.021 | 1.035 | 1.025 | 1.02 | 0.963 | 0 | 0.23245 | 1.2
| 101-1977 | Болты с гайками и шайбами строительные | 4: кг; 5: 0,05 0,6 | 1.052 | 1.021 | 1.035 | 1.025 | 1.02 | 0.963 | 0 | 10.9021 | 1.2
| 101-2143 | Краска | 4: кг; 5: 0,035 0,42 | 1.052 | 1.021 | 1.035 | 1.025 | 1.02 | 0.963 | 0 | 12.4363 | 1.2
| 101-2365 | Нитки швейные | 4: кг; 5: 0,001 0,012 | 1.052 | 1.021 | 1.035 | 1.025 | 1.02 | 0.963 | 0 | 1.6504 | 1.2
| 101-2499 | Лента изоляционная прорезиненная односторонняя ширина 20 мм, толщина 0,25-0,35 мм | 4: кг; 5: 0,012 0,144 | 1.052 | 1.021 | 1.035 | 1.025 | 1.02 | 0.963 | 0 | 16.6088 | 1.2
| 101-3914 | Дюбели распорные полипропиленовые | 4: 100 шт.; 5: 0,014 0,168 | 1.052 | 1.021 | 1.035 | 1.025 | 1.02 | 0.963 | 0 | 14.9584 | 1.2
| 111-0087 | Бирки-оконцеватели | 4: 100 шт.; 5: 0,061 0,732 | 1.052 | 1.021 | 1.035 | 1.025 | 1.02 | 0.963 | 0 | 49.6985 | 1.2
| 201-0843 | Конструкции стальные индивидуальные: решетчатые сварные массой до 0,1 т | 4: т; 5: 0,002 0,024 | 1.052 | 1.021 | 1.035 | 1.025 | 1.02 | 0.963 | 0 | 288.1957 | 1.2
| 509-0090 | Перемычки гибкие, тип ПГС-50 | 4: 10 шт.; 5: 0,1 1,2 | 1.052 | 1.021 | 1.035 | 1.025 | 1.02 | 0.963 | 0 | 48.3968 | 1.2
| 509-1210 | Вазелин технический | 4: кг; 5: 0,006 0,072 | 1.052 | 1.021 | 1.035 | 1.025 | 1.02 | 0.963 | 0 | 3.4519 | 1.2
| 999-9950 | Вспомогательные ненормируемые ресурсы (2% от Оплаты труда рабочих) | 4: руб; 5: 0,65 7,8 | 1.052 | 1.021 | 1.035 | 1.025 | 1.02 | 0.963 | 0 | 9.0657 | 1.2
8 | ТЕРм11-05-001-01 | Механизм исполнительный, масса: до 20 кг // Привод PDS 05/230.DT (для засл. выт. канала) | 1 шт. | 12 | 1705.8408 | 20470.09 | 24564.108 | 87.5675 | 1050.81 | 1260.972 | 0 |  | 0 | 1.052 | 1.021 | 1.035 | 1.025 | 1.02 | 0.963 | 19712.6967 | 1050.8055 | 1.2
| 101-2039 | Болты с гайками и шайбами оцинкованные, диаметр: 12 мм | 4: кг; 5: 0,32 3,84 | 1.052 | 1.021 | 1.035 | 1.025 | 1.02 | 0.963 | 0 | 118.7139 | 1.2
| 999-9950 | Вспомогательные ненормируемые ресурсы (2% от Оплаты труда рабочих) | 4: руб; 5: 0,19 2,28 | 1.052 | 1.021 | 1.035 | 1.025 | 1.02 | 0.963 | 0 | 2.65 | 1.2
9 | ТЕРм08-03-573-04 | Шкаф (пульт) управления навесной, высота, ширина и глубина: до 600х600х350 мм //Шкаф автоматики CHU с контроллером ZE-1R0 S-S1/N (обогрев щита, подкл.пульта к щиту) | 1 шт. | 12 | 4940.8533 | 59290.24 | 71148.288 | 41.1667 | 494 | 592.8 | 0 |  | 0 | 1.052 | 1.021 | 1.035 | 1.025 | 1.02 | 0.963 | 57096.5011 | 493.9983 | 1.2
| 101-1924 | Электроды диаметром: 4 мм Э42А | 4: кг; 5: 0,1 1,2 | 1.052 | 1.021 | 1.035 | 1.025 | 1.02 | 0.963 | 0 | 15.7836 | 1.2
| 101-1977 | Болты с гайками и шайбами строительные | 4: кг; 5: 0,1 1,2 | 1.052 | 1.021 | 1.035 | 1.025 | 1.02 | 0.963 | 0 | 21.8041 | 1.2
| 101-2143 | Краска | 4: кг; 5: 0,02 0,24 | 1.052 | 1.021 | 1.035 | 1.025 | 1.02 | 0.963 | 0 | 7.1131 | 1.2
| 999-9950 | Вспомогательные ненормируемые ресурсы (2% от Оплаты труда рабочих) | 4: руб; 5: 0,89 10,68 | 1.052 | 1.021 | 1.035 | 1.025 | 1.02 | 0.963 | 0 | 12.413 | 1.2
Раздел 3. Вентиляция В13 | [13 empty] | 1.052 | 1.021 | 1.035 | 1.025 | 1.02 | 0.963 | 0 | 0 | 1.2 | bar: 4 to 5; 7; 10
10 | ТЕР20-03-001-01 | Установка вентиляторов радиальных массой: до 0,05 т // Вентилятор WNK 160/1 | 1 вентилятор | 1 | 11259.07 | 11259.07 | 13510.884 | 126.42 | 126.42 | 151.704 | 0 |  | 0 | 1.052 | 1.021 | 1.035 | 1.025 | 1.02 | 0.963 | 10842.4844 | 126.4198 | 1.2
| 101-1929 | Болты анкерные | 4: т; 5: 0,0014 0,0014 | 1.052 | 1.021 | 1.035 | 1.025 | 1.02 | 0.963 | 0 | 14.5981 | 1.2
Н | 301-9011 | Вентиляторы радиальные | 4: шт.; 5: 1 1 | 1.052 | 1.021 | 1.035 | 1.025 | 1.02 | 0.963 | 0 | 0 | 1.2
11 О | ТЦ_89.1.64.00_78_7728668928_24.01.2024_02 | Вентилятор WNK 160/1 | шт | 1 | 0 | 0 | 0 | 0 |  | 0 | 15221.89 | 15221.89 | 18266.268 | [5 empty] | 0.963 | 0 | 0 | 1.2
Раздел 4. Система ПЕ | [13 empty] | 1.052 | 1.021 | 1.035 | 1.025 | 1.02 | 0.963 | 0 | 0 | 1.2 | bar: 4 to 5; 7; 10
12 | ТЕР20-02-005-01 | Установка заслонок воздушных и клапанов воздушных КВР с ручным приводом: диаметром до 250 мм | 1 шт. | 2 | 2570.775 | 5141.55 | 6169.86 | 295.215 | 590.43 | 708.516 | 0 |  | 0 | 1.052 | 1.021 | 1.035 | 1.025 | 1.02 | 0.963 | 4951.3126 | 590.4316 | 1.2
| 101-1703 | Прокладки резиновые (пластина техническая прессованная) | 4: кг; 5: 0,56 1,12 | 1.052 | 1.021 | 1.035 | 1.025 | 1.02 | 0.963 | 0 | 60.926 | 1.2
| 101-1714 | Болты с гайками и шайбами строительные | 4: т; 5: 0,0002 0,0004 | 1.052 | 1.021 | 1.035 | 1.025 | 1.02 | 0.963 | 0 | 7.2642 | 1.2
Н | 302-9130 | Заслонки унифицированные или клапаны | 4: шт.; 5: 1 2 | 1.052 | 1.021 | 1.035 | 1.025 | 1.02 | 0.963 | 0 | 0 | 1.2
13 | ТССЦ-301-7663 | Клапан инфильтрации воздуха КИВ-125 // прим. КИВ-160 | шт. | 2 | 0 | 0 | 0 | 7345.005 | 14690.01 | 17628.012 | 0 |  | 0 | 1.052 | 1.021 | 1.035 | 1.025 | 1.02 | 0.963 | 0 | 14690.0075 | 1.2
14 | ТЕР20-02-002-01 | Установка решеток жалюзийных площадью в свету: до 0,5 м2 | 1 решетка | 31 | 2797.4532 | 86721.05 | 104065.26 | 43.5823 | 1351.05 | 1621.26 | 0 |  | 0 | 1.052 | 1.021 | 1.035 | 1.025 | 1.02 | 0.963 | 83512.3712 | 1351.0539 | 1.2
| 101-1522 | Электроды диаметром: 5 мм Э42А | 4: т; 5: 0,00011 0,00341 | 1.052 | 1.021 | 1.035 | 1.025 | 1.02 | 0.963 | 0 | 55.9632 | 1.2
| 204-0004 | Горячекатаная арматурная сталь гладкая класса А-I, диаметром: 12 мм | 4: т; 5: 0,00043 0,01333 | 1.052 | 1.021 | 1.035 | 1.025 | 1.02 | 0.963 | 0 | 94.655 | 1.2
Н | 301-9390 | Решетки жалюзийные | 4: шт.; 5: 1 31 | 1.052 | 1.021 | 1.035 | 1.025 | 1.02 | 0.963 | 0 | 0 | 1.2
| 402-0004 | Раствор готовый кладочный цементный марки: 100 | 4: м3; 5: 0,0003 0,0093 | 1.052 | 1.021 | 1.035 | 1.025 | 1.02 | 0.963 | 0 | 5.207 | 1.2
15 | ТЦ_19.2.03.09_78_7814801080_09.01.2024_02 Аналог ТССЦ-301-2639 1789,99/1754,67=2% | Решетка наружная из нержавеющей стали AISI 316 толщиной 1.5мм (титан), АРН 800х600 | шт | 31 | 0 | 0 | 0 | 25959.54 | 804745.74 | 965694.888 | 0 |  | 0 | 1.052 | 1.021 | 1.035 | 1.025 | 1.02 | 0.963 | 0 | 804745.7429 | 1.2
Раздел 5. Изделия и материалы | [13 empty] | 1.052 | 1.021 | 1.035 | 1.025 | 1.02 | 0.963 | 0 | 0 | 1.2 | bar: 4 to 5; 7; 10
16 | ТЕР20-01-002-04 | Прокладка воздуховодов из листовой оцинкованной стали и алюминия класса П (плотные) толщиной: 0,6 мм, диаметром до 250 мм // прим. толщ. 1,5 мм | 100 м2 поверхности воздуховодов | 0.26319 | 358090.505 | 94245.84 | 113095.008 | 22448.1933 | 5908.14 | 7089.768 | 0 |  | 0 | 1.052 | 1.021 | 1.035 | 1.025 | 1.02 | 0.963 | 90758.7439 | 5908.1397 | 1.2
| 101-1522 | Электроды диаметром: 5 мм Э42А | 4: т; 5: 0,00045 0,0001184 | 1.052 | 1.021 | 1.035 | 1.025 | 1.02 | 0.963 | 0 | 1.941 | 1.2
| 101-1703 | Прокладки резиновые (пластина техническая прессованная) | 4: кг; 5: 8 2,10552 | 1.052 | 1.021 | 1.035 | 1.025 | 1.02 | 0.963 | 0 | 114.5298 | 1.2
| 101-1714 | Болты с гайками и шайбами строительные | 4: т; 5: 0,015 0,0039478 | 1.052 | 1.021 | 1.035 | 1.025 | 1.02 | 0.963 | 0 | 71.7119 | 1.2
| 101-2493 | Лента липкая изоляционная на поликасиновом компаунде марки ЛСЭПЛ, шириной 20-30 мм, толщиной от 0,14 до 0,19 мм | 4: кг; 5: 14,7 3,868893 | 1.052 | 1.021 | 1.035 | 1.025 | 1.02 | 0.963 | 0 | 390.6263 | 1.2
| 101-2501 | Лента полиэтиленовая с липким слоем: марка А | 4: кг; 5: 2,66 0,7000854 | 1.052 | 1.021 | 1.035 | 1.025 | 1.02 | 0.963 | 0 | 103.4185 | 1.2
П,Н | 101-9430 | Сетки в рамках | 4: м2; 5: 0 0 | 1.052 | 1.021 | 1.035 | 1.025 | 1.02 | 0.963 | 0 | 0 | 1.2
Н | 301-9066 | Воздуховоды металлические | 4: м2; 5: 100 26,319 | 1.052 | 1.021 | 1.035 | 1.025 | 1.02 | 0.963 | 0 | 0 | 1.2
П,Н | 301-9110 | Дроссель-клапаны в патрубке | 4: шт.; 5: 0 0 | 1.052 | 1.021 | 1.035 | 1.025 | 1.02 | 0.963 | 0 | 0 | 1.2
П,Н | 301-9240 | Крепления | 4: кг; 5: 0 0 | 1.052 | 1.021 | 1.035 | 1.025 | 1.02 | 0.963 | 0 | 0 | 1.2
П,Н | 301-9520 | Шиберы | 4: шт.; 5: 0 0 | 1.052 | 1.021 | 1.035 | 1.025 | 1.02 | 0.963 | 0 | 0 | 1.2
П,Н | 301-9640 | Заглушки питометражных лючков | 4: шт.; 5: 0 0 | 1.052 | 1.021 | 1.035 | 1.025 | 1.02 | 0.963 | 0 | 0 | 1.2
17 | ТЦ_19.1.01.03_78_7814801080_11.03.2024_02 Аналог ТССЦ-301-1774 66,56/64,69=2% | Воздуховод из нержавеющей стали AISI 316 толщиной 1.5мм (титан), Ø250 (0,79-м2/м) | м | 24 | 0 | 0 | 0 | 48039.94 | 1152958.56 | 1383550.272 | 0 |  | 0 | 1.052 | 1.021 | 1.035 | 1.025 | 1.02 | 0.963 | 0 | 1152958.5576 | 1.2
18 | ТЦ_19.1.01.00_77_7724392411_15.03.2024_02 Аналог ТССЦ-301-1774 66,56/64,69=2% | Воздуховод из оцинкованной стали δ=0,8 Ø160 ГОСТ 14918-80 (0.5 м2) | м | 5 | 0 | 0 | 0 | 652.024 | 3260.12 | 3912.144 | 0 |  | 0 | 1.052 | 1.021 | 1.035 | 1.025 | 1.02 | 0.963 | 0 | 3260.1238 | 1.2
19 | ТЦ_19.1.01.00_78_7814801080_12.03.2024_02 Аналог ТССЦ-301-4899 66,56/64,69=2% | Отвод 45º Ø160 из нержавеющей стали AISI 316 толщиной 1.5мм (титан) (0,113 м2) | шт | 1 | 0 | 0 | 0 | 12913.19 | 12913.19 | 15495.828 | 0 |  | 0 | 1.052 | 1.021 | 1.035 | 1.025 | 1.02 | 0.963 | 0 | 12913.192 | 1.2
20 | ТЦ_19.1.01.09_78_7814801080_06.02.2024_02 Аналог ТССЦ-301-4899 66,56/64,69=2% | Переход Ø200/ Ø315 из нержавеющей стали AISI 316 толщиной 1.5 мм (титан) (0,328 м2) | шт | 12 | 0 | 0 | 0 | 23008.1125 | 276097.35 | 331316.82 | 0 |  | 0 | 1.052 | 1.021 | 1.035 | 1.025 | 1.02 | 0.963 | 0 | 276097.35 | 1.2
21 | ТЦ_19.1.01.00_78_7814801080_12.03.2024_02 Площадь 0,065 м2 Аналог ТССЦ-301-4899 178,57/174,57=2% | Заглушка нержавеющей стали AISI 316 толщиной 1.5мм (титан) Ø250 (0.065 м2) | шт | 12 | 0 | 0 | 0 | 12844.4433 | 154133.32 | 184959.984 | 0 |  | 0 | 1.052 | 1.021 | 1.035 | 1.025 | 1.02 | 0.963 | 0 | 154133.3156 | 1.2
22 | ТЦ_19.1.01.00_50_7720387266_15.03.2024_02 Аналог ТССЦ-301-4899 178,57/174,57=2% | Заглушка круглая из оцинкованной стали δ=0,5 Ø160 (0,03 м2) | шт | 1 | 0 | 0 | 0 | 112.64 | 112.64 | 135.168 | 0 |  | 0 | 1.052 | 1.021 | 1.035 | 1.025 | 1.02 | 0.963 | 0 | 112.6353 | 1.2
23 | ТЕР20-01-002-05 | Прокладка воздуховодов из листовой оцинкованной стали и алюминия класса П (плотные) толщиной: 0,6 мм, диаметром до 355 мм | 100 м2 поверхности воздуховодов | 1.2428 | 306976.3031 | 381504.01 | 457804.812 | 27679.7905 | 34399.89 | 41279.868 | 0 |  | 0 | 1.052 | 1.021 | 1.035 | 1.025 | 1.02 | 0.963 | 367388.3616 | 34399.8923 | 1.2
| 101-1522 | Электроды диаметром: 5 мм Э42А | 4: т; 5: 0,00041 0,0005095 | 1.052 | 1.021 | 1.035 | 1.025 | 1.02 | 0.963 | 0 | 8.3683 | 1.2
| 101-1703 | Прокладки резиновые (пластина техническая прессованная) | 4: кг; 5: 8 9,94224 | 1.052 | 1.021 | 1.035 | 1.025 | 1.02 | 0.963 | 0 | 540.8028 | 1.2
| 101-1714 | Болты с гайками и шайбами строительные | 4: т; 5: 0,011 0,0136706 | 1.052 | 1.021 | 1.035 | 1.025 | 1.02 | 0.963 | 0 | 248.3299 | 1.2
| 101-2493 | Лента липкая изоляционная на поликасиновом компаунде марки ЛСЭПЛ, шириной 20-30 мм, толщиной от 0,14 до 0,19 мм | 4: кг; 5: 9,69 12,0425382 | 1.052 | 1.021 | 1.035 | 1.025 | 1.02 | 0.963 | 0 | 1215.8939 | 1.2
| 101-2501 | Лента полиэтиленовая с липким слоем: марка А | 4: кг; 5: 10,67 13,2604626 | 1.052 | 1.021 | 1.035 | 1.025 | 1.02 | 0.963 | 0 | 1958.8846 | 1.2
П,Н | 101-9430 | Сетки в рамках | 4: м2; 5: 0 0 | 1.052 | 1.021 | 1.035 | 1.025 | 1.02 | 0.963 | 0 | 0 | 1.2
Н | 301-9066 | Воздуховоды металлические | 4: м2; 5: 100 124,278 | 1.052 | 1.021 | 1.035 | 1.025 | 1.02 | 0.963 | 0 | 0 | 1.2
П,Н | 301-9110 | Дроссель-клапаны в патрубке | 4: шт.; 5: 0 0 | 1.052 | 1.021 | 1.035 | 1.025 | 1.02 | 0.963 | 0 | 0 | 1.2
П,Н | 301-9240 | Крепления | 4: кг; 5: 0 0 | 1.052 | 1.021 | 1.035 | 1.025 | 1.02 | 0.963 | 0 | 0 | 1.2
П,Н | 301-9520 | Шиберы | 4: шт.; 5: 0 0 | 1.052 | 1.021 | 1.035 | 1.025 | 1.02 | 0.963 | 0 | 0 | 1.2
П,Н | 301-9640 | Заглушки питометражных лючков | 4: шт.; 5: 0 0 | 1.052 | 1.021 | 1.035 | 1.025 | 1.02 | 0.963 | 0 | 0 | 1.2
24 | ТЦ_59.1.19.01_78_7814801080_12.03.2024_02 Аналог ТССЦ-301-1777 54,45/52,74=2% | Воздуховод из нержавеющей стали AISI 316 толщиной 1.5мм (титан) Ø315 (0.99 м2/м) | м | 121 | 0 | 0 | 0 | 54048.9838 | 6539927.04 | 7847912.448 | 0 |  | 0 | 1.052 | 1.021 | 1.035 | 1.025 | 1.02 | 0.963 | 0 | 6539927.0389 | 1.2
25 | ТЦ_19.1.01.00_78_7814801080_12.03.2024_02 Аналог ТССЦ-301-4899 66,56/64,69=2% | Переход 540х290/ Ø315 из нержавеющей стали AISI 316 толщиной 1.5мм (титан) (0.374 м2) | шт | 12 | 0 | 0 | 0 | 27652.5117 | 331830.14 | 398196.168 | 0 |  | 0 | 1.052 | 1.021 | 1.035 | 1.025 | 1.02 | 0.963 | 0 | 331830.1398 | 1.2
26 | ТЕР20-01-002-07 | Прокладка воздуховодов из листовой оцинкованной стали и алюминия класса П (плотные) толщиной: 0,7 мм, диаметром от 500 до 560 мм | 100 м2 поверхности воздуховодов | 0.60986 | 257213.5244 | 156864.24 | 188237.088 | 14547.4863 | 8871.93 | 10646.316 | 0 |  | 0 | 1.052 | 1.021 | 1.035 | 1.025 | 1.02 | 0.963 | 151060.2631 | 8871.9319 | 1.2
| 101-1522 | Электроды диаметром: 5 мм Э42А | 4: т; 5: 0,00039 0,0002378 | 1.052 | 1.021 | 1.035 | 1.025 | 1.02 | 0.963 | 0 | 3.9052 | 1.2
| 101-1703 | Прокладки резиновые (пластина техническая прессованная) | 4: кг; 5: 7,58 4,6227388 | 1.052 | 1.021 | 1.035 | 1.025 | 1.02 | 0.963 | 0 | 251.4448 | 1.2
| 101-1714 | Болты с гайками и шайбами строительные | 4: т; 5: 0,011 0,0067085 | 1.052 | 1.021 | 1.035 | 1.025 | 1.02 | 0.963 | 0 | 121.8637 | 1.2
| 101-2493 | Лента липкая изоляционная на поликасиновом компаунде марки ЛСЭПЛ, шириной 20-30 мм, толщиной от 0,14 до 0,19 мм | 4: кг; 5: 8,2 5,000852 | 1.052 | 1.021 | 1.035 | 1.025 | 1.02 | 0.963 | 0 | 504.912 | 1.2
| 101-2501 | Лента полиэтиленовая с липким слоем: марка А | 4: кг; 5: 1,58 0,9635788 | 1.052 | 1.021 | 1.035 | 1.025 | 1.02 | 0.963 | 0 | 142.3428 | 1.2
П,Н | 101-9430 | Сетки в рамках | 4: м2; 5: 0 0 | 1.052 | 1.021 | 1.035 | 1.025 | 1.02 | 0.963 | 0 | 0 | 1.2
Н | 301-9066 | Воздуховоды металлические | 4: м2; 5: 100 60,986 | 1.052 | 1.021 | 1.035 | 1.025 | 1.02 | 0.963 | 0 | 0 | 1.2
П,Н | 301-9110 | Дроссель-клапаны в патрубке | 4: шт.; 5: 0 0 | 1.052 | 1.021 | 1.035 | 1.025 | 1.02 | 0.963 | 0 | 0 | 1.2
П,Н | 301-9240 | Крепления | 4: кг; 5: 0 0 | 1.052 | 1.021 | 1.035 | 1.025 | 1.02 | 0.963 | 0 | 0 | 1.2
П,Н | 301-9520 | Шиберы | 4: шт.; 5: 0 0 | 1.052 | 1.021 | 1.035 | 1.025 | 1.02 | 0.963 | 0 | 0 | 1.2
П,Н | 301-9640 | Заглушки питометражных лючков | 4: шт.; 5: 0 0 | 1.052 | 1.021 | 1.035 | 1.025 | 1.02 | 0.963 | 0 | 0 | 1.2
27 | ТЦ_59.1.19.01_78_7814801080_12.03.2024_02 Аналог ТССЦ-301-1776 60,67/58,84=2% | Воздуховод из нержавеющей стали AISI 316 толщиной 1.5мм (титан) Ø500 (1.57 м2) | м | 29 | 0 | 0 | 0 | 86094.5666 | 2496742.43 | 2996090.916 | 0 |  | 0 | 1.052 | 1.021 | 1.035 | 1.025 | 1.02 | 0.963 | 0 | 2496742.4297 | 1.2
28 | ТЦ_19.1.01.00_78_7814801080_12.03.2024_02 Аналог ТССЦ-301-4899 66,56/64,69=2% | Отвод 45º Ø500 из нержавеющей стали AISI 316 толщиной 1.5мм (титан) (0.774 м2) | шт | 12 | 0 | 0 | 0 | 53263.1917 | 639158.3 | 766989.96 | 0 |  | 0 | 1.052 | 1.021 | 1.035 | 1.025 | 1.02 | 0.963 | 0 | 639158.2986 | 1.2
29 | ТЦ_19.1.01.00_78_7814801080_12.03.2024_02 Аналог ТССЦ-301-4899 66,56/64,69=2% | Переход 540х290/ Ø500 из нержавеющей стали AISI 316 толщиной 1.5мм (титан) (0.514 м2) | шт | 12 | 0 | 0 | 0 | 34775.6767 | 417308.12 | 500769.744 | 0 |  | 0 | 1.052 | 1.021 | 1.035 | 1.025 | 1.02 | 0.963 | 0 | 417308.1173 | 1.2
30 | ТССЦ-301-1819 | Крепления для воздуховодов оцинкованные (подвески СТД, подвески регулируемые СТД, тяги, хомуты, кронштейны, траверсы, ленты, шпильки, профили) | т | 0.124 | 0 | 0 | 0 | 115713.1452 | 14348.43 | 17218.116 | 0 |  | 0 | 1.052 | 1.021 | 1.035 | 1.025 | 1.02 | 0.963 | 0 | 14348.4289 | 1.2
31 | ТЕР20-02-002-01 | Установка решеток жалюзийных площадью в свету: до 0,5 м2 // прим. | 1 решетка | 12 | 2666.1408 | 31993.69 | 38392.428 | 43.5825 | 522.99 | 627.588 | 0 |  | 0 | 1.052 | 1.021 | 1.035 | 1.025 | 1.02 | 0.963 | 30809.9235 | 522.9852 | 1.2
| 101-1522 | Электроды диаметром: 5 мм Э42А | 4: т; 5: 0,00011 0,00132 | 1.052 | 1.021 | 1.035 | 1.025 | 1.02 | 0.963 | 0 | 21.6647 | 1.2
| 204-0004 | Горячекатаная арматурная сталь гладкая класса А-I, диаметром: 12 мм | 4: т; 5: 0,00043 0,00516 | 1.052 | 1.021 | 1.035 | 1.025 | 1.02 | 0.963 | 0 | 36.6463 | 1.2
Н | 301-9390 | Решетки жалюзийные | 4: шт.; 5: 1 12 | 1.052 | 1.021 | 1.035 | 1.025 | 1.02 | 0.963 | 0 | 0 | 1.2
| 402-0004 | Раствор готовый кладочный цементный марки: 100 | 4: м3; 5: 0,0003 0,0036 | 1.052 | 1.021 | 1.035 | 1.025 | 1.02 | 0.963 | 0 | 2.0107 | 1.2
32 | ТЦ_19.1.01.00_77_7726480649_15.03.2024_02 Аналог ТССЦ-101-4799 144,63/141,78=2% | Защитная решетка Ø500 из нержавеющей стали AISI 316 толщиной 1.5мм (титан) | шт | 12 | 0 | 0 | 0 | 1227.9583 | 14735.5 | 17682.6 | 0 |  | 0 | 1.052 | 1.021 | 1.035 | 1.025 | 1.02 | 0.963 | 0 | 14735.4987 | 1.2
33 | ТЕР20-02-002-01 | Установка решеток жалюзийных площадью в свету: до 0,5 м2 | 1 решетка | 48 | 2666.1402 | 127974.73 | 153569.676 | 43.5823 | 2091.95 | 2510.34 | 0 |  | 0 | 1.052 | 1.021 | 1.035 | 1.025 | 1.02 | 0.963 | 123239.665 | 2091.9526 | 1.2
| 101-1522 | Электроды диаметром: 5 мм Э42А | 4: т; 5: 0,00011 0,00528 | 1.052 | 1.021 | 1.035 | 1.025 | 1.02 | 0.963 | 0 | 86.6586 | 1.2
| 204-0004 | Горячекатаная арматурная сталь гладкая класса А-I, диаметром: 12 мм | 4: т; 5: 0,00043 0,02064 | 1.052 | 1.021 | 1.035 | 1.025 | 1.02 | 0.963 | 0 | 146.5619 | 1.2
Н | 301-9390 | Решетки жалюзийные | 4: шт.; 5: 1 48 | 1.052 | 1.021 | 1.035 | 1.025 | 1.02 | 0.963 | 0 | 0 | 1.2
| 402-0004 | Раствор готовый кладочный цементный марки: 100 | 4: м3; 5: 0,0003 0,0144 | 1.052 | 1.021 | 1.035 | 1.025 | 1.02 | 0.963 | 0 | 8.0661 | 1.2
34 | ТЦ_19.1.01.00_78_7801559957_15.03.2024_02 Аналог ТССЦ-101-4799 144,63/141,78=2% | Вентиляционная решетка из нержавеющей стали AISI 316 толщиной 1.5мм (титан) АМР-К 300х250 | шт | 48 | 0 | 0 | 0 | 1782.2506 | 85548.03 | 102657.636 | 0 |  | 0 | 1.052 | 1.021 | 1.035 | 1.025 | 1.02 | 0.963 | 0 | 85548.0274 | 1.2
35 | ТЕР09-03-040-01 | Монтаж защитных ограждений оборудования // прим. | 1 т конструкций | 0.0783 | 147428.8633 | 11543.68 | 13852.416 | 2831.4176 | 221.7 | 266.04 | 0 |  | 0 | 1.052 | 1.021 | 1.035 | 1.025 | 1.02 | 0.963 | 11116.5638 | 221.7024 | 1.2
| 101-0309 | Канаты пеньковые пропитанные | 4: т; 5: 0,0001 0,0000078 | 1.052 | 1.021 | 1.035 | 1.025 | 1.02 | 0.963 | 0 | 0.30219 | 1.2
| 101-0797 | Проволока горячекатаная в мотках, диаметром 6,3-6,5 мм | 4: т; 5: 0,00003 0,0000023 | 1.052 | 1.021 | 1.035 | 1.025 | 1.02 | 0.963 | 0 | 0.011623 | 1.2
| 101-1019 | Швеллеры № 40 из стали марки: Ст0 | 4: т; 5: 0,00194 0,0001519 | 1.052 | 1.021 | 1.035 | 1.025 | 1.02 | 0.963 | 0 | 0.80196 | 1.2
| 101-1714 | Болты с гайками и шайбами строительные | 4: т; 5: 0,016 0,0012528 | 1.052 | 1.021 | 1.035 | 1.025 | 1.02 | 0.963 | 0 | 22.7572 | 1.2
| 101-1805 | Гвозди строительные | 4: т; 5: 0,00001 0,0000008 | 1.052 | 1.021 | 1.035 | 1.025 | 1.02 | 0.963 | 0 | 0.011623 | 1.2
| 101-2467 | Растворитель марки: Р-4 | 4: т; 5: 0,0006 0,000047 | 1.052 | 1.021 | 1.035 | 1.025 | 1.02 | 0.963 | 0 | 0.84845 | 1.2
| 102-0023 | Бруски обрезные хвойных пород длиной: 4-6,5 м, шириной 75-150 мм, толщиной 40-75 мм, I сорта | 4: м3; 5: 0,00103 0,0000806 | 1.052 | 1.021 | 1.035 | 1.025 | 1.02 | 0.963 | 0 | 0.24408 | 1.2
| 113-0021 | Грунтовка: ГФ-021 красно-коричневая | 4: т; 5: 0,00031 0,0000243 | 1.052 | 1.021 | 1.035 | 1.025 | 1.02 | 0.963 | 0 | 0.52302 | 1.2
Н | 201-9002 | Конструкции стальные | 4: т; 5: 1 0,0783 | 1.052 | 1.021 | 1.035 | 1.025 | 1.02 | 0.963 | 0 | 0 | 1.2
| 508-0097 | Канат двойной свивки типа ТК, конструкции 6х19(1+6+12)+1 о.с., оцинкованный из проволок марки В, маркировочная группа: 1770 н/мм2, диаметром 5,5 мм | 4: 10 м; 5: 0,0187 0,0014642 | 1.052 | 1.021 | 1.035 | 1.025 | 1.02 | 0.963 | 0 | 0.11623 | 1.2
36 | ТЦ_08.3.08.02_78_6686085239_15.03.2024_02 | Уголок 20х4 из нержавеющей стали AISI 316 толщиной 1.5мм (титан) | м | 90 | 0 | 0 | 0 | 430.2887 | 38725.98 | 46471.176 | 0 |  | 0 | 1.052 | 1.021 | 1.035 | 1.025 | 1.02 | 0.963 | 0 | 38725.9776 | 1.2
37 | ТЕР20-02-002-01 | Установка решеток жалюзийных площадью в свету: до 0,5 м2 | 1 решетка | 1 | 2666.14 | 2666.14 | 3199.368 | 43.59 | 43.59 | 52.308 | 0 |  | 0 | 1.052 | 1.021 | 1.035 | 1.025 | 1.02 | 0.963 | 2567.4928 | 43.585 | 1.2
| 101-1522 | Электроды диаметром: 5 мм Э42А | 4: т; 5: 0,00011 0,00011 | 1.052 | 1.021 | 1.035 | 1.025 | 1.02 | 0.963 | 0 | 1.8015 | 1.2
| 204-0004 | Горячекатаная арматурная сталь гладкая класса А-I, диаметром: 12 мм | 4: т; 5: 0,00043 0,00043 | 1.052 | 1.021 | 1.035 | 1.025 | 1.02 | 0.963 | 0 | 3.0568 | 1.2
Н | 301-9390 | Решетки жалюзийные | 4: шт.; 5: 1 1 | 1.052 | 1.021 | 1.035 | 1.025 | 1.02 | 0.963 | 0 | 0 | 1.2
| 402-0004 | Раствор готовый кладочный цементный марки: 100 | 4: м3; 5: 0,0003 0,0003 | 1.052 | 1.021 | 1.035 | 1.025 | 1.02 | 0.963 | 0 | 0.16272 | 1.2
38 | ТЦ_19.1.01.00_77_7707812514_15.03.2024_02 Аналог ТССЦ-101-4799 144,63/141,78=2% | Вентиляционная решетка АМР-К 300х100 | шт | 1 | 0 | 0 | 0 | 831.39 | 831.39 | 997.668 | 0 |  | 0 | 1.052 | 1.021 | 1.035 | 1.025 | 1.02 | 0.963 | 0 | 831.3928 | 1.2
39 | ТЕР26-01-018-01 | Изоляция плоских и криволинейных поверхностей пластинами (плитами) из вспененного каучука («Армофлекс»), вспененного полиэтилена («Термофлекс») // прим. | 10 м2 изолируемой поверхности | 0.48 | 17624.4167 | 8459.72 | 10151.664 | 6177.3333 | 2965.12 | 3558.144 | 0 |  | 0 | 1.052 | 1.021 | 1.035 | 1.025 | 1.02 | 0.963 | 8146.7104 | 2965.1172 | 1.2
| 101-2466 | Краска «Армофиниш» | 4: л; 5: 2,5 1,2 | 1.052 | 1.021 | 1.035 | 1.025 | 1.02 | 0.963 | 0 | 334.9305 | 1.2
| 113-0394 | Очиститель для клея «Армофлекс» | 4: л; 5: 0,057 0,02736 | 1.052 | 1.021 | 1.035 | 1.025 | 1.02 | 0.963 | 0 | 7.4618 | 1.2
40 | ТЦ_01.4.00.00_54_5410078810_30.01.2024_02 Аналог ТССЦ-113-0740 35,24/34,50=2% | Материал для заделки отверстий, 5мм МБОР-5Ф | м2 | 4.8 | 0 | 0 | 0 | 248.9146 | 1194.79 | 1433.748 | 0 |  | 0 | 1.052 | 1.021 | 1.035 | 1.025 | 1.02 | 0.963 | 0 | 1194.7871 | 1.2
41 | ТЦ_01.4.00.00_78_7801645853_30.01.2024_02 Аналог ТССЦ-113-0516 41,27/40,37=2% | Огнезащитный терморасширяющийся герметик ОГНЕЗА-ГТ | кг | 7 | 0 | 0 | 0 | 1429.1614 | 10004.13 | 12004.956 | 0 |  | 0 | 1.052 | 1.021 | 1.035 | 1.025 | 1.02 | 0.963 | 0 | 10004.131 | 1.2
42 | ТЦ_07.2.05.01_78_7722753969_15.03.2024_02 | Вышка-стремянка ВС-5,0 | шт | 3 | 0 | 0 | 0 | 264714.98 | 794144.94 | 952973.928 | 0 |  | 0 | 1.052 | 1.021 | 1.035 | 1.025 | 1.02 | 0.963 | 0 | 794144.939 | 1.2
ВСЕГО по смете, работа, руб., без НДС |  |  | 7: 1379897.29
ВСЕГО по смете, материалы, руб., без НДС |  |  | 10: 13878626.35
ВСЕГО по смете, оборудование, руб. без НДС |  |  | 13: 81846046.1
ВСЕГО по смете, руб. без НДС |  |  | 6: 97104569.74
ВСЕГО по смете, работа, руб., с НДС |  |  | 8: 1655876.748
ВСЕГО по смете, материалы, руб., с НДС |  |  | 11: 16654351.62
ВСЕГО по смете, оборудование, руб. с НДС |  |  | 14: 98215255.32
ВСЕГО по смете, с НДС |  |  | 6: 116525483.688