## РММ
Приложение №3 к Техническому заданию
Ведомость объёмов работ выполнение комплекса работ по наружной отделке фасада здания РММ
№ п/п | № в ЛСР | Наименование работ | Ед. изм. | Кол-во | Ссылки на чертежи | Формула расчёта, расчёт объёмов работ и расхода материалов
1 | 2 | 3 | 4 | 5 | 6 | 7
Раздел 1. Отделочные работы | [8 empty] | Раздел 1. Отделочные работы
1 | 1 | Установка и разборка наружных инвентарных лесов высотой до 16 м: трубчатых для прочих отделочных работ | 100 м2 вертикальной проекции для наружных лесов | 0.48 |  |  | ((14,55-4)*7+(14,55-4)*3+1,6*(14,55-4)-74,38) / 100 | 1
2 | 2 | Строительные леса на период выполнения работ | м2 | 48 |  |  |  | 1
3 | 3 | Установка и разборка наружных инвентарных лесов высотой до 16 м: трубчатых для прочих отделочных работ | 100 м2 вертикальной проекции для наружных лесов | 0.7438 |  |  | ((14,55-4)*7+(14,55-4)*3+1,6*(14,55-4)-48) / 100 | 1
4 | 4 | Устройство наружной теплоизоляции зданий с тонкой штукатуркой по утеплителю толщиной плит до: 100 мм | 100 м2 | 1.9208 |  |  | ((1,6*12,09+2,46*6,6+3*2+14,55*3+14,55*7+10*0,5)) / 100 | 1
5 | 5 | Сетка фасадная стеклотканевая ячейка 10х10 мм 1х50 м 130 г/кв.м КМ | м2 | 258.83 |  |  |  | 1
6 | 6 | Уголок штукатурный металлический с сеткой 35х35мм L=3м | м.п. | 120 |  |  |  | 1
7 | 7 | Грунт-концентрат глубокого проникновения Odissey Премиум 10 кгБрендOdisseyСтрана производстваРоссия | кг | 38.416 |  |  | 192,08*0,2 | 1
8 | 8 | Утеплитель ISOVER Фасад 130кг/м3 (100*600*1000) Бренд: ISOVER Страна производстваРоссия | м2 | 192.08 |  |  |  | 1
9 | 9 | Клей для плит из минеральной ваты Ceresit CT 180 WM Strong Fix, 25 кг | кг | 1152.48 |  |  |  | 1
10 | 10 | Дюбель-гвоздь для изоляции 10х200 мм (500 шт) с металлическим гвоздем и термоголовкой ООО "ПТК-Тех-Креп" | шт | 2500 |  |  |  | 1
11 | 11 | Смесь штукатурно-клеевая Церезит Thermo Universal для мин. ваты, 25 кг | кг | 1152.48 |  |  | 192,08*6 | 1
12 | 12 | Устройство наружной теплоизоляции зданий с тонкой штукатуркой по утеплителю толщиной плит до: 150 мм | 100 м2 | 0.4932 |  |  | (18*2,74) / 100 | 1
13 | 13 | Сетка фасадная стеклотканевая ячейка 10х10 мм 1х50 м 130 г/кв.м КМ | м2 | 66.459 |  |  |  | 1
14 | 14 | Уголок штукатурный металлический с сеткой 35х35мм L=3м | м.п. | 20 |  |  |  | 1
15 | 15 | Грунт-концентрат глубокого проникновения Odissey Премиум 10 кгБрендOdisseyСтрана производстваРоссия | кг | 9.864 |  |  | 49,32*0,2 | 1
16 | 16 | Утеплитель ISOVER Фасад 130кг/м3 (100*600*1000) | м2 | 49.32 |  |  |  | 1
17 | 17 | Утеплитель ISOVER Фасад 130кг/м3 (50*600*1000) | м2 | 49.32 |  |  |  | 1
18 | 18 | Клей для плит из минеральной ваты Ceresit CT 180 WM Strong Fix, 25 кг | кг | 295.92 |  |  |  | 1
19 | 19 | Дюбель-гвоздь для изоляции 10х200 мм (500 шт) с металлическим гвоздем и термоголовкой ООО "ПТК-Тех-Креп" | шт | 1000 |  |  |  | 1
20 | 20 | Смесь штукатурно-клеевая Церезит Thermo Universal для мин. ваты, 25 кг | кг | 295.92 |  |  | 49,32*6 | 1
21 | 21 | Покрытие поверхностей грунтовкой глубокого проникновения: за 2 раза стен | 100 м2 покрытия | 2.414 |  |  | 241.4 / 100 | 1
22 | 22 | Грунт-концентрат глубокого проникновения Odissey Премиум 10 кгБрендOdisseyСтрана производстваРоссия | кг | 48 |  |  |  | 1
23 | 23 | Окраска фасадов с лесов по подготовленной поверхности: цементная | 100 м2 фасада | 2.414 |  |  | 241.4 / 100 | 1
24 | 24 | Краска фасадная Vetonit Ton Fibra 100А 25 кгБренд Vetonit | кг | 370 |  |  |  | 1
25 | 25 | Установка и крепление наличников | 100 м коробок блоков | 0.936 |  |  |  | 1
26 | 26 | Наличник гладкий 50х11х2200 мм | м | 104.832 |  |  | 93,6*1,12 | 1
27 | 27 | аренда автовышки | маш-час | 56 |  |  | 7*8 | 1
Облицовка откосов оконных | [9 empty] | Облицовка откосов оконных
28 | 28 | Облицовка оконных и дверных откосов декоративным бумажно-слоистым пластиком или листами из синтетических материалов на клее | 100 м2 облицовки | 0.64679 |  |  | (8,316+56,3625) / 100 | 1
29 | 29 | Обрамление оконных блоков из ПВХ (1 элемент НО-1), развертка 220мм, общая площадь 8,316м2, общая длина м.п. 37,8 RAL 7005 (темно-серый) | м2 | 8.316 |  |  |  | 1
30 | 30 | Обрамление оконных блоков из ПВХ (2 элемент НО-7), развертка 375мм, общая площадь 56,3625м2, общая длина м.п. 150,3 RAL 7005 (темно-серый) | м2 | 56.3625 |  |  |  | 1
31 | 31 | Саморез для сэндвич-панелей 6,3x5,5x135 | шт | 1254 |  |  | (37,8+150,3)/0,3*2 | 1
32 | 32 | Герметик для фасонных элементов | л | 12.54 |  |  | (37,8+150,3)/0,3*2*0,01 | 1
33 | 33 | Заклепки для фасонных элементов | шт | 1002 |  |  | (150,3)/0,3*2 | 1
Облицовка примыканий | [9 empty] | Облицовка примыканий
34 | 34 | Монтаж стальных плинтусов из гнутого профиля (нащельники, примыкания) применительно | 100 м плинтуса | 2.362 |  |  | (217+7,2+3,6+4,8+3,6) / 100 | 1
35 | 35 | Примыкание сэндвич-панеля к цоколю L=2,5м развертка 380мм, общая площадь 82,46м2, общая длина 217 м.п. 87шт, RAL 7005 (темно-серый) | м2 | 82.46 |  |  |  | 1
36 | 36 | Примыкание сэндвич-панеля к существующему зданию L=1,2м (в осях А-Г; А-Б), развертка 250мм, общая площадь 1,8м2, общая длина м.п. 7,2, 6шт RAL 6017 (зеленый) | м2 | 1.8 |  |  |  | 1
37 | 37 | Примыкание сэндвич-панеля к существующему зданию L=1,2м (в осях А-Г; А-Б), развертка 250мм, общая площадь 0,9м2, общая длина м.п. 3,6, 3шт RAL 5024 (синий) | м2 | 0.9 |  |  |  | 1
38 | 38 | Примыкание сэндвич-панеля к существующему зданию L=1,2м (в осях 1-22; 20-22), развертка 340мм, площадь 1,632м2, длина м.п. 4,8, 4шт RAL 6017 (зеленый) | м2 | 1.632 |  |  |  | 1
39 | 39 | Примыкание сэндвич-панеля к существующему зданию L=1,2м (в осях 1-22; 20-22), развертка 340мм, площадь 1,224м2, длина м.п. 3,6, 3шт, RAL 5024 (синий) | м2 | 1.224 |  |  |  | 1
40 | 40 | Саморез для сэндвич-панелей 6,3x5,5x135 | шт | 1575 |  |  | (7,2+3,6+4,8+3,6)/0,3*2+217/0,3*2 | 1
41 | 41 | Герметик для фасонных элементов | л | 15.75 |  |  | ((7,2+3,6+4,8+3,6)/0,3*2+217/0,3*2)*0,01 | 1
Облицовка ворот | [9 empty] | Облицовка ворот
42 | 42 | Облицовка ворот стальным профилированным листом | 100 м2 | 1.1565 |  |  |  | 1
43 | 43 | Обрамление секционных (подъемных) ворот (1 элемент НВ-1), развертка 285мм, площадь 39,5865м2, длина м.п. 138,9 RAL 7005 (темно-серый) | м2 | 39.5865 |  |  |  | 1
44 | 44 | Обрамление секционных (подъемных) ворот (2 элемент НВ-2), развертка 440мм, общая площадь 61,116м2, общая длина м.п. 138,9 RAL 7005 (темно-серый) | м2 | 61.116 |  |  |  | 1
45 | 45 | Обрамление секционных (подъемных) ворот (3 элемент НВ-3), развертка 260мм, общая площадь 14,95м2, общая длина м.п. 57,5 RAL 7005 (темно-серый) | м2 | 14.95 |  |  |  | 1
46 | 46 | Саморез для сэндвич-панелей 6,3x5,5x135 | шт | 2235 |  |  | (138,9+138,9+57,5)/0,3*2 | 1
47 | 47 | Герметик для фасонных элементов | л | 22.35 |  |  | (138,9+138,9+57,5)/0,3*2*0,01 | 1
48 | 48 | Заклепки для фасонных элементов | шт | 926 |  |  | (138,9+138,9)/0,3 | 1
Облицовка проемов | [9 empty] | Облицовка проемов
49 | 49 | Облицовка: дверных проемов в наружных стенах откосной планкой из оцинкованной стали с полимерным покрытием с установкой наличников из оцинкованной стали с полимерным покрытием | 1 м2 проемов | 32.61 |  |  | 27,93+4,68 | 1
50 | 50 | Обрамление проема (1 элемент НС-16), развертка 420мм, общая площадь 27,93м2, общая длина м.п. 66,5 RAL 7005 (темно-серый) | м2 | 27.93 |  |  |  | 1
51 | 51 | Обрамление проема (2 элемент НВ-3), развертка 260мм, общая площадь 4,68м2, общая длина м.п. 18 RAL 7005 (темно-серый) | м2 | 4.68 |  |  |  | 1
52 | 52 | Саморез для сэндвич-панелей 6,3x5,5x135 | шт | 563 |  |  | (66,5+18)/0,3*2 | 1
53 | 53 | Герметик для фасонных элементов | л | 5.63 |  |  | (66,5+18)/0,3*2*0,01 | 1
Облицовка стыков сэндвич-панелей | [9 empty] | Облицовка стыков сэндвич-панелей
54 | 54 | Монтаж стальных плинтусов из гнутого профиля (стыки) применительно | 100 м плинтуса | 2.136 |  |  | (117,6+72+16,8+7,2) / 100 | 1
55 | 55 | Стык сэндвич-панелей по колонне L=1,2м, развертка 360мм, общая площадь 42,336м2, общая длина м.п. 117,6 RAL 6017, 98шт, RAL 6017 (зеленый) | м2 | 42.336 |  |  |  | 1
56 | 56 | Стык сэндвич-панелей по колонне L=1,2м, развертка 360мм, общая площадь 25,92м2, общая длина м.п. 72, RAL 5024, 60шт, RAL 5024 (синий) | м2 | 25.92 |  |  |  | 1
57 | 57 | Стык сэндвич-панелей по наружному углу L=1,2м, развертка 620мм, площадь 10,416м2, длина м.п. 16,8, 14шт RAL 6017 (зеленый) | м2 | 10.416 |  |  |  | 1
58 | 58 | Стык сэндвич-панелей по наружному углу L=1,2м, развертка 620мм, площадь 4,464м2, длина м.п. 7,2, 6шт, RAL 5024 (синий) | м2 | 4.464 |  |  |  | 1
59 | 59 | Саморез для сэндвич-панелей 6,3x5,5x135 | шт | 1424 |  |  | (117,6+72+16,8+7,2)/0,3*2 | 1
60 | 60 | Герметик для фасонных элементов | л | 14.24 |  |  | (117,6+72+16,8+7,2)/0,3*2*0,01 | 1
61 | 61 | Резка стального листа | 1 м реза | 548.704 |  |  | 384,093/0,7 | 1
Раздел 2. Установка ворот | [8 empty] | Раздел 2. Установка ворот
62 | 62 | Монтаж каркасов ворот большепролетных зданий, ангаров и др. без механизмов открывания | 1 т конструкций | 0.25864 |  |  | (10,6*(4,5+4,5+4,5)+10,6*(4,5+3,2+3,2))/1000 | 1
63 | 63 | Устройство ворот распашных: без фундаментов | 100 шт. | 0.02 |  |  |  | 1
64 | 64 | Ворота распашные-складные без нижней направляющей 4500х4500 тип гофры- S-гофр, управление- электропривод+ручной, уплотнитель по периметру рамы ворот+термическое разделение ThermoFrame, дверной блок 2100(h)х800 со световым проёмом на уровне глаз, доводчик, врезной замок (производитель BKS), цилиндр: ключ-вертушка, с гарнитурой нажимных ручек из алюминия, доводчик. Полотно с дверным блоком | шт | 1 |  |  |  | 1
65 | 65 | Ворота подъёмно-секционные 4500х3200 в составе: тип гофры- S-гофр, управление- электропривод+ручной, ходовые ролики- дуплекс, уплотнитель по периметру рамы ворот+термическое разделение ThermoFrame, дверной блок 2100(h)х800 со световым проёмом на уровне глаз, доводчик, врезной замок (производитель BKS), цилиндр: ключ-вертушка, с гарнитурой нажимных ручек из алюминия, доводчик. Полотно с дверным блоком | шт | 1 |  |  |  | 1
66 | 66 | Механизм исполнительный, масса: до 20 кг | 1 шт. | 2 |  |  |  | 1
67 | 67 | Комплект привода для складных ворот | шт | 1 |  |  |  | 1
68 | 68 | Механизм исполнительный, масса: до 50 кг. Установка привода ворот | 1 шт. | 2 |  |  |  | 1
69 | 69 | Автоматический вальный привод для секционных ворот | шт | 1 |  |  |  | 1
Раздел 3. Двери | [8 empty] | Раздел 3. Двери
Установка дверей | [9 empty] | Установка дверей
70 | 70 | Установка противопожарных дверей: однопольных остекленных | 1 м2 проема | 10.5 |  |  | (2,1*1*3)+(2,1*1*2) | 1
71 | 71 | Дверь EIS60 (Однопольная) остекленная 2100*1000 мм (Открывание Левое) RAL 7005 | шт | 3 |  |  |  | 1
72 | 71.1 | Замок Fuaro FL-0432+ цилиндр ключ/ключ | шт | 3 |  |  |  | 1
73 | 71.2 | Ручка Apecs HP-72.1303-черная | шт | 3 |  |  |  | 1
74 | 71.3 | Доводчик Notedo с рычажной тягой | шт | 3 |  |  |  | 1
75 | 72 | Дверь EIS60 (Однопольная) остекленная 2100*1000 мм (Открывание Правое) RAL 7005 | шт | 2 |  |  |  | 1
76 | 72.1 | Замок Fuaro FL-0432+ цилиндр ключ/ключ | шт | 2 |  |  |  | 1
77 | 72.2 | Ручка Apecs HP-72.1303-черная | шт | 2 |  |  |  | 1
78 | 72.3 | Доводчик Notedo с рычажной тягой | шт | 2 |  |  |  | 1
79 | 73 | Установка противопожарных дверей: однопольных глухих | 1 м2 проема | 25.2 |  |  | (2,1*1*11)+(2,1*1*1) | 1
80 | 74 | Дверь EIS60 (Однопольная) глухая 2100*1000 мм (Открывание Левое) RAL 7005 | шт | 11 |  |  |  | 1
81 | 74.1 | Замок Fuaro FL-0432 + цилиндр ключ/ключ | шт | 11 |  |  |  | 1
82 | 74.2 | Ручка Apecs HP- 72.1303-черная | шт | 11 |  |  |  | 1
83 | 74.3 | Доводчик Notedo с рычажной тягой | шт | 11 |  |  |  | 1
84 | 75 | Дверь EIS60 (Однопольная) глухая 2100*1000 мм (Открывание Правое) RAL 7005 | шт | 1 |  |  |  | 1
85 | 75.1 | Замок Fuaro FL-0432 + цилиндр ключ/ключ | шт | 1 |  |  |  | 1
86 | 75.2 | Ручка Apecs HP-72.1303-черная | шт | 1 |  |  |  | 1
87 | 75.3 | Доводчик Notedo с рычажной тягой | шт | 1 |  |  |  | 1
88 | 76 | Установка противопожарных дверей: двупольных глухих | 1 м2 проема | 3.15 |  |  | 2,1*1,5*1 | 1
89 | 77 | Дверь EIS60 (Двупольная) глухая 2100*1500 мм (Открывание Правое) RAL 7005 | шт | 1 |  |  |  | 1
90 | 77.1 | Замок Fuaro FL-0432+ цилиндр ключ/ключ | шт | 1 |  |  |  | 1
91 | 77.2 | Ручка Apecs HP-72.1303-черная | шт | 1 |  |  |  | 1
92 | 77.3 | Доводчик Notedo с рычажной тягой | шт | 1 |  |  |  | 1
Раздел 4. Окна
| 1 | Монтаж оконных блоков: из алюминиевых многокамерных профилей с герметичными стеклопакетами | 100 м2 | 0.1071 |  |  | (4,5*1,19*2) / 100
| 2 | Стеклопакеты двухслойные из неполированного стекла толщиной 4 мм | м2 | -10.07
| 3 | Противопожарное окно EI30 | м2 | 10.71 |  |  | 4,5*1,19*2