## ЛС АБК АР кор. - Ведомость объе
Приложение №2 к Техническому заданию
Ведомость объёмов работ выполнение комплекса работ по наружной отделке фасада и устройству подвесных потолков здания Административно-бытового корпуса
№ п/п | № в ЛСР | Наименование работ | Ед. изм. | Кол-во | Ссылки на чертежи | Формула расчёта, расчёт объёмов работ и расхода материалов
1 | 2 | 3 | 4 | 5 | 6 | 7
Раздел 1. Устройство вентилируемых фасадов с облицовкой керамогранитом с устройством теплоизоляционного слоя из пеностекла | [8 empty] | Раздел 1. Устройство вентилируемых фасадов с облицовкой керамогранитом с устройством теплоизоляционного слоя из пеностекла
1 | 1 | Устройство вентилируемых фасадов с облицовкой плитами из керамогранита: с устройством теплоизоляционного слоя | 100 м2 облицовки | 0.26847 |  |  | 26.847 / 100 | 1
2 | 2 | Пленка ветроизоляционная, марка "Ондутис А100"// прим. | 10 м2 | 27.65 |  |  |  | 1
3 | 3 | Плиты из пеностекла | м3 | 4.0271 |  |  | 0,26847*0,15*100 | 1
4 | 4 | Клей универсальный профессиональный Knauf 850 мл (расход 1 шт на 32 м2) | шт | 1 |  |  |  | 1
5 | 5 | Плитка керамогранит Грани Таганая gt 005 серый 1200*600 | м2 | 26.31 |  |  |  | 1
6 | 6 | Подконструкция оцинкованная | м2 | 26.31 |  |  |  | 1
7 | 7 | Крепеж | м2 | 26.31 |  |  |  | 1
Раздел 2. Устройство вентилируемых фасадов с облицовкой керамогранитом с устройством теплоизоляционного слоя из НГ мин.плиты | [8 empty] | Раздел 2. Устройство вентилируемых фасадов с облицовкой керамогранитом с устройством теплоизоляционного слоя из НГ мин.плиты
8 | 8 | Устройство вентилируемых фасадов с облицовкой плитами из керамогранита: с устройством теплоизоляционного слоя | 100 м2 облицовки | 0.13195 |  |  | 13,195 / 100 | 1
9 | 9 | Пленка ветроизоляционная, марка "Ондутис А100"// прим. | 10 м2 | 13.59 |  |  |  | 1
10 | 10 | Плиты минераловатные "Венти Баттс" ROCKWOOL | м3 | 1.9792 |  |  | 0,13195*0,15*100 | 1
11 | 11 | Плитка керамогранит Грани Таганая gt 005 серый 1200*600 | м2 | 12.93 |  |  |  | 1
12 | 12 | Подконструкция оцинкованная | м2 | 12.93 |  |  |  | 1
13 | 13 | Крепеж | м2 | 12.93 |  |  |  | 1
Раздел 3. Облицовка крылец керамогранитом | [8 empty] | Раздел 3. Облицовка крылец керамогранитом
14 | 14 | Устройство покрытий из плит керамогранитных размером: 40х40 см | 100 м2 покрытия | 2.53 |  |  | (186+67) / 100 | 1
15 | 15 | Гранит керамический многоцветный неполированный, размером 400х400х9 мм | м2 | -258.1 |  |  |  | 1
16 | 16 | Клинкерная плитка stroher коллекция Керабиг KS06 Gray 300*150 | м2 | 186 |  |  |  | 1
17 | 17 | Клинкерная плитка stroher коллекция Зоуи 970 Grey 12 мм 300*450 | м2 | 67 |  |  |  | 1
18 | 18 | Клей плиточный «Юнис Гранит» | кг | -3036 |  |  |  | 1
19 | 19 | Клей плиточный «Ceresit» CM12 для керамогранита | кг | 3036 |  |  |  | 1
20 | 20 | Облицовка ступеней керамогранитными плитками толщиной до 15 мм | 100 м2 поверхности облицовки | 0.28 |  |  | 28 / 100 | 1
21 | 21 | Клей плиточный «Юнис Гранит» | кг | -336 |  |  |  | 1
22 | 22 | Плиточный Клей Quick Mix - FX 900 // Расход 1,1кг/1мм/1м2 | кг | 616 |  |  | 0,28*100*1,1*20 | 1
23 | 23 | Гранит керамический многоцветный неполированный, размером 300х300х8 мм | м2 | -28.56 |  |  |  | 1
24 | 24 | Клинкерная плитка stroher коллекция Зоуи 970 Grey 12 мм 300*450 | м2 | 28.56 |  |  |  | 1
25 | 25 | Затирка «Старатели» (разной цветности) | т | -0.0059 |  |  |  | 1
26 | 26 | Затирка и заполнение швов - "Фугенбрайт" FBR 300 | кг | 5.9 |  |  | 0,0059*1000 | 1
Раздел 4. Облицовка колонн входных групп керамогранитом | [8 empty] | Раздел 4. Облицовка колонн входных групп керамогранитом
27 | 27 | Устройство вентилируемых фасадов с облицовкой плитами из керамогранита: без теплоизоляционного слоя | 100 м2 облицовки | 0.1349 |  |  | 13,49 / 100 | 1
28 | 28 | Пленка ветроизоляционная, марка "Ондутис А100"// прим. | 10 м2 | 13.89 |  |  |  | 1
29 | 29 | Плитка керамогранит Грани Таганая gt 005 серый 1200*600 | м2 | 13.22 |  |  |  | 1
30 | 30 | Подконструкция оцинкованная | м2 | 13.22 |  |  |  | 1
31 | 31 | Крепеж | м2 | 13.22 |  |  |  | 1
Раздел 5. Устройство подвесных потолков | [8 empty] | Раздел 5. Устройство подвесных потолков
32 | 32 | Устройство: потолков реечных алюминиевых// прим. Алюминиевая потолочная система | 100 м2 поверхности облицовки | 1.5861 |  |  | 158,61 / 100 | 1
33 | 33 | Рейка алюминиевая потолочная 100 мм | м | -1665 |  |  |  | 1
34 | 34 | Алюминиевая композитная панель Алюкобонд А2 | м2 | 163.3683 |  |  | 1,5861*100*1,03 | 1
35 | 35 | Подсистема для подвесного потолка | м2 | 163.3683 |  |  | 1,5861*100*1,03 | 1