## ЛС КПП №2 АР подвес.потолки, кр
Приложение №3 к Техническому заданию
Ведомость объёмов работ выполнение комплекса работ по наружной отделке фасада и устройству подвесных потолков здания КПП№2
№ п/п | № в ЛСР | Наименование работ | Ед. изм. | Кол-во | Ссылки на чертежи | Формула расчёта, расчёт объёмов работ и расхода материалов
1 | 2 | 3 | 4 | 5 | 6 | 7
Раздел 1. Устройство подвесных потолков | [8 empty] | Раздел 1. Устройство подвесных потолков
1 | 1 | Устройство: потолков реечных алюминиевых// прим. Алюминиевая потолочная система | 100 м2 поверхности облицовки | 0.547 |  |  | 54,70 / 100 | 1
2 | 2 | Рейка алюминиевая потолочная 100 мм | м | -574.4 |  |  |  | 1
3 | 3 | Алюминиевая композитная панель Алюкобонд А2 | м2 | 56.341 |  |  | 0,547*100*1,03 | 1
4 | 4 | Подсистема для подвесного потолка | м2 | 56.341 |  |  | 0,547*100*1,03 | 1
Раздел 2. Облицовка крылец керамогранитом | [8 empty] | Раздел 2. Облицовка крылец керамогранитом
5 | 5 | Устройство покрытий из плит керамогранитных размером: 40х40 см | 100 м2 покрытия | 0.238 |  |  | 23,8 / 100 | 1
6 | 6 | Гранит керамический многоцветный неполированный, размером 400х400х9 мм | м2 | -24.28 |  |  |  | 1
7 | 7 | Клинкерная плитка stroher коллекция Зоуи 970 Grey 12 мм 300*450 | м2 | 24.28 |  |  |  | 1
8 | 8 | Клей плиточный «Юнис Гранит» | кг | -285.6 |  |  |  | 1
9 | 9 | Клей плиточный «Ceresit» CM12 для керамогранита | кг | 285.6 |  |  |  | 1
10 | 10 | Облицовка ступеней керамогранитными плитками толщиной до 15 мм | 100 м2 поверхности облицовки | 0.124 |  |  | 12,40 / 100 | 1
11 | 11 | Клей плиточный «Юнис Гранит» | кг | -148.8 |  |  |  | 1
12 | 12 | Плиточный Клей Quick Mix - FX 900 // Расход 1,1кг/1мм/1м2 | кг | 272.8 |  |  | 0,124*100*1,1*20 | 1
13 | 13 | Гранит керамический многоцветный неполированный, размером 300х300х8 мм | м2 | -12.65 |  |  |  | 1
14 | 14 | Клинкерная плитка stroher коллекция Зоуи 970 Grey 12 мм 300*450 | м2 | 12.65 |  |  |  | 1
15 | 15 | Затирка «Старатели» (разной цветности) | т | -0.0026 |  |  |  | 1
16 | 16 | Затирка и заполнение швов - "Фугенбрайт" FBR 300 | кг | 2.6 |  |  | 0,0026*1000 | 1