## 1632-2021-1.1, 1.2, 2.1.0-ПТ_07
Терминал по перевалке минеральных удобрений в морском торговом порту Усть-Луга. Береговые объекты терминала | [17 empty] | Терминал по перевалке минеральных удобрений в морском торговом порту Усть-Луга. Береговые объекты терминала
(наименование стройки)
ЛОКАЛЬНАЯ СМЕТА № 1632-2021-1.1, 1.2, 2.1.0-ПТ_07.02.010_07.02.011_07.04.030-П-00-01
(локальная смета)
на Система автоматического пожаротушения. Гидравлическая часть, 07.02.010 Станция разгрузки вагонов (код SAP 01.04.001) код ГП 1.1 07.02.011 Здание трансбордера (код SAP 01.04.002) код ГП 1.2 07.04.030 Тоннель (код SAP 01.02.025) код ГП 2.1.0 | [18 empty] | на Система автоматического пожаротушения. Гидравлическая часть, 07.02.010 Станция разгрузки вагонов (код SAP 01.04.001) код ГП 1.1 07.02.011 Здание трансбордера (код SAP 01.04.002) код ГП 1.2 07.04.030 Тоннель (код SAP 01.02.025) код ГП 2.1.0
(наименование работ и затрат, наименование объекта)
| Основание: | 1632-2021-1.1, 1.2, 2.1.0-ПТ_0_0_RU_IFC | [17 empty] | 1632-2021-1.1, 1.2, 2.1.0-ПТ_0_0_RU_IFC
| Сметная стоимость |  | 32161278 | руб.
| строительных работ |  | 5079195 | руб.
| монтажных работ |  | 10390608 | руб.
| оборудования |  | 8102520 | руб.
| Средства на оплату труда |  | 4085486 | руб.
| Сметная трудоемкость |  | 9397.25 | чел.час
| Трудозатраты механизаторов |  | 503.45 | чел.час
| Составлен(а) в текущих (прогнозных) ценах по состоянию на |  |  | 1 квартал 2025 г. | [16 empty] | 4 квартал 2024 г.
№ п/п | Обоснование | Наименование работ и затрат |  | Единица измерения | Кол-во | Стоимость единицы, руб. |  |  |  | Общая стоимость, руб. |  |  |  | Т/з осн. раб.на ед. | Т/з осн. раб. Всего | Т/з мех. на ед. | Т/з мех. Всего
[6 empty] | Всего | В том числе |  |  | Всего | В том числе
[7 empty] | Осн.З/п | Эк.Маш | З/пМех |  | Осн.З/п | Эк.Маш | З/пМех
1 | 2 | 3 |  | 4 | 5 | 6 | 7 | 8 | 9 | 10 | 11 | 12 | 13 | 14 | 15 | 16 | 17
Раздел 1. Оборудование СРВ/Трансбордер, (1632-2021-1.1, 1.2, 2.1.0-ПТ.СО, л. 1-2) | [21 empty] | Раздел 1. Оборудование СРВ/Трансбордер, (1632-2021-1.1, 1.2, 2.1.0-ПТ.СО, л. 1-2)
Монтаж оборудования | [22 empty] | Монтаж оборудования
1 | ТЕР18-04-001-16 Приказ Администрации ЛО от 20.10.15 №28 | Установка баков расширительных круглых и прямоугольных вместимостью: 4 м3 // прим.5м3 |  | 1 бак | 1 | 426.75 | 353.73 | 61.87 | 4.23 | 8772 | 7970 | 707 | 95 | 21.068 | 21.07 | 0.1725 | 0.17 | [6 empty] | Установка баков расширительных круглых и прямоугольных вместимостью: 4 м3 // прим.5м3
|  | 372,54 = 5 135,98 - 1 x 4 763,44 | [22 empty] | 372,54 = 5 135,98 - 1 x 4 763,44
| Приказ от 30.01.2024 № 55/пр прил.5 табл.1 п.2 | Производство работ осуществляется на территории действующего предприятия с наличием в зоне производства работ одного или нескольких из следующих факторов: - разветвленной сети транспортных и инженерных коммуникаций; - стесненных условий для складирования материалов; - действующего технологического оборудования; - движения технологического транспорта ОЗП=1,15; ЭМ=1,15 к расх.; ЗПМ=1,15; ТЗ=1,15; ТЗМ=1,15 | [23 empty] | Производство работ осуществляется на территории действующего предприятия с наличием в зоне производства работ одного или нескольких из следующих факторов: - разветвленной сети транспортных и инженерных коммуникаций; - стесненных условий для складирования материалов; - действующего технологического оборудования; - движения технологического транспорта ОЗП=1,15; ЭМ=1,15 к расх.; ЗПМ=1,15; ТЗ=1,15; ТЗМ=1,15
| 1 | ИНДЕКС К ПОЗИЦИИ: Индексы пересчета в т.у.ц. по статьям затрат СМР/ПНР ОЗП=22,53; ЭМ=11,42; ЗПМ=22,53; МАТ=8,56 | [24 empty] | ИНДЕКС К ПОЗИЦИИ: Индексы пересчета в т.у.ц. по статьям затрат СМР/ПНР ОЗП=22,53; ЭМ=11,42; ЗПМ=22,53; МАТ=8,56
|  |  | Накладные расходы 121% ФОТ (от 8 065) | З/пМех 10: 9759
|  |  | Сметная прибыль 72% ФОТ (от 8 065) | З/пМех 10: 5807
2 О | ТЦ_59.1.18.03_77_7709980842_27.05.2024_02 | Бак-дозатор (5000 л) в комплекте с пеносмесителем Ду200, ответными фланцами, обвязкой и крепежом БД «Антифайер» 5000 |  | 4: компл.; 5: 1; 6: 591 196,39 3435777,54/ИндО223*ТиЗСРО; З/пМех 10: 3683154; З/пМех 14: 0; З/пМех 15: 0; З/пМех 16: 0; З/пМех 17: 0 | [6 empty] | Бак-дозатор (5000 л) в комплекте с пеносмесителем Ду200, ответными фланцами, обвязкой и крепежом БД «Антифайер» 5000
|  | Цена ПЗ=3435777,54/ИндО223*ТиЗСРО | [25 empty] | Цена ПЗ=3435777,54/ИндО223*ТиЗСРО
| 2 | ИНДЕКС К ПОЗИЦИИ: Индексы пересчета в т.у.ц. на оборудование МАТ=6,23 | [24 empty] | ИНДЕКС К ПОЗИЦИИ: Индексы пересчета в т.у.ц. на оборудование МАТ=6,23
3 | ТЕРм12-08-007-02 Приказ Администрации ЛО от 20.10.15 №28 | Заполнение бака пенообразователем |  | 100 м3 | 0.05 | 1449.58 | 870.5 | 563.94 | 94.92 | 1309 | 981 | 322 | 107 | 47.725 | 2.39 | 5.198 | 0.26 | [6 empty] | Заполнение бака пенообразователем
| Приказ от 30.01.2024 № 55/пр прил.5 табл.1 п.2 | Производство работ осуществляется на территории действующего предприятия с наличием в зоне производства работ одного или нескольких из следующих факторов: - разветвленной сети транспортных и инженерных коммуникаций; - стесненных условий для складирования материалов; - действующего технологического оборудования; - движения технологического транспорта ОЗП=1,15; ЭМ=1,15 к расх.; ЗПМ=1,15; ТЗ=1,15; ТЗМ=1,15 | [23 empty] | Производство работ осуществляется на территории действующего предприятия с наличием в зоне производства работ одного или нескольких из следующих факторов: - разветвленной сети транспортных и инженерных коммуникаций; - стесненных условий для складирования материалов; - действующего технологического оборудования; - движения технологического транспорта ОЗП=1,15; ЭМ=1,15 к расх.; ЗПМ=1,15; ТЗ=1,15; ТЗМ=1,15
| 1 | ИНДЕКС К ПОЗИЦИИ: Индексы пересчета в т.у.ц. по статьям затрат СМР/ПНР ОЗП=22,53; ЭМ=11,42; ЗПМ=22,53; МАТ=8,56 | [24 empty] | ИНДЕКС К ПОЗИЦИИ: Индексы пересчета в т.у.ц. по статьям затрат СМР/ПНР ОЗП=22,53; ЭМ=11,42; ЗПМ=22,53; МАТ=8,56
|  |  | Накладные расходы 90% ФОТ (от 1 088) | З/пМех 10: 979
|  |  | Сметная прибыль 46% ФОТ (от 1 088) | З/пМех 10: 500
4 О | ТЦ_59.1.18.03_77_7709980842_12.07.2024_02 | Пенообразователь 5000л (в компл. с баком) |  | 4: т; 5: 5; 6: 16 862,92 98000,00/ИндО223*ТиЗСРО; З/пМех 10: 525280; З/пМех 14: 0; З/пМех 15: 0; З/пМех 16: 0; З/пМех 17: 0 | [6 empty] | Пенообразователь 5000л (в компл. с баком)
|  | Цена ПЗ=98000,00/ИндО223*ТиЗСРО | [25 empty] | Цена ПЗ=98000,00/ИндО223*ТиЗСРО
| 2 | ИНДЕКС К ПОЗИЦИИ: Индексы пересчета в т.у.ц. на оборудование МАТ=6,23 | [24 empty] | ИНДЕКС К ПОЗИЦИИ: Индексы пересчета в т.у.ц. на оборудование МАТ=6,23
5 | ТЕРм12-12-001-12 Приказ Администрации ЛО от 20.10.15 №28 | Арматура фланцевая с ручным приводом или без привода водопроводная на условное давление до 4 МПа, диаметр условного прохода: 150 мм |  | 1 шт. | 1 | 336.32 | 123.54 | 182.67 | 29.06 | 5127 | 2783 | 2086 | 655 | 6.7735 | 6.77 | 1.1845 | 1.18 | [6 empty] | Арматура фланцевая с ручным приводом или без привода водопроводная на условное давление до 4 МПа, диаметр условного прохода: 150 мм
| Приказ от 30.01.2024 № 55/пр прил.5 табл.1 п.2 | Производство работ осуществляется на территории действующего предприятия с наличием в зоне производства работ одного или нескольких из следующих факторов: - разветвленной сети транспортных и инженерных коммуникаций; - стесненных условий для складирования материалов; - действующего технологического оборудования; - движения технологического транспорта ОЗП=1,15; ЭМ=1,15 к расх.; ЗПМ=1,15; ТЗ=1,15; ТЗМ=1,15 | [23 empty] | Производство работ осуществляется на территории действующего предприятия с наличием в зоне производства работ одного или нескольких из следующих факторов: - разветвленной сети транспортных и инженерных коммуникаций; - стесненных условий для складирования материалов; - действующего технологического оборудования; - движения технологического транспорта ОЗП=1,15; ЭМ=1,15 к расх.; ЗПМ=1,15; ТЗ=1,15; ТЗМ=1,15
| 1 | ИНДЕКС К ПОЗИЦИИ: Индексы пересчета в т.у.ц. по статьям затрат СМР/ПНР ОЗП=22,53; ЭМ=11,42; ЗПМ=22,53; МАТ=8,56 | [24 empty] | ИНДЕКС К ПОЗИЦИИ: Индексы пересчета в т.у.ц. по статьям затрат СМР/ПНР ОЗП=22,53; ЭМ=11,42; ЗПМ=22,53; МАТ=8,56
|  |  | Накладные расходы 90% ФОТ (от 3 438) | З/пМех 10: 3094
|  |  | Сметная прибыль 46% ФОТ (от 3 438) | З/пМех 10: 1581
6 | ТЕРм11-08-002-01 Приказ Администрации ЛО от 20.10.15 №28 | Присоединение к приборам трубных проводок: из водогазопроводных труб, диаметр условного прохода до 25 мм // обвязка |  | 10 соединений | 0.2 | 83.01 | 68.76 | 11.09 |  | 341 | 310 | 25 |  | 3.5535 | 0.71 | 0 | 0 | [6 empty] | Присоединение к приборам трубных проводок: из водогазопроводных труб, диаметр условного прохода до 25 мм // обвязка
| Приказ от 30.01.2024 № 55/пр прил.5 табл.1 п.2 | Производство работ осуществляется на территории действующего предприятия с наличием в зоне производства работ одного или нескольких из следующих факторов: - разветвленной сети транспортных и инженерных коммуникаций; - стесненных условий для складирования материалов; - действующего технологического оборудования; - движения технологического транспорта ОЗП=1,15; ЭМ=1,15 к расх.; ЗПМ=1,15; ТЗ=1,15; ТЗМ=1,15 | [23 empty] | Производство работ осуществляется на территории действующего предприятия с наличием в зоне производства работ одного или нескольких из следующих факторов: - разветвленной сети транспортных и инженерных коммуникаций; - стесненных условий для складирования материалов; - действующего технологического оборудования; - движения технологического транспорта ОЗП=1,15; ЭМ=1,15 к расх.; ЗПМ=1,15; ТЗ=1,15; ТЗМ=1,15
| 1 | ИНДЕКС К ПОЗИЦИИ: Индексы пересчета в т.у.ц. по статьям затрат СМР/ПНР ОЗП=22,53; ЭМ=11,42; ЗПМ=22,53; МАТ=8,56 | [24 empty] | ИНДЕКС К ПОЗИЦИИ: Индексы пересчета в т.у.ц. по статьям затрат СМР/ПНР ОЗП=22,53; ЭМ=11,42; ЗПМ=22,53; МАТ=8,56
|  |  | Накладные расходы 90% ФОТ (от 310) | З/пМех 10: 279
|  |  | Сметная прибыль 46% ФОТ (от 310) | З/пМех 10: 143
7 | ТЕРм11-02-001-03 Приказ Администрации ЛО от 20.10.15 №28 | Прибор, устанавливаемый на резьбовых соединениях, масса: до 10 кг // ускоритель АСС-1, (вес 6,62 кг) |  | 1 шт. | 1 | 46.3 | 44.54 |  |  | 1019 | 1003 |  |  | 2.369 | 2.37 | 0 | 0 | [6 empty] | Прибор, устанавливаемый на резьбовых соединениях, масса: до 10 кг // ускоритель АСС-1, (вес 6,62 кг)
| Приказ от 30.01.2024 № 55/пр прил.5 табл.1 п.2 | Производство работ осуществляется на территории действующего предприятия с наличием в зоне производства работ одного или нескольких из следующих факторов: - разветвленной сети транспортных и инженерных коммуникаций; - стесненных условий для складирования материалов; - действующего технологического оборудования; - движения технологического транспорта ОЗП=1,15; ЭМ=1,15 к расх.; ЗПМ=1,15; ТЗ=1,15; ТЗМ=1,15 | [23 empty] | Производство работ осуществляется на территории действующего предприятия с наличием в зоне производства работ одного или нескольких из следующих факторов: - разветвленной сети транспортных и инженерных коммуникаций; - стесненных условий для складирования материалов; - действующего технологического оборудования; - движения технологического транспорта ОЗП=1,15; ЭМ=1,15 к расх.; ЗПМ=1,15; ТЗ=1,15; ТЗМ=1,15
| 1 | ИНДЕКС К ПОЗИЦИИ: Индексы пересчета в т.у.ц. по статьям затрат СМР/ПНР ОЗП=22,53; ЭМ=11,42; ЗПМ=22,53; МАТ=8,56 | [24 empty] | ИНДЕКС К ПОЗИЦИИ: Индексы пересчета в т.у.ц. по статьям затрат СМР/ПНР ОЗП=22,53; ЭМ=11,42; ЗПМ=22,53; МАТ=8,56
|  |  | Накладные расходы 90% ФОТ (от 1 003) | З/пМех 10: 903
|  |  | Сметная прибыль 46% ФОТ (от 1 003) | З/пМех 10: 461
8 | ТЕРм11-02-001-02 Приказ Администрации ЛО от 20.10.15 №28 | Прибор, устанавливаемый на резьбовых соединениях, масса: до 5 кг // устройство для поддержания давления воздуха AMD-2, (вес 4,5 кг) |  | 1 шт. | 1 | 35.31 | 33.73 |  |  | 773 | 760 |  |  | 1.794 | 1.79 | 0 | 0 | [6 empty] | Прибор, устанавливаемый на резьбовых соединениях, масса: до 5 кг // устройство для поддержания давления воздуха AMD-2, (вес 4,5 кг)
| Приказ от 30.01.2024 № 55/пр прил.5 табл.1 п.2 | Производство работ осуществляется на территории действующего предприятия с наличием в зоне производства работ одного или нескольких из следующих факторов: - разветвленной сети транспортных и инженерных коммуникаций; - стесненных условий для складирования материалов; - действующего технологического оборудования; - движения технологического транспорта ОЗП=1,15; ЭМ=1,15 к расх.; ЗПМ=1,15; ТЗ=1,15; ТЗМ=1,15 | [23 empty] | Производство работ осуществляется на территории действующего предприятия с наличием в зоне производства работ одного или нескольких из следующих факторов: - разветвленной сети транспортных и инженерных коммуникаций; - стесненных условий для складирования материалов; - действующего технологического оборудования; - движения технологического транспорта ОЗП=1,15; ЭМ=1,15 к расх.; ЗПМ=1,15; ТЗ=1,15; ТЗМ=1,15
| 1 | ИНДЕКС К ПОЗИЦИИ: Индексы пересчета в т.у.ц. по статьям затрат СМР/ПНР ОЗП=22,53; ЭМ=11,42; ЗПМ=22,53; МАТ=8,56 | [24 empty] | ИНДЕКС К ПОЗИЦИИ: Индексы пересчета в т.у.ц. по статьям затрат СМР/ПНР ОЗП=22,53; ЭМ=11,42; ЗПМ=22,53; МАТ=8,56
|  |  | Накладные расходы 90% ФОТ (от 760) | З/пМех 10: 684
|  |  | Сметная прибыль 46% ФОТ (от 760) | З/пМех 10: 350
9 | ТЕРм11-02-001-01 Приказ Администрации ЛО от 20.10.15 №28 | Прибор, устанавливаемый на резьбовых соединениях, масса: до 1,5 кг // сигнализатор давления PS10-2 |  | 1 шт. | 1 | 23.64 | 22.26 |  |  | 513 | 502 |  |  | 1.1845 | 1.18 | 0 | 0 | [6 empty] | Прибор, устанавливаемый на резьбовых соединениях, масса: до 1,5 кг // сигнализатор давления PS10-2
| Приказ от 30.01.2024 № 55/пр прил.5 табл.1 п.2 | Производство работ осуществляется на территории действующего предприятия с наличием в зоне производства работ одного или нескольких из следующих факторов: - разветвленной сети транспортных и инженерных коммуникаций; - стесненных условий для складирования материалов; - действующего технологического оборудования; - движения технологического транспорта ОЗП=1,15; ЭМ=1,15 к расх.; ЗПМ=1,15; ТЗ=1,15; ТЗМ=1,15 | [23 empty] | Производство работ осуществляется на территории действующего предприятия с наличием в зоне производства работ одного или нескольких из следующих факторов: - разветвленной сети транспортных и инженерных коммуникаций; - стесненных условий для складирования материалов; - действующего технологического оборудования; - движения технологического транспорта ОЗП=1,15; ЭМ=1,15 к расх.; ЗПМ=1,15; ТЗ=1,15; ТЗМ=1,15
| 1 | ИНДЕКС К ПОЗИЦИИ: Индексы пересчета в т.у.ц. по статьям затрат СМР/ПНР ОЗП=22,53; ЭМ=11,42; ЗПМ=22,53; МАТ=8,56 | [24 empty] | ИНДЕКС К ПОЗИЦИИ: Индексы пересчета в т.у.ц. по статьям затрат СМР/ПНР ОЗП=22,53; ЭМ=11,42; ЗПМ=22,53; МАТ=8,56
|  |  | Накладные расходы 90% ФОТ (от 502) | З/пМех 10: 452
|  |  | Сметная прибыль 46% ФОТ (от 502) | З/пМех 10: 231
10 О | ТЦ_69.2.02.02_50_7708290490_20.05.2024_02 | Клапан спринклерный воздушный "сухой" Ду 150 DPV-1, в комплекте с: - обвязкой; - ускорителем АСС-1; - устройством для поддержания давления воздуха AMD-2; - сигнализатором давления PS10-2; - ответными фланцами; - крепежом |  | 4: компл.; 5: 1; 6: 199 327,13 13680*дол/ндс/ИндО223*ТиЗСРО; З/пМех 10: 1241808; З/пМех 14: 0; З/пМех 15: 0; З/пМех 16: 0; З/пМех 17: 0 | [6 empty] | Клапан спринклерный воздушный "сухой" Ду 150 DPV-1, в комплекте с: - обвязкой; - ускорителем АСС-1; - устройством для поддержания давления воздуха AMD-2; - сигнализатором давления PS10-2; - ответными фланцами; - крепежом
|  | Цена ПЗ=13680*дол/ндс/ИндО223*ТиЗСРО | [25 empty] | Цена ПЗ=13680*дол/ндс/ИндО223*ТиЗСРО
| 2 | ИНДЕКС К ПОЗИЦИИ: Индексы пересчета в т.у.ц. на оборудование МАТ=6,23 | [24 empty] | ИНДЕКС К ПОЗИЦИИ: Индексы пересчета в т.у.ц. на оборудование МАТ=6,23
11 | ТЕРм12-12-001-10 Приказ Администрации ЛО от 20.10.15 №28 | Арматура фланцевая с ручным приводом или без привода водопроводная на условное давление до 4 МПа, диаметр условного прохода: 100 мм |  | 1 шт. | 1 | 227.8 | 93.76 | 113.36 | 18.06 | 3584 | 2112 | 1295 | 407 | 5.1405 | 5.14 | 0.736 | 0.74 | [6 empty] | Арматура фланцевая с ручным приводом или без привода водопроводная на условное давление до 4 МПа, диаметр условного прохода: 100 мм
| Приказ от 30.01.2024 № 55/пр прил.5 табл.1 п.2 | Производство работ осуществляется на территории действующего предприятия с наличием в зоне производства работ одного или нескольких из следующих факторов: - разветвленной сети транспортных и инженерных коммуникаций; - стесненных условий для складирования материалов; - действующего технологического оборудования; - движения технологического транспорта ОЗП=1,15; ЭМ=1,15 к расх.; ЗПМ=1,15; ТЗ=1,15; ТЗМ=1,15 | [23 empty] | Производство работ осуществляется на территории действующего предприятия с наличием в зоне производства работ одного или нескольких из следующих факторов: - разветвленной сети транспортных и инженерных коммуникаций; - стесненных условий для складирования материалов; - действующего технологического оборудования; - движения технологического транспорта ОЗП=1,15; ЭМ=1,15 к расх.; ЗПМ=1,15; ТЗ=1,15; ТЗМ=1,15
| 1 | ИНДЕКС К ПОЗИЦИИ: Индексы пересчета в т.у.ц. по статьям затрат СМР/ПНР ОЗП=22,53; ЭМ=11,42; ЗПМ=22,53; МАТ=8,56 | [24 empty] | ИНДЕКС К ПОЗИЦИИ: Индексы пересчета в т.у.ц. по статьям затрат СМР/ПНР ОЗП=22,53; ЭМ=11,42; ЗПМ=22,53; МАТ=8,56
|  |  | Накладные расходы 90% ФОТ (от 2 519) | З/пМех 10: 2267
|  |  | Сметная прибыль 46% ФОТ (от 2 519) | З/пМех 10: 1159
12 | ТЕРм11-08-002-01 Приказ Администрации ЛО от 20.10.15 №28 | Присоединение к приборам трубных проводок: из водогазопроводных труб, диаметр условного прохода до 25 мм // обвязка |  | 10 соединений | 0.2 | 83.01 | 68.76 | 11.09 |  | 341 | 310 | 25 |  | 3.5535 | 0.71 | 0 | 0 | [6 empty] | Присоединение к приборам трубных проводок: из водогазопроводных труб, диаметр условного прохода до 25 мм // обвязка
| Приказ от 30.01.2024 № 55/пр прил.5 табл.1 п.2 | Производство работ осуществляется на территории действующего предприятия с наличием в зоне производства работ одного или нескольких из следующих факторов: - разветвленной сети транспортных и инженерных коммуникаций; - стесненных условий для складирования материалов; - действующего технологического оборудования; - движения технологического транспорта ОЗП=1,15; ЭМ=1,15 к расх.; ЗПМ=1,15; ТЗ=1,15; ТЗМ=1,15 | [23 empty] | Производство работ осуществляется на территории действующего предприятия с наличием в зоне производства работ одного или нескольких из следующих факторов: - разветвленной сети транспортных и инженерных коммуникаций; - стесненных условий для складирования материалов; - действующего технологического оборудования; - движения технологического транспорта ОЗП=1,15; ЭМ=1,15 к расх.; ЗПМ=1,15; ТЗ=1,15; ТЗМ=1,15
| 1 | ИНДЕКС К ПОЗИЦИИ: Индексы пересчета в т.у.ц. по статьям затрат СМР/ПНР ОЗП=22,53; ЭМ=11,42; ЗПМ=22,53; МАТ=8,56 | [24 empty] | ИНДЕКС К ПОЗИЦИИ: Индексы пересчета в т.у.ц. по статьям затрат СМР/ПНР ОЗП=22,53; ЭМ=11,42; ЗПМ=22,53; МАТ=8,56
|  |  | Накладные расходы 90% ФОТ (от 310) | З/пМех 10: 279
|  |  | Сметная прибыль 46% ФОТ (от 310) | З/пМех 10: 143
13 | ТЕРм11-02-001-01 Приказ Администрации ЛО от 20.10.15 №28 | Прибор, устанавливаемый на резьбовых соединениях, масса: до 1,5 кг // электромагнитный клапан 24В |  | 1 шт. | 1 | 23.64 | 22.26 |  |  | 513 | 502 |  |  | 1.1845 | 1.18 | 0 | 0 | [6 empty] | Прибор, устанавливаемый на резьбовых соединениях, масса: до 1,5 кг // электромагнитный клапан 24В
| Приказ от 30.01.2024 № 55/пр прил.5 табл.1 п.2 | Производство работ осуществляется на территории действующего предприятия с наличием в зоне производства работ одного или нескольких из следующих факторов: - разветвленной сети транспортных и инженерных коммуникаций; - стесненных условий для складирования материалов; - действующего технологического оборудования; - движения технологического транспорта ОЗП=1,15; ЭМ=1,15 к расх.; ЗПМ=1,15; ТЗ=1,15; ТЗМ=1,15 | [23 empty] | Производство работ осуществляется на территории действующего предприятия с наличием в зоне производства работ одного или нескольких из следующих факторов: - разветвленной сети транспортных и инженерных коммуникаций; - стесненных условий для складирования материалов; - действующего технологического оборудования; - движения технологического транспорта ОЗП=1,15; ЭМ=1,15 к расх.; ЗПМ=1,15; ТЗ=1,15; ТЗМ=1,15
| 1 | ИНДЕКС К ПОЗИЦИИ: Индексы пересчета в т.у.ц. по статьям затрат СМР/ПНР ОЗП=22,53; ЭМ=11,42; ЗПМ=22,53; МАТ=8,56 | [24 empty] | ИНДЕКС К ПОЗИЦИИ: Индексы пересчета в т.у.ц. по статьям затрат СМР/ПНР ОЗП=22,53; ЭМ=11,42; ЗПМ=22,53; МАТ=8,56
|  |  | Накладные расходы 90% ФОТ (от 502) | З/пМех 10: 452
|  |  | Сметная прибыль 46% ФОТ (от 502) | З/пМех 10: 231
14 | ТЕРм11-02-001-01 Приказ Администрации ЛО от 20.10.15 №28 | Прибор, устанавливаемый на резьбовых соединениях, масса: до 1,5 кг // сигнализатор давления PS10-2 |  | 1 шт. | 1 | 23.64 | 22.26 |  |  | 513 | 502 |  |  | 1.1845 | 1.18 | 0 | 0 | [6 empty] | Прибор, устанавливаемый на резьбовых соединениях, масса: до 1,5 кг // сигнализатор давления PS10-2
| Приказ от 30.01.2024 № 55/пр прил.5 табл.1 п.2 | Производство работ осуществляется на территории действующего предприятия с наличием в зоне производства работ одного или нескольких из следующих факторов: - разветвленной сети транспортных и инженерных коммуникаций; - стесненных условий для складирования материалов; - действующего технологического оборудования; - движения технологического транспорта ОЗП=1,15; ЭМ=1,15 к расх.; ЗПМ=1,15; ТЗ=1,15; ТЗМ=1,15 | [23 empty] | Производство работ осуществляется на территории действующего предприятия с наличием в зоне производства работ одного или нескольких из следующих факторов: - разветвленной сети транспортных и инженерных коммуникаций; - стесненных условий для складирования материалов; - действующего технологического оборудования; - движения технологического транспорта ОЗП=1,15; ЭМ=1,15 к расх.; ЗПМ=1,15; ТЗ=1,15; ТЗМ=1,15
| 1 | ИНДЕКС К ПОЗИЦИИ: Индексы пересчета в т.у.ц. по статьям затрат СМР/ПНР ОЗП=22,53; ЭМ=11,42; ЗПМ=22,53; МАТ=8,56 | [24 empty] | ИНДЕКС К ПОЗИЦИИ: Индексы пересчета в т.у.ц. по статьям затрат СМР/ПНР ОЗП=22,53; ЭМ=11,42; ЗПМ=22,53; МАТ=8,56
|  |  | Накладные расходы 90% ФОТ (от 502) | З/пМех 10: 452
|  |  | Сметная прибыль 46% ФОТ (от 502) | З/пМех 10: 231
15 О | ТЦ_69.1.03.00_50_7708290490_20.05.2024_02 | Дренчерный клапан Ду 100 DPV-5, в комплекте с: - вертикальной базовой "мокрой" обвязкой ; - электромагнитным клапаном 24В; - сигнализатором давления PS10-2; - ответными фланцами; - крепежом |  | 4: компл.; 5: 1; 6: 204 864,00 14060*дол/ндс/ИндО223*ТиЗСРО; З/пМех 10: 1276303; З/пМех 14: 0; З/пМех 15: 0; З/пМех 16: 0; З/пМех 17: 0 | [6 empty] | Дренчерный клапан Ду 100 DPV-5, в комплекте с: - вертикальной базовой "мокрой" обвязкой ; - электромагнитным клапаном 24В; - сигнализатором давления PS10-2; - ответными фланцами; - крепежом
|  | Цена ПЗ=14060*дол/ндс/ИндО223*ТиЗСРО | [25 empty] | Цена ПЗ=14060*дол/ндс/ИндО223*ТиЗСРО
| 2 | ИНДЕКС К ПОЗИЦИИ: Индексы пересчета в т.у.ц. на оборудование МАТ=6,23 | [24 empty] | ИНДЕКС К ПОЗИЦИИ: Индексы пересчета в т.у.ц. на оборудование МАТ=6,23
16 | ТЕРм11-05-001-02 Приказ Администрации ЛО от 20.10.15 №28 | Механизм исполнительный, масса: до 50 кг // компрессор |  | 1 шт. | 1 | 100.58 | 21.76 | 69.93 | 9.03 | 1365 | 490 | 799 | 203 | 1.3455 | 1.35 | 0.368 | 0.37 | [6 empty] | Механизм исполнительный, масса: до 50 кг // компрессор
| Приказ от 30.01.2024 № 55/пр прил.5 табл.1 п.2 | Производство работ осуществляется на территории действующего предприятия с наличием в зоне производства работ одного или нескольких из следующих факторов: - разветвленной сети транспортных и инженерных коммуникаций; - стесненных условий для складирования материалов; - действующего технологического оборудования; - движения технологического транспорта ОЗП=1,15; ЭМ=1,15 к расх.; ЗПМ=1,15; ТЗ=1,15; ТЗМ=1,15 | [23 empty] | Производство работ осуществляется на территории действующего предприятия с наличием в зоне производства работ одного или нескольких из следующих факторов: - разветвленной сети транспортных и инженерных коммуникаций; - стесненных условий для складирования материалов; - действующего технологического оборудования; - движения технологического транспорта ОЗП=1,15; ЭМ=1,15 к расх.; ЗПМ=1,15; ТЗ=1,15; ТЗМ=1,15
| 1 | ИНДЕКС К ПОЗИЦИИ: Индексы пересчета в т.у.ц. по статьям затрат СМР/ПНР ОЗП=22,53; ЭМ=11,42; ЗПМ=22,53; МАТ=8,56 | [24 empty] | ИНДЕКС К ПОЗИЦИИ: Индексы пересчета в т.у.ц. по статьям затрат СМР/ПНР ОЗП=22,53; ЭМ=11,42; ЗПМ=22,53; МАТ=8,56
|  |  | Накладные расходы 90% ФОТ (от 693) | З/пМех 10: 624
|  |  | Сметная прибыль 46% ФОТ (от 693) | З/пМех 10: 319
17 О | ТЦ_89.0.00.00_77_7708290490_20.05.2024_02 | Компрессор масляной электрический Серия CCS, модель АВ245 |  | 4: шт; 5: 1; 6: 142 647,12 9790,0*дол/ндс/ИндО223*ТиЗСРО; З/пМех 10: 888692; З/пМех 14: 0; З/пМех 15: 0; З/пМех 16: 0; З/пМех 17: 0 | [6 empty] | Компрессор масляной электрический Серия CCS, модель АВ245
|  | Цена ПЗ=9790,0*дол/ндс/ИндО223*ТиЗСРО | [25 empty] | Цена ПЗ=9790,0*дол/ндс/ИндО223*ТиЗСРО
| 2 | ИНДЕКС К ПОЗИЦИИ: Индексы пересчета в т.у.ц. на оборудование МАТ=6,23 | [24 empty] | ИНДЕКС К ПОЗИЦИИ: Индексы пересчета в т.у.ц. на оборудование МАТ=6,23
18 | ТЕРм12-12-003-09 Приказ Администрации ЛО от 20.10.15 №28 | Арматура фланцевая с электрическим приводом на условное давление до 4 МПа, диаметр условного прохода: 200 мм |  | 1 шт. | 3 | 661.42 | 208.08 | 392.7 | 61.5 | 29075 | 14064 | 13454 | 4157 | 11.408 | 34.22 | 2.507 | 7.52 | [6 empty] | Арматура фланцевая с электрическим приводом на условное давление до 4 МПа, диаметр условного прохода: 200 мм
| Приказ от 30.01.2024 № 55/пр прил.5 табл.1 п.2 | Производство работ осуществляется на территории действующего предприятия с наличием в зоне производства работ одного или нескольких из следующих факторов: - разветвленной сети транспортных и инженерных коммуникаций; - стесненных условий для складирования материалов; - действующего технологического оборудования; - движения технологического транспорта ОЗП=1,15; ЭМ=1,15 к расх.; ЗПМ=1,15; ТЗ=1,15; ТЗМ=1,15 | [23 empty] | Производство работ осуществляется на территории действующего предприятия с наличием в зоне производства работ одного или нескольких из следующих факторов: - разветвленной сети транспортных и инженерных коммуникаций; - стесненных условий для складирования материалов; - действующего технологического оборудования; - движения технологического транспорта ОЗП=1,15; ЭМ=1,15 к расх.; ЗПМ=1,15; ТЗ=1,15; ТЗМ=1,15
| 1 | ИНДЕКС К ПОЗИЦИИ: Индексы пересчета в т.у.ц. по статьям затрат СМР/ПНР ОЗП=22,53; ЭМ=11,42; ЗПМ=22,53; МАТ=8,56 | [24 empty] | ИНДЕКС К ПОЗИЦИИ: Индексы пересчета в т.у.ц. по статьям затрат СМР/ПНР ОЗП=22,53; ЭМ=11,42; ЗПМ=22,53; МАТ=8,56
|  |  | Накладные расходы 90% ФОТ (от 18 221) | З/пМех 10: 16399
|  |  | Сметная прибыль 46% ФОТ (от 18 221) | З/пМех 10: 8382
19 О | ТЦ_18.1.03.02_50_7708290490_20.05.2024_02 | Затвор дисковый c редуктором Machaon BFV-02/W Ду200, PN 16 в комплекте с концевым переключателем BISU1ZWL, ответными фланцами и крепежом BFV-02/W-200 |  | 4: шт; 5: 3; 6: 3 307,55 227*дол/ндс/ИндО223*ТиЗСРО; З/пМех 10: 61818; З/пМех 14: 0; З/пМех 15: 0; З/пМех 16: 0; З/пМех 17: 0 | [6 empty] | Затвор дисковый c редуктором Machaon BFV-02/W Ду200, PN 16 в комплекте с концевым переключателем BISU1ZWL, ответными фланцами и крепежом BFV-02/W-200
|  | Цена ПЗ=227*дол/ндс/ИндО223*ТиЗСРО | [25 empty] | Цена ПЗ=227*дол/ндс/ИндО223*ТиЗСРО
| 2 | ИНДЕКС К ПОЗИЦИИ: Индексы пересчета в т.у.ц. на оборудование МАТ=6,23 | [24 empty] | ИНДЕКС К ПОЗИЦИИ: Индексы пересчета в т.у.ц. на оборудование МАТ=6,23
20 | ТЕРм12-12-003-08 Приказ Администрации ЛО от 20.10.15 №28 | Арматура фланцевая с электрическим приводом на условное давление до 4 МПа, диаметр условного прохода: 150 мм |  | 1 шт. | 4 | 515.04 | 169.28 | 314.86 | 49.08 | 30696 | 15256 | 14383 | 4423 | 9.2805 | 37.12 | 2.001 | 8 | [6 empty] | Арматура фланцевая с электрическим приводом на условное давление до 4 МПа, диаметр условного прохода: 150 мм
| Приказ от 30.01.2024 № 55/пр прил.5 табл.1 п.2 | Производство работ осуществляется на территории действующего предприятия с наличием в зоне производства работ одного или нескольких из следующих факторов: - разветвленной сети транспортных и инженерных коммуникаций; - стесненных условий для складирования материалов; - действующего технологического оборудования; - движения технологического транспорта ОЗП=1,15; ЭМ=1,15 к расх.; ЗПМ=1,15; ТЗ=1,15; ТЗМ=1,15 | [23 empty] | Производство работ осуществляется на территории действующего предприятия с наличием в зоне производства работ одного или нескольких из следующих факторов: - разветвленной сети транспортных и инженерных коммуникаций; - стесненных условий для складирования материалов; - действующего технологического оборудования; - движения технологического транспорта ОЗП=1,15; ЭМ=1,15 к расх.; ЗПМ=1,15; ТЗ=1,15; ТЗМ=1,15
| 1 | ИНДЕКС К ПОЗИЦИИ: Индексы пересчета в т.у.ц. по статьям затрат СМР/ПНР ОЗП=22,53; ЭМ=11,42; ЗПМ=22,53; МАТ=8,56 | [24 empty] | ИНДЕКС К ПОЗИЦИИ: Индексы пересчета в т.у.ц. по статьям затрат СМР/ПНР ОЗП=22,53; ЭМ=11,42; ЗПМ=22,53; МАТ=8,56
|  |  | Накладные расходы 90% ФОТ (от 19 679) | З/пМех 10: 17711
|  |  | Сметная прибыль 46% ФОТ (от 19 679) | З/пМех 10: 9052
21 О | ТЦ_18.1.03.02_50_7708290490_20.05.2024_02 | Затвор дисковый c редуктором Machaon BFV-02/W Ду150, PN 16 в комплекте с концевым переключателем BISU1ZWL, ответными фланцами и крепежом BFV-02/W-150 |  | 4: шт; 5: 4; 6: 2 477,02 170*дол/ндс/ИндО223*ТиЗСРО; З/пМех 10: 61727; З/пМех 14: 0; З/пМех 15: 0; З/пМех 16: 0; З/пМех 17: 0 | [6 empty] | Затвор дисковый c редуктором Machaon BFV-02/W Ду150, PN 16 в комплекте с концевым переключателем BISU1ZWL, ответными фланцами и крепежом BFV-02/W-150
|  | Цена ПЗ=170*дол/ндс/ИндО223*ТиЗСРО | [25 empty] | Цена ПЗ=170*дол/ндс/ИндО223*ТиЗСРО
| 2 | ИНДЕКС К ПОЗИЦИИ: Индексы пересчета в т.у.ц. на оборудование МАТ=6,23 | [24 empty] | ИНДЕКС К ПОЗИЦИИ: Индексы пересчета в т.у.ц. на оборудование МАТ=6,23
22 | ТЕРм12-12-003-06 Приказ Администрации ЛО от 20.10.15 №28 | Арматура фланцевая с электрическим приводом на условное давление до 4 МПа, диаметр условного прохода: 100 мм |  | 1 шт. | 2 | 365.67 | 125.86 | 218.57 | 33.86 | 11027 | 5671 | 4992 | 1526 | 6.9 | 13.8 | 1.38 | 2.76 | [6 empty] | Арматура фланцевая с электрическим приводом на условное давление до 4 МПа, диаметр условного прохода: 100 мм
| Приказ от 30.01.2024 № 55/пр прил.5 табл.1 п.2 | Производство работ осуществляется на территории действующего предприятия с наличием в зоне производства работ одного или нескольких из следующих факторов: - разветвленной сети транспортных и инженерных коммуникаций; - стесненных условий для складирования материалов; - действующего технологического оборудования; - движения технологического транспорта ОЗП=1,15; ЭМ=1,15 к расх.; ЗПМ=1,15; ТЗ=1,15; ТЗМ=1,15 | [23 empty] | Производство работ осуществляется на территории действующего предприятия с наличием в зоне производства работ одного или нескольких из следующих факторов: - разветвленной сети транспортных и инженерных коммуникаций; - стесненных условий для складирования материалов; - действующего технологического оборудования; - движения технологического транспорта ОЗП=1,15; ЭМ=1,15 к расх.; ЗПМ=1,15; ТЗ=1,15; ТЗМ=1,15
| 1 | ИНДЕКС К ПОЗИЦИИ: Индексы пересчета в т.у.ц. по статьям затрат СМР/ПНР ОЗП=22,53; ЭМ=11,42; ЗПМ=22,53; МАТ=8,56 | [24 empty] | ИНДЕКС К ПОЗИЦИИ: Индексы пересчета в т.у.ц. по статьям затрат СМР/ПНР ОЗП=22,53; ЭМ=11,42; ЗПМ=22,53; МАТ=8,56
|  |  | Накладные расходы 90% ФОТ (от 7 197) | З/пМех 10: 6477
|  |  | Сметная прибыль 46% ФОТ (от 7 197) | З/пМех 10: 3311
23 О | ТЦ_18.1.03.02_50_7708290490_20.05.2024_02 | Затвор дисковый c редуктором Machaon BFV-02/W Ду100, PN 16 в комплекте с концевым переключателем BISU1ZWL, ответными фланцами и крепежом BFV-02/W-100 |  | 4: шт; 5: 2; 6: 1 937,90 133*дол/ндс/ИндО223*ТиЗСРО; З/пМех 10: 24146; З/пМех 14: 0; З/пМех 15: 0; З/пМех 16: 0; З/пМех 17: 0 | [6 empty] | Затвор дисковый c редуктором Machaon BFV-02/W Ду100, PN 16 в комплекте с концевым переключателем BISU1ZWL, ответными фланцами и крепежом BFV-02/W-100
|  | Цена ПЗ=133*дол/ндс/ИндО223*ТиЗСРО | [25 empty] | Цена ПЗ=133*дол/ндс/ИндО223*ТиЗСРО
| 2 | ИНДЕКС К ПОЗИЦИИ: Индексы пересчета в т.у.ц. на оборудование МАТ=6,23 | [24 empty] | ИНДЕКС К ПОЗИЦИИ: Индексы пересчета в т.у.ц. на оборудование МАТ=6,23
24 | ТЕРм12-12-003-05 Приказ Администрации ЛО от 20.10.15 №28 | Арматура фланцевая с электрическим приводом на условное давление до 4 МПа, диаметр условного прохода: 80 мм |  | 1 шт. | 3 | 297.18 | 121.24 | 162.59 | 24.83 | 14108 | 8195 | 5570 | 1678 | 6.647 | 19.94 | 1.012 | 3.04 | [6 empty] | Арматура фланцевая с электрическим приводом на условное давление до 4 МПа, диаметр условного прохода: 80 мм
| Приказ от 30.01.2024 № 55/пр прил.5 табл.1 п.2 | Производство работ осуществляется на территории действующего предприятия с наличием в зоне производства работ одного или нескольких из следующих факторов: - разветвленной сети транспортных и инженерных коммуникаций; - стесненных условий для складирования материалов; - действующего технологического оборудования; - движения технологического транспорта ОЗП=1,15; ЭМ=1,15 к расх.; ЗПМ=1,15; ТЗ=1,15; ТЗМ=1,15 | [23 empty] | Производство работ осуществляется на территории действующего предприятия с наличием в зоне производства работ одного или нескольких из следующих факторов: - разветвленной сети транспортных и инженерных коммуникаций; - стесненных условий для складирования материалов; - действующего технологического оборудования; - движения технологического транспорта ОЗП=1,15; ЭМ=1,15 к расх.; ЗПМ=1,15; ТЗ=1,15; ТЗМ=1,15
| 1 | ИНДЕКС К ПОЗИЦИИ: Индексы пересчета в т.у.ц. по статьям затрат СМР/ПНР ОЗП=22,53; ЭМ=11,42; ЗПМ=22,53; МАТ=8,56 | [24 empty] | ИНДЕКС К ПОЗИЦИИ: Индексы пересчета в т.у.ц. по статьям затрат СМР/ПНР ОЗП=22,53; ЭМ=11,42; ЗПМ=22,53; МАТ=8,56
|  |  | Накладные расходы 90% ФОТ (от 9 873) | З/пМех 10: 8886
|  |  | Сметная прибыль 46% ФОТ (от 9 873) | З/пМех 10: 4542
25 О | ТЦ_18.1.03.02_50_7708290490_20.05.2024_02 | Затвор дисковый c редуктором Machaon BFV-02/W Ду80, PN 16 в комплекте с концевым переключателем BISU1ZWL, ответными фланцами и крепежом BFV-02/W-80 |  | 4: шт; 5: 3; 6: 1 792,20 123*дол/ндс/ИндО223*ТиЗСРО; З/пМех 10: 33496; З/пМех 14: 0; З/пМех 15: 0; З/пМех 16: 0; З/пМех 17: 0 | [6 empty] | Затвор дисковый c редуктором Machaon BFV-02/W Ду80, PN 16 в комплекте с концевым переключателем BISU1ZWL, ответными фланцами и крепежом BFV-02/W-80
|  | Цена ПЗ=123*дол/ндс/ИндО223*ТиЗСРО | [25 empty] | Цена ПЗ=123*дол/ндс/ИндО223*ТиЗСРО
| 2 | ИНДЕКС К ПОЗИЦИИ: Индексы пересчета в т.у.ц. на оборудование МАТ=6,23 | [24 empty] | ИНДЕКС К ПОЗИЦИИ: Индексы пересчета в т.у.ц. на оборудование МАТ=6,23
26 | ТЕР16-02-007-07 Приказ Администрации ЛО от 20.10.15 №28 | Установка фланцевых соединений на стальных трубопроводах диаметром: 200 мм |  | 1 соединение | 2 | 155.08 | 52.97 | 16.33 |  | 4228 | 2387 | 373 |  | 2.8175 | 5.64 | 0 | 0 | [6 empty] | Установка фланцевых соединений на стальных трубопроводах диаметром: 200 мм
|  | 146,04 = 541,50 - 2 x 197,73 | [22 empty] | 146,04 = 541,50 - 2 x 197,73
| Приказ от 30.01.2024 № 55/пр прил.5 табл.1 п.2 | Производство работ осуществляется на территории действующего предприятия с наличием в зоне производства работ одного или нескольких из следующих факторов: - разветвленной сети транспортных и инженерных коммуникаций; - стесненных условий для складирования материалов; - действующего технологического оборудования; - движения технологического транспорта ОЗП=1,15; ЭМ=1,15 к расх.; ЗПМ=1,15; ТЗ=1,15; ТЗМ=1,15 | [23 empty] | Производство работ осуществляется на территории действующего предприятия с наличием в зоне производства работ одного или нескольких из следующих факторов: - разветвленной сети транспортных и инженерных коммуникаций; - стесненных условий для складирования материалов; - действующего технологического оборудования; - движения технологического транспорта ОЗП=1,15; ЭМ=1,15 к расх.; ЗПМ=1,15; ТЗ=1,15; ТЗМ=1,15
| 1 | ИНДЕКС К ПОЗИЦИИ: Индексы пересчета в т.у.ц. по статьям затрат СМР/ПНР ОЗП=22,53; ЭМ=11,42; ЗПМ=22,53; МАТ=8,56 | [24 empty] | ИНДЕКС К ПОЗИЦИИ: Индексы пересчета в т.у.ц. по статьям затрат СМР/ПНР ОЗП=22,53; ЭМ=11,42; ЗПМ=22,53; МАТ=8,56
|  |  | Накладные расходы 121% ФОТ (от 2 387) | З/пМех 10: 2888
|  |  | Сметная прибыль 72% ФОТ (от 2 387) | З/пМех 10: 1719
27 | ТЦ_23.8.03.11_78_7816657139_20.05.2024_02 Аналог ТССЦ 507-1267 1223,21/992,82=2% | Фланец плоский приварной Ду200 РУ16 12Х18Н10Т с крепежным комплектом |  | 4: компл.; 5: 2; 6: 925,27 9318,00/ндс/ИндМ223*1,02; З/пМех 10: 15841; З/пМех 14: 0; З/пМех 15: 0; З/пМех 16: 0; З/пМех 17: 0 | [6 empty] | Фланец плоский приварной Ду200 РУ16 12Х18Н10Т с крепежным комплектом
|  | Цена МАТ=9318,00/ндс/ИндМ223*1,02 | [25 empty] | Цена МАТ=9318,00/ндс/ИндМ223*1,02
| 1 | ИНДЕКС К ПОЗИЦИИ: Индексы пересчета в т.у.ц. по статьям затрат СМР/ПНР ОЗП=22,53; ЭМ=11,42; ЗПМ=22,53; МАТ=8,56 | [24 empty] | ИНДЕКС К ПОЗИЦИИ: Индексы пересчета в т.у.ц. по статьям затрат СМР/ПНР ОЗП=22,53; ЭМ=11,42; ЗПМ=22,53; МАТ=8,56
28 | ТЕРм12-12-001-09 Приказ Администрации ЛО от 20.10.15 №28 | Арматура фланцевая с ручным приводом или без привода водопроводная на условное давление до 4 МПа, диаметр условного прохода: 80 мм |  | 1 шт. | 2 | 214.55 | 91.46 | 110.26 | 17.77 | 6859 | 4121 | 2518 | 801 | 5.014 | 10.03 | 0.7245 | 1.45 | [6 empty] | Арматура фланцевая с ручным приводом или без привода водопроводная на условное давление до 4 МПа, диаметр условного прохода: 80 мм
| Приказ от 30.01.2024 № 55/пр прил.5 табл.1 п.2 | Производство работ осуществляется на территории действующего предприятия с наличием в зоне производства работ одного или нескольких из следующих факторов: - разветвленной сети транспортных и инженерных коммуникаций; - стесненных условий для складирования материалов; - действующего технологического оборудования; - движения технологического транспорта ОЗП=1,15; ЭМ=1,15 к расх.; ЗПМ=1,15; ТЗ=1,15; ТЗМ=1,15 | [23 empty] | Производство работ осуществляется на территории действующего предприятия с наличием в зоне производства работ одного или нескольких из следующих факторов: - разветвленной сети транспортных и инженерных коммуникаций; - стесненных условий для складирования материалов; - действующего технологического оборудования; - движения технологического транспорта ОЗП=1,15; ЭМ=1,15 к расх.; ЗПМ=1,15; ТЗ=1,15; ТЗМ=1,15
| 1 | ИНДЕКС К ПОЗИЦИИ: Индексы пересчета в т.у.ц. по статьям затрат СМР/ПНР ОЗП=22,53; ЭМ=11,42; ЗПМ=22,53; МАТ=8,56 | [24 empty] | ИНДЕКС К ПОЗИЦИИ: Индексы пересчета в т.у.ц. по статьям затрат СМР/ПНР ОЗП=22,53; ЭМ=11,42; ЗПМ=22,53; МАТ=8,56
|  |  | Накладные расходы 90% ФОТ (от 4 922) | З/пМех 10: 4430
|  |  | Сметная прибыль 46% ФОТ (от 4 922) | З/пМех 10: 2264
29 О | ТЦ_69.1.03.00_50_7708290490_20.05.2024_02 | Двухстворчатый межфланцевый обратный клапан PN 16 Ду80 в комплекте с ответными фланцами и крепежом СВ3440 |  | 4: компл.; 5: 2; 6: 1 078,23 74*дол/ндс/ИндО223*ТиЗСРО; З/пМех 10: 13435; З/пМех 14: 0; З/пМех 15: 0; З/пМех 16: 0; З/пМех 17: 0 | [6 empty] | Двухстворчатый межфланцевый обратный клапан PN 16 Ду80 в комплекте с ответными фланцами и крепежом СВ3440
|  | Цена ПЗ=74*дол/ндс/ИндО223*ТиЗСРО | [25 empty] | Цена ПЗ=74*дол/ндс/ИндО223*ТиЗСРО
| 2 | ИНДЕКС К ПОЗИЦИИ: Индексы пересчета в т.у.ц. на оборудование МАТ=6,23 | [24 empty] | ИНДЕКС К ПОЗИЦИИ: Индексы пересчета в т.у.ц. на оборудование МАТ=6,23
30 | ТЕР18-07-001-02 Приказ Администрации ЛО от 20.10.15 №28 | Установка манометров: с трехходовым краном |  | 1 компл. | 1 | 5.63 | 4.76 |  |  | 115 | 107 |  |  | 0.253 | 0.25 | 0 | 0 | [6 empty] | Установка манометров: с трехходовым краном
|  | 5,01 = 204,32 - 1 x 199,31 | [22 empty] | 5,01 = 204,32 - 1 x 199,31
| Приказ от 30.01.2024 № 55/пр прил.5 табл.1 п.2 | Производство работ осуществляется на территории действующего предприятия с наличием в зоне производства работ одного или нескольких из следующих факторов: - разветвленной сети транспортных и инженерных коммуникаций; - стесненных условий для складирования материалов; - действующего технологического оборудования; - движения технологического транспорта ОЗП=1,15; ЭМ=1,15 к расх.; ЗПМ=1,15; ТЗ=1,15; ТЗМ=1,15 | [23 empty] | Производство работ осуществляется на территории действующего предприятия с наличием в зоне производства работ одного или нескольких из следующих факторов: - разветвленной сети транспортных и инженерных коммуникаций; - стесненных условий для складирования материалов; - действующего технологического оборудования; - движения технологического транспорта ОЗП=1,15; ЭМ=1,15 к расх.; ЗПМ=1,15; ТЗ=1,15; ТЗМ=1,15
| 1 | ИНДЕКС К ПОЗИЦИИ: Индексы пересчета в т.у.ц. по статьям затрат СМР/ПНР ОЗП=22,53; ЭМ=11,42; ЗПМ=22,53; МАТ=8,56 | [24 empty] | ИНДЕКС К ПОЗИЦИИ: Индексы пересчета в т.у.ц. по статьям затрат СМР/ПНР ОЗП=22,53; ЭМ=11,42; ЗПМ=22,53; МАТ=8,56
|  |  | Накладные расходы 121% ФОТ (от 107) | З/пМех 10: 129
|  |  | Сметная прибыль 72% ФОТ (от 107) | З/пМех 10: 77
31 О | ТЦ_63.4.01.00_61_6165086674_20.05.2024_02 | Манометр показывающий технический 1.6МПа (16 кгс/см2): - ответными фланцами; - крепежом, ТМ 210Р |  | 4: компл.; 5: 1; 6: 62,81 438,00/ндс/ИндО223*ТиЗСРО; З/пМех 10: 391; З/пМех 14: 0; З/пМех 15: 0; З/пМех 16: 0; З/пМех 17: 0 | [6 empty] | Манометр показывающий технический 1.6МПа (16 кгс/см2): - ответными фланцами; - крепежом, ТМ 210Р
|  | Цена ПЗ=438,00/ндс/ИндО223*ТиЗСРО | [25 empty] | Цена ПЗ=438,00/ндс/ИндО223*ТиЗСРО
| 2 | ИНДЕКС К ПОЗИЦИИ: Индексы пересчета в т.у.ц. на оборудование МАТ=6,23 | [24 empty] | ИНДЕКС К ПОЗИЦИИ: Индексы пересчета в т.у.ц. на оборудование МАТ=6,23
32 | ТЕРм11-08-002-02 Приказ Администрации ЛО от 20.10.15 №28 | Присоединение к приборам трубных проводок: из водогазопроводных труб, диаметр условного прохода до 50 мм // прим. |  | 10 соединений | 0.2 | 131.49 | 114.6 | 11.09 |  | 552 | 516 | 25 |  | 5.9225 | 1.18 | 0 | 0 | [6 empty] | Присоединение к приборам трубных проводок: из водогазопроводных труб, диаметр условного прохода до 50 мм // прим.
| Приказ от 30.01.2024 № 55/пр прил.5 табл.1 п.2 | Производство работ осуществляется на территории действующего предприятия с наличием в зоне производства работ одного или нескольких из следующих факторов: - разветвленной сети транспортных и инженерных коммуникаций; - стесненных условий для складирования материалов; - действующего технологического оборудования; - движения технологического транспорта ОЗП=1,15; ЭМ=1,15 к расх.; ЗПМ=1,15; ТЗ=1,15; ТЗМ=1,15 | [23 empty] | Производство работ осуществляется на территории действующего предприятия с наличием в зоне производства работ одного или нескольких из следующих факторов: - разветвленной сети транспортных и инженерных коммуникаций; - стесненных условий для складирования материалов; - действующего технологического оборудования; - движения технологического транспорта ОЗП=1,15; ЭМ=1,15 к расх.; ЗПМ=1,15; ТЗ=1,15; ТЗМ=1,15
| 1 | ИНДЕКС К ПОЗИЦИИ: Индексы пересчета в т.у.ц. по статьям затрат СМР/ПНР ОЗП=22,53; ЭМ=11,42; ЗПМ=22,53; МАТ=8,56 | [24 empty] | ИНДЕКС К ПОЗИЦИИ: Индексы пересчета в т.у.ц. по статьям затрат СМР/ПНР ОЗП=22,53; ЭМ=11,42; ЗПМ=22,53; МАТ=8,56
|  |  | Накладные расходы 90% ФОТ (от 516) | З/пМех 10: 464
|  |  | Сметная прибыль 46% ФОТ (от 516) | З/пМех 10: 237
33 | ТЦ_23.8.00.00_64_644013388686_20.05.2024_02 Аналог ТССЦ-302-1373 64,59/62,7=2% | Резьба под приварку Ø 89х3,2 |  | 4: шт.; 5: 2; 6: 48,86 492,0/ндс/ИндМ223*1,02; З/пМех 10: 836; З/пМех 14: 0; З/пМех 15: 0; З/пМех 16: 0; З/пМех 17: 0 | [6 empty] | Резьба под приварку Ø 89х3,2
|  | Цена МАТ=492,0/ндс/ИндМ223*1,02 | [25 empty] | Цена МАТ=492,0/ндс/ИндМ223*1,02
| 1 | ИНДЕКС К ПОЗИЦИИ: Индексы пересчета в т.у.ц. по статьям затрат СМР/ПНР ОЗП=22,53; ЭМ=11,42; ЗПМ=22,53; МАТ=8,56 | [24 empty] | ИНДЕКС К ПОЗИЦИИ: Индексы пересчета в т.у.ц. по статьям затрат СМР/ПНР ОЗП=22,53; ЭМ=11,42; ЗПМ=22,53; МАТ=8,56
34 | ТЦ_18.3.01.01_50_7736192449_20.05.2024_02 Аналог ТССЦ-301-6111 43,04/41,35= 2% | Головка соединительная муфтовая ГМ-80 |  | 4: шт.; 5: 2; 6: 31,54 317,60/ндс/ИндМ223*1,02; З/пМех 10: 540; З/пМех 14: 0; З/пМех 15: 0; З/пМех 16: 0; З/пМех 17: 0 | [6 empty] | Головка соединительная муфтовая ГМ-80
|  | Цена МАТ=317,60/ндс/ИндМ223*1,02 | [25 empty] | Цена МАТ=317,60/ндс/ИндМ223*1,02
| 1 | ИНДЕКС К ПОЗИЦИИ: Индексы пересчета в т.у.ц. по статьям затрат СМР/ПНР ОЗП=22,53; ЭМ=11,42; ЗПМ=22,53; МАТ=8,56 | [24 empty] | ИНДЕКС К ПОЗИЦИИ: Индексы пересчета в т.у.ц. по статьям затрат СМР/ПНР ОЗП=22,53; ЭМ=11,42; ЗПМ=22,53; МАТ=8,56
35 | ТЦ_18.3.01.01_78_7806535942_20.05.2024_02 Аналог ТССЦ-301-1631 46,37/36,10= 2% | Головка заглушка напорная ГЗ-80 |  | 4: шт.; 5: 2; 6: 27,31 275,0/ндс/ИндМ223*1,02; З/пМех 10: 468; З/пМех 14: 0; З/пМех 15: 0; З/пМех 16: 0; З/пМех 17: 0 | [6 empty] | Головка заглушка напорная ГЗ-80
|  | Цена МАТ=275,0/ндс/ИндМ223*1,02 | [25 empty] | Цена МАТ=275,0/ндс/ИндМ223*1,02
| 1 | ИНДЕКС К ПОЗИЦИИ: Индексы пересчета в т.у.ц. по статьям затрат СМР/ПНР ОЗП=22,53; ЭМ=11,42; ЗПМ=22,53; МАТ=8,56 | [24 empty] | ИНДЕКС К ПОЗИЦИИ: Индексы пересчета в т.у.ц. по статьям затрат СМР/ПНР ОЗП=22,53; ЭМ=11,42; ЗПМ=22,53; МАТ=8,56
36 | ТЦ_24.3.05.19_50_502754798702_20.05.2024_02 Аналог ТССЦ-507-4387 7,75/7,16=2% | Бочонок оцинкованный R1” |  | 4: шт.; 5: 2; 6: 5,96 60,0/ндс/ИндМ223*1,02; З/пМех 10: 102; З/пМех 14: 0; З/пМех 15: 0; З/пМех 16: 0; З/пМех 17: 0 | [6 empty] | Бочонок оцинкованный R1”
|  | Цена МАТ=60,0/ндс/ИндМ223*1,02 | [25 empty] | Цена МАТ=60,0/ндс/ИндМ223*1,02
| 1 | ИНДЕКС К ПОЗИЦИИ: Индексы пересчета в т.у.ц. по статьям затрат СМР/ПНР ОЗП=22,53; ЭМ=11,42; ЗПМ=22,53; МАТ=8,56 | [24 empty] | ИНДЕКС К ПОЗИЦИИ: Индексы пересчета в т.у.ц. по статьям затрат СМР/ПНР ОЗП=22,53; ЭМ=11,42; ЗПМ=22,53; МАТ=8,56
37 | ТЕРм12-12-009-04 Приказ Администрации ЛО от 20.10.15 №28 | Арматура муфтовая с ручным приводом или без привода водопроводная на условное давление до 10 МПа, диаметр условного прохода: 25 мм |  | 1 шт. | 2 | 114.26 | 100.68 | 5.35 |  | 4800 | 4537 | 122 |  | 5.52 | 11.04 | 0 | 0 | [6 empty] | Арматура муфтовая с ручным приводом или без привода водопроводная на условное давление до 10 МПа, диаметр условного прохода: 25 мм
| Приказ от 30.01.2024 № 55/пр прил.5 табл.1 п.2 | Производство работ осуществляется на территории действующего предприятия с наличием в зоне производства работ одного или нескольких из следующих факторов: - разветвленной сети транспортных и инженерных коммуникаций; - стесненных условий для складирования материалов; - действующего технологического оборудования; - движения технологического транспорта ОЗП=1,15; ЭМ=1,15 к расх.; ЗПМ=1,15; ТЗ=1,15; ТЗМ=1,15 | [23 empty] | Производство работ осуществляется на территории действующего предприятия с наличием в зоне производства работ одного или нескольких из следующих факторов: - разветвленной сети транспортных и инженерных коммуникаций; - стесненных условий для складирования материалов; - действующего технологического оборудования; - движения технологического транспорта ОЗП=1,15; ЭМ=1,15 к расх.; ЗПМ=1,15; ТЗ=1,15; ТЗМ=1,15
| 1 | ИНДЕКС К ПОЗИЦИИ: Индексы пересчета в т.у.ц. по статьям затрат СМР/ПНР ОЗП=22,53; ЭМ=11,42; ЗПМ=22,53; МАТ=8,56 | [24 empty] | ИНДЕКС К ПОЗИЦИИ: Индексы пересчета в т.у.ц. по статьям затрат СМР/ПНР ОЗП=22,53; ЭМ=11,42; ЗПМ=22,53; МАТ=8,56
|  |  | Накладные расходы 90% ФОТ (от 4 537) | З/пМех 10: 4083
|  |  | Сметная прибыль 46% ФОТ (от 4 537) | З/пМех 10: 2087
38 | ТЦ_18.1.09.00_50_7708290490_20.05.2024_02 Аналог ТССЦ-302-1929 251,14/221,13= 2% | Кран шаровой муфтовый вн.-вн. полнопроходной с плоской ручкой- рычагом , PN 16 Ду25 |  | 4: шт.; 5: 2; 6: 211,89 21*дол/ндс/ИндМ223*1,02; З/пМех 10: 3628; З/пМех 14: 0; З/пМех 15: 0; З/пМех 16: 0; З/пМех 17: 0 | [6 empty] | Кран шаровой муфтовый вн.-вн. полнопроходной с плоской ручкой- рычагом , PN 16 Ду25
|  | Цена МАТ=21*дол/ндс/ИндМ223*1,02 | [25 empty] | Цена МАТ=21*дол/ндс/ИндМ223*1,02
| 1 | ИНДЕКС К ПОЗИЦИИ: Индексы пересчета в т.у.ц. по статьям затрат СМР/ПНР ОЗП=22,53; ЭМ=11,42; ЗПМ=22,53; МАТ=8,56 | [24 empty] | ИНДЕКС К ПОЗИЦИИ: Индексы пересчета в т.у.ц. по статьям затрат СМР/ПНР ОЗП=22,53; ЭМ=11,42; ЗПМ=22,53; МАТ=8,56
39 | ТЕРм11-02-022-07 Приказ Администрации ЛО от 20.10.15 №28 | Ротаметр, счетчик, преобразователь, устанавливаемые на фланцевых соединениях, диаметр условного прохода: до 150 мм // прим. сигнализатор потока жидкости |  | 1 шт. | 1 | 228.33 | 134.08 | 61.72 | 5.65 | 4004 | 3021 | 705 | 127 | 8.2915 | 8.29 | 0.23 | 0.23 | [6 empty] | Ротаметр, счетчик, преобразователь, устанавливаемые на фланцевых соединениях, диаметр условного прохода: до 150 мм // прим. сигнализатор потока жидкости
| Приказ от 30.01.2024 № 55/пр прил.5 табл.1 п.2 | Производство работ осуществляется на территории действующего предприятия с наличием в зоне производства работ одного или нескольких из следующих факторов: - разветвленной сети транспортных и инженерных коммуникаций; - стесненных условий для складирования материалов; - действующего технологического оборудования; - движения технологического транспорта ОЗП=1,15; ЭМ=1,15 к расх.; ЗПМ=1,15; ТЗ=1,15; ТЗМ=1,15 | [23 empty] | Производство работ осуществляется на территории действующего предприятия с наличием в зоне производства работ одного или нескольких из следующих факторов: - разветвленной сети транспортных и инженерных коммуникаций; - стесненных условий для складирования материалов; - действующего технологического оборудования; - движения технологического транспорта ОЗП=1,15; ЭМ=1,15 к расх.; ЗПМ=1,15; ТЗ=1,15; ТЗМ=1,15
| 1 | ИНДЕКС К ПОЗИЦИИ: Индексы пересчета в т.у.ц. по статьям затрат СМР/ПНР ОЗП=22,53; ЭМ=11,42; ЗПМ=22,53; МАТ=8,56 | [24 empty] | ИНДЕКС К ПОЗИЦИИ: Индексы пересчета в т.у.ц. по статьям затрат СМР/ПНР ОЗП=22,53; ЭМ=11,42; ЗПМ=22,53; МАТ=8,56
|  |  | Накладные расходы 90% ФОТ (от 3 148) | З/пМех 10: 2833
|  |  | Сметная прибыль 46% ФОТ (от 3 148) | З/пМех 10: 1448
40 О | ТЦ_63.4.00.00_77_7708290490_20.05.2024_02 | Сигнализатор потока жидкости Ду150 TYCO VSR (стар.модель VSR-F) |  | 4: компл.; 5: 1; 6: 8 596,71 590,0*дол/ндс/ИндО223*ТиЗСРО; З/пМех 10: 53558; З/пМех 14: 0; З/пМех 15: 0; З/пМех 16: 0; З/пМех 17: 0 | [6 empty] | Сигнализатор потока жидкости Ду150 TYCO VSR (стар.модель VSR-F)
|  | Цена ПЗ=590,0*дол/ндс/ИндО223*ТиЗСРО | [25 empty] | Цена ПЗ=590,0*дол/ндс/ИндО223*ТиЗСРО
| 2 | ИНДЕКС К ПОЗИЦИИ: Индексы пересчета в т.у.ц. на оборудование МАТ=6,23 | [24 empty] | ИНДЕКС К ПОЗИЦИИ: Индексы пересчета в т.у.ц. на оборудование МАТ=6,23
41 | ТЕРм11-02-022-06 Приказ Администрации ЛО от 20.10.15 №28 | Ротаметр, счетчик, преобразователь, устанавливаемые на фланцевых соединениях, диаметр условного прохода: до 120 мм // прим. сигнализатор потока жидкости |  | 1 шт. | 1 | 192.65 | 117.76 | 42.76 |  | 3416 | 2653 | 488 |  | 7.107 | 7.11 | 0 | 0 | [6 empty] | Ротаметр, счетчик, преобразователь, устанавливаемые на фланцевых соединениях, диаметр условного прохода: до 120 мм // прим. сигнализатор потока жидкости
| Приказ от 30.01.2024 № 55/пр прил.5 табл.1 п.2 | Производство работ осуществляется на территории действующего предприятия с наличием в зоне производства работ одного или нескольких из следующих факторов: - разветвленной сети транспортных и инженерных коммуникаций; - стесненных условий для складирования материалов; - действующего технологического оборудования; - движения технологического транспорта ОЗП=1,15; ЭМ=1,15 к расх.; ЗПМ=1,15; ТЗ=1,15; ТЗМ=1,15 | [23 empty] | Производство работ осуществляется на территории действующего предприятия с наличием в зоне производства работ одного или нескольких из следующих факторов: - разветвленной сети транспортных и инженерных коммуникаций; - стесненных условий для складирования материалов; - действующего технологического оборудования; - движения технологического транспорта ОЗП=1,15; ЭМ=1,15 к расх.; ЗПМ=1,15; ТЗ=1,15; ТЗМ=1,15
| 1 | ИНДЕКС К ПОЗИЦИИ: Индексы пересчета в т.у.ц. по статьям затрат СМР/ПНР ОЗП=22,53; ЭМ=11,42; ЗПМ=22,53; МАТ=8,56 | [24 empty] | ИНДЕКС К ПОЗИЦИИ: Индексы пересчета в т.у.ц. по статьям затрат СМР/ПНР ОЗП=22,53; ЭМ=11,42; ЗПМ=22,53; МАТ=8,56
|  |  | Накладные расходы 90% ФОТ (от 2 653) | З/пМех 10: 2388
|  |  | Сметная прибыль 46% ФОТ (от 2 653) | З/пМех 10: 1220
42 О | ТЦ_63.4.00.00_77_7718595621_28.05.2024_02 | Сигнализатор потока жидкости Ду100 TYCO VSR (стар.модель VSR-F) |  | 4: компл.; 5: 1; 6: 3 637,00 25364,00/ндс/ИндО223*ТиЗСРО; З/пМех 10: 22659; З/пМех 14: 0; З/пМех 15: 0; З/пМех 16: 0; З/пМех 17: 0 | [6 empty] | Сигнализатор потока жидкости Ду100 TYCO VSR (стар.модель VSR-F)
|  | Цена ПЗ=25364,00/ндс/ИндО223*ТиЗСРО | [25 empty] | Цена ПЗ=25364,00/ндс/ИндО223*ТиЗСРО
| 2 | ИНДЕКС К ПОЗИЦИИ: Индексы пересчета в т.у.ц. на оборудование МАТ=6,23 | [24 empty] | ИНДЕКС К ПОЗИЦИИ: Индексы пересчета в т.у.ц. на оборудование МАТ=6,23
Монтаж трубопроводов | [22 empty] | Монтаж трубопроводов
43 | ТЕРм12-08-002-05 Приказ Администрации ЛО от 20.10.15 №28 | Трубопровод спринклерных установок водяного и пенного пожаротушения и побудительный из стальных труб, монтируемый из готовых узлов, диаметр условного прохода: 200 мм |  | 100 м | 0.05 | 9662.77 | 5726.45 | 3654.77 | 402.87 | 8658 | 6451 | 2087 | 454 | 313.95 | 15.7 | 20.378 | 1.02 | [6 empty] | Трубопровод спринклерных установок водяного и пенного пожаротушения и побудительный из стальных труб, монтируемый из готовых узлов, диаметр условного прохода: 200 мм
| Приказ от 30.01.2024 № 55/пр прил.5 табл.1 п.2 | Производство работ осуществляется на территории действующего предприятия с наличием в зоне производства работ одного или нескольких из следующих факторов: - разветвленной сети транспортных и инженерных коммуникаций; - стесненных условий для складирования материалов; - действующего технологического оборудования; - движения технологического транспорта ОЗП=1,15; ЭМ=1,15 к расх.; ЗПМ=1,15; ТЗ=1,15; ТЗМ=1,15 | [23 empty] | Производство работ осуществляется на территории действующего предприятия с наличием в зоне производства работ одного или нескольких из следующих факторов: - разветвленной сети транспортных и инженерных коммуникаций; - стесненных условий для складирования материалов; - действующего технологического оборудования; - движения технологического транспорта ОЗП=1,15; ЭМ=1,15 к расх.; ЗПМ=1,15; ТЗ=1,15; ТЗМ=1,15
| 1 | ИНДЕКС К ПОЗИЦИИ: Индексы пересчета в т.у.ц. по статьям затрат СМР/ПНР ОЗП=22,53; ЭМ=11,42; ЗПМ=22,53; МАТ=8,56 | [24 empty] | ИНДЕКС К ПОЗИЦИИ: Индексы пересчета в т.у.ц. по статьям затрат СМР/ПНР ОЗП=22,53; ЭМ=11,42; ЗПМ=22,53; МАТ=8,56
|  |  | Накладные расходы 90% ФОТ (от 6 905) | З/пМех 10: 6215
|  |  | Сметная прибыль 46% ФОТ (от 6 905) | З/пМех 10: 3176
44 | ТЕРм12-18-001-13 Приказ Администрации ЛО от 20.10.15 №28 | Изготовление узла трубопроводов из труб углеродистых и качественных сталей, монтируемого в помещениях или на открытых площадках в пределах цехов, диаметр трубопровода наружный: 219 мм |  | 100 м | 0.05 | 4401.16 | 2496.14 | 879.26 | 108.89 | 3753 | 2812 | 502 | 123 | 136.85 | 6.84 | 4.439 | 0.22 | [6 empty] | Изготовление узла трубопроводов из труб углеродистых и качественных сталей, монтируемого в помещениях или на открытых площадках в пределах цехов, диаметр трубопровода наружный: 219 мм
| Приказ от 30.01.2024 № 55/пр прил.5 табл.1 п.2 | Производство работ осуществляется на территории действующего предприятия с наличием в зоне производства работ одного или нескольких из следующих факторов: - разветвленной сети транспортных и инженерных коммуникаций; - стесненных условий для складирования материалов; - действующего технологического оборудования; - движения технологического транспорта ОЗП=1,15; ЭМ=1,15 к расх.; ЗПМ=1,15; ТЗ=1,15; ТЗМ=1,15 | [23 empty] | Производство работ осуществляется на территории действующего предприятия с наличием в зоне производства работ одного или нескольких из следующих факторов: - разветвленной сети транспортных и инженерных коммуникаций; - стесненных условий для складирования материалов; - действующего технологического оборудования; - движения технологического транспорта ОЗП=1,15; ЭМ=1,15 к расх.; ЗПМ=1,15; ТЗ=1,15; ТЗМ=1,15
| 1 | ИНДЕКС К ПОЗИЦИИ: Индексы пересчета в т.у.ц. по статьям затрат СМР/ПНР ОЗП=22,53; ЭМ=11,42; ЗПМ=22,53; МАТ=8,56 | [24 empty] | ИНДЕКС К ПОЗИЦИИ: Индексы пересчета в т.у.ц. по статьям затрат СМР/ПНР ОЗП=22,53; ЭМ=11,42; ЗПМ=22,53; МАТ=8,56
|  |  | Накладные расходы 90% ФОТ (от 2 935) | З/пМех 10: 2642
|  |  | Сметная прибыль 46% ФОТ (от 2 935) | З/пМех 10: 1350
45 | ТЦ_23.3.09.00_78_7811724832_20.05.2024_02 Аналог ТССЦ 103-0060 665,44/599,05=2% | Труба стальная электросварная прямошовная Ду200 ОЦ |  | 4: м; 5: 5; 6: 503,36 5069,10/ндс/ИндМ223*1,02; З/пМех 10: 21544; З/пМех 14: 0; З/пМех 15: 0; З/пМех 16: 0; З/пМех 17: 0 | [6 empty] | Труба стальная электросварная прямошовная Ду200 ОЦ
|  | Цена МАТ=5069,10/ндс/ИндМ223*1,02 | [25 empty] | Цена МАТ=5069,10/ндс/ИндМ223*1,02
| 1 | ИНДЕКС К ПОЗИЦИИ: Индексы пересчета в т.у.ц. по статьям затрат СМР/ПНР ОЗП=22,53; ЭМ=11,42; ЗПМ=22,53; МАТ=8,56 | [24 empty] | ИНДЕКС К ПОЗИЦИИ: Индексы пересчета в т.у.ц. по статьям затрат СМР/ПНР ОЗП=22,53; ЭМ=11,42; ЗПМ=22,53; МАТ=8,56
46 | ТЦ_23.8.04.12_78_7811724832_20.05.2024_02 Аналог ТССЦ 507-2230 924,45/802,67=2% | Тройник разнопроходный Ду 200-150-200 ОЦ |  | 4: шт; 5: 1; 6: 699,27 7042,10/ндс/ИндМ223*1,02; З/пМех 10: 5986; З/пМех 14: 0; З/пМех 15: 0; З/пМех 16: 0; З/пМех 17: 0 | [6 empty] | Тройник разнопроходный Ду 200-150-200 ОЦ
|  | Цена МАТ=7042,10/ндс/ИндМ223*1,02 | [25 empty] | Цена МАТ=7042,10/ндс/ИндМ223*1,02
| 1 | ИНДЕКС К ПОЗИЦИИ: Индексы пересчета в т.у.ц. по статьям затрат СМР/ПНР ОЗП=22,53; ЭМ=11,42; ЗПМ=22,53; МАТ=8,56 | [24 empty] | ИНДЕКС К ПОЗИЦИИ: Индексы пересчета в т.у.ц. по статьям затрат СМР/ПНР ОЗП=22,53; ЭМ=11,42; ЗПМ=22,53; МАТ=8,56
47 | ТЦ_23.8.04.06_78_7811724832_20.05.2024_02 Аналог ТССЦ 507-2115 695,26/621,26=2% | Отвод крутоизогнутый 90 град. Ду200 ОЦ |  | 4: шт; 5: 2; 6: 470,14 4734,60/ндс/ИндМ223*1,02; З/пМех 10: 8049; З/пМех 14: 0; З/пМех 15: 0; З/пМех 16: 0; З/пМех 17: 0 | [6 empty] | Отвод крутоизогнутый 90 град. Ду200 ОЦ
|  | Цена МАТ=4734,60/ндс/ИндМ223*1,02 | [25 empty] | Цена МАТ=4734,60/ндс/ИндМ223*1,02
| 1 | ИНДЕКС К ПОЗИЦИИ: Индексы пересчета в т.у.ц. по статьям затрат СМР/ПНР ОЗП=22,53; ЭМ=11,42; ЗПМ=22,53; МАТ=8,56 | [24 empty] | ИНДЕКС К ПОЗИЦИИ: Индексы пересчета в т.у.ц. по статьям затрат СМР/ПНР ОЗП=22,53; ЭМ=11,42; ЗПМ=22,53; МАТ=8,56
48 | ТЕРм12-08-002-04 Приказ Администрации ЛО от 20.10.15 №28 | Трубопровод спринклерных установок водяного и пенного пожаротушения и побудительный из стальных труб, монтируемый из готовых узлов, диаметр условного прохода: 150 мм |  | 100 м | 7.5 | 8218.02 | 4824.48 | 3163.83 | 365.93 | 1100946 | 815217 | 270982 | 61833 | 264.5 | 1983.75 | 18.9405 | 142.05 | [6 empty] | Трубопровод спринклерных установок водяного и пенного пожаротушения и побудительный из стальных труб, монтируемый из готовых узлов, диаметр условного прохода: 150 мм
| Приказ от 30.01.2024 № 55/пр прил.5 табл.1 п.2 | Производство работ осуществляется на территории действующего предприятия с наличием в зоне производства работ одного или нескольких из следующих факторов: - разветвленной сети транспортных и инженерных коммуникаций; - стесненных условий для складирования материалов; - действующего технологического оборудования; - движения технологического транспорта ОЗП=1,15; ЭМ=1,15 к расх.; ЗПМ=1,15; ТЗ=1,15; ТЗМ=1,15 | [23 empty] | Производство работ осуществляется на территории действующего предприятия с наличием в зоне производства работ одного или нескольких из следующих факторов: - разветвленной сети транспортных и инженерных коммуникаций; - стесненных условий для складирования материалов; - действующего технологического оборудования; - движения технологического транспорта ОЗП=1,15; ЭМ=1,15 к расх.; ЗПМ=1,15; ТЗ=1,15; ТЗМ=1,15
| 1 | ИНДЕКС К ПОЗИЦИИ: Индексы пересчета в т.у.ц. по статьям затрат СМР/ПНР ОЗП=22,53; ЭМ=11,42; ЗПМ=22,53; МАТ=8,56 | [24 empty] | ИНДЕКС К ПОЗИЦИИ: Индексы пересчета в т.у.ц. по статьям затрат СМР/ПНР ОЗП=22,53; ЭМ=11,42; ЗПМ=22,53; МАТ=8,56
|  |  | Накладные расходы 90% ФОТ (от 877 050) | З/пМех 10: 789345
|  |  | Сметная прибыль 46% ФОТ (от 877 050) | З/пМех 10: 403443
49 | ТЕРм12-18-001-12 Приказ Администрации ЛО от 20.10.15 №28 | Изготовление узла трубопроводов из труб углеродистых и качественных сталей, монтируемого в помещениях или на открытых площадках в пределах цехов, диаметр трубопровода наружный: 159 мм |  | 100 м | 7.5 | 3731.5 | 2433.22 | 839.76 | 102.96 | 512515 | 411153 | 71926 | 17398 | 133.4 | 1000.5 | 4.1975 | 31.48 | [6 empty] | Изготовление узла трубопроводов из труб углеродистых и качественных сталей, монтируемого в помещениях или на открытых площадках в пределах цехов, диаметр трубопровода наружный: 159 мм
| Приказ от 30.01.2024 № 55/пр прил.5 табл.1 п.2 | Производство работ осуществляется на территории действующего предприятия с наличием в зоне производства работ одного или нескольких из следующих факторов: - разветвленной сети транспортных и инженерных коммуникаций; - стесненных условий для складирования материалов; - действующего технологического оборудования; - движения технологического транспорта ОЗП=1,15; ЭМ=1,15 к расх.; ЗПМ=1,15; ТЗ=1,15; ТЗМ=1,15 | [23 empty] | Производство работ осуществляется на территории действующего предприятия с наличием в зоне производства работ одного или нескольких из следующих факторов: - разветвленной сети транспортных и инженерных коммуникаций; - стесненных условий для складирования материалов; - действующего технологического оборудования; - движения технологического транспорта ОЗП=1,15; ЭМ=1,15 к расх.; ЗПМ=1,15; ТЗ=1,15; ТЗМ=1,15
| 1 | ИНДЕКС К ПОЗИЦИИ: Индексы пересчета в т.у.ц. по статьям затрат СМР/ПНР ОЗП=22,53; ЭМ=11,42; ЗПМ=22,53; МАТ=8,56 | [24 empty] | ИНДЕКС К ПОЗИЦИИ: Индексы пересчета в т.у.ц. по статьям затрат СМР/ПНР ОЗП=22,53; ЭМ=11,42; ЗПМ=22,53; МАТ=8,56
|  |  | Накладные расходы 90% ФОТ (от 428 551) | З/пМех 10: 385696
|  |  | Сметная прибыль 46% ФОТ (от 428 551) | З/пМех 10: 197133
50 | ТЦ_23.3.09.00_78_7811724832_20.05.2024_02 Аналог ТССЦ 103-0059 263,81/251,06=2% | Труба стальная электросварная прямошовная Ду150 ОЦ |  | 4: м; 5: 750; 6: 199,55 2009,60/ндс/ИндМ223*1,02; З/пМех 10: 1281111; З/пМех 14: 0; З/пМех 15: 0; З/пМех 16: 0; З/пМех 17: 0 | [6 empty] | Труба стальная электросварная прямошовная Ду150 ОЦ
|  | Цена МАТ=2009,60/ндс/ИндМ223*1,02 | [25 empty] | Цена МАТ=2009,60/ндс/ИндМ223*1,02
| 1 | ИНДЕКС К ПОЗИЦИИ: Индексы пересчета в т.у.ц. по статьям затрат СМР/ПНР ОЗП=22,53; ЭМ=11,42; ЗПМ=22,53; МАТ=8,56 | [24 empty] | ИНДЕКС К ПОЗИЦИИ: Индексы пересчета в т.у.ц. по статьям затрат СМР/ПНР ОЗП=22,53; ЭМ=11,42; ЗПМ=22,53; МАТ=8,56
51 | ТЦ_23.8.03.00_78_7802890664_28.05.2024_02 Аналог ТССЦ 507-2311 196,91/97,91=2% | Переход стальной эксцентрический150-100 ОЦ |  | 4: шт; 5: 1; 6: 148,95 1500,00/ндс/ИндМ223*1,02; З/пМех 10: 1275; З/пМех 14: 0; З/пМех 15: 0; З/пМех 16: 0; З/пМех 17: 0 | [6 empty] | Переход стальной эксцентрический150-100 ОЦ
|  | Цена МАТ=1500,00/ндс/ИндМ223*1,02 | [25 empty] | Цена МАТ=1500,00/ндс/ИндМ223*1,02
| 1 | ИНДЕКС К ПОЗИЦИИ: Индексы пересчета в т.у.ц. по статьям затрат СМР/ПНР ОЗП=22,53; ЭМ=11,42; ЗПМ=22,53; МАТ=8,56 | [24 empty] | ИНДЕКС К ПОЗИЦИИ: Индексы пересчета в т.у.ц. по статьям затрат СМР/ПНР ОЗП=22,53; ЭМ=11,42; ЗПМ=22,53; МАТ=8,56
52 | ТЦ_23.8.04.12_78_7811724832_20.05.2024_02 Аналог ТССЦ 507-2224 470,33/433,15=2% | Тройник разнопроходный Ду 150-100-150 ОЦ |  | 4: шт; 5: 4; 6: 355,77 3582,80/ндс/ИндМ223*1,02; З/пМех 10: 12182; З/пМех 14: 0; З/пМех 15: 0; З/пМех 16: 0; З/пМех 17: 0 | [6 empty] | Тройник разнопроходный Ду 150-100-150 ОЦ
|  | Цена МАТ=3582,80/ндс/ИндМ223*1,02 | [25 empty] | Цена МАТ=3582,80/ндс/ИндМ223*1,02
| 1 | ИНДЕКС К ПОЗИЦИИ: Индексы пересчета в т.у.ц. по статьям затрат СМР/ПНР ОЗП=22,53; ЭМ=11,42; ЗПМ=22,53; МАТ=8,56 | [24 empty] | ИНДЕКС К ПОЗИЦИИ: Индексы пересчета в т.у.ц. по статьям затрат СМР/ПНР ОЗП=22,53; ЭМ=11,42; ЗПМ=22,53; МАТ=8,56
53 | ТЦ_23.8.04.12_78_7811724832_20.05.2024_02 Аналог ТССЦ 507-2181 441,41/347,92=2% | Тройник равнопроходный Ду 150 ОЦ |  | 4: шт; 5: 3; 6: 333,89 3362,50/ндс/ИндМ223*1,02; З/пМех 10: 8574; З/пМех 14: 0; З/пМех 15: 0; З/пМех 16: 0; З/пМех 17: 0 | [6 empty] | Тройник равнопроходный Ду 150 ОЦ
|  | Цена МАТ=3362,50/ндс/ИндМ223*1,02 | [25 empty] | Цена МАТ=3362,50/ндс/ИндМ223*1,02
| 1 | ИНДЕКС К ПОЗИЦИИ: Индексы пересчета в т.у.ц. по статьям затрат СМР/ПНР ОЗП=22,53; ЭМ=11,42; ЗПМ=22,53; МАТ=8,56 | [24 empty] | ИНДЕКС К ПОЗИЦИИ: Индексы пересчета в т.у.ц. по статьям затрат СМР/ПНР ОЗП=22,53; ЭМ=11,42; ЗПМ=22,53; МАТ=8,56
54 | ТЦ_23.8.04.06_78_7811724832_20.05.2024_02 Аналог ТССЦ 507-4407 292,56/287,16=2% | Отвод крутоизогнутый 90 град. Ду150 ОЦ |  | 4: шт; 5: 15; 6: 221,30 2228,60/ндс/ИндМ223*1,02; З/пМех 10: 28415; З/пМех 14: 0; З/пМех 15: 0; З/пМех 16: 0; З/пМех 17: 0 | [6 empty] | Отвод крутоизогнутый 90 град. Ду150 ОЦ
|  | Цена МАТ=2228,60/ндс/ИндМ223*1,02 | [25 empty] | Цена МАТ=2228,60/ндс/ИндМ223*1,02
| 1 | ИНДЕКС К ПОЗИЦИИ: Индексы пересчета в т.у.ц. по статьям затрат СМР/ПНР ОЗП=22,53; ЭМ=11,42; ЗПМ=22,53; МАТ=8,56 | [24 empty] | ИНДЕКС К ПОЗИЦИИ: Индексы пересчета в т.у.ц. по статьям затрат СМР/ПНР ОЗП=22,53; ЭМ=11,42; ЗПМ=22,53; МАТ=8,56
55 | ТЕРм12-08-002-03 Приказ Администрации ЛО от 20.10.15 №28 | Трубопровод спринклерных установок водяного и пенного пожаротушения и побудительный из стальных труб, монтируемый из готовых узлов, диаметр условного прохода: 100 мм |  | 100 м | 4.2 | 6393.15 | 3796.66 | 2419.08 | 279.91 | 481669 | 359262 | 116029 | 26487 | 208.15 | 874.23 | 14.6165 | 61.39 | [6 empty] | Трубопровод спринклерных установок водяного и пенного пожаротушения и побудительный из стальных труб, монтируемый из готовых узлов, диаметр условного прохода: 100 мм
| Приказ от 30.01.2024 № 55/пр прил.5 табл.1 п.2 | Производство работ осуществляется на территории действующего предприятия с наличием в зоне производства работ одного или нескольких из следующих факторов: - разветвленной сети транспортных и инженерных коммуникаций; - стесненных условий для складирования материалов; - действующего технологического оборудования; - движения технологического транспорта ОЗП=1,15; ЭМ=1,15 к расх.; ЗПМ=1,15; ТЗ=1,15; ТЗМ=1,15 | [23 empty] | Производство работ осуществляется на территории действующего предприятия с наличием в зоне производства работ одного или нескольких из следующих факторов: - разветвленной сети транспортных и инженерных коммуникаций; - стесненных условий для складирования материалов; - действующего технологического оборудования; - движения технологического транспорта ОЗП=1,15; ЭМ=1,15 к расх.; ЗПМ=1,15; ТЗ=1,15; ТЗМ=1,15
| 1 | ИНДЕКС К ПОЗИЦИИ: Индексы пересчета в т.у.ц. по статьям затрат СМР/ПНР ОЗП=22,53; ЭМ=11,42; ЗПМ=22,53; МАТ=8,56 | [24 empty] | ИНДЕКС К ПОЗИЦИИ: Индексы пересчета в т.у.ц. по статьям затрат СМР/ПНР ОЗП=22,53; ЭМ=11,42; ЗПМ=22,53; МАТ=8,56
|  |  | Накладные расходы 90% ФОТ (от 385 749) | З/пМех 10: 347174
|  |  | Сметная прибыль 46% ФОТ (от 385 749) | З/пМех 10: 177445
56 | ТЕРм12-18-001-11 Приказ Администрации ЛО от 20.10.15 №28 | Изготовление узла трубопроводов из труб углеродистых и качественных сталей, монтируемого в помещениях или на открытых площадках в пределах цехов, диаметр трубопровода наружный: 133 мм |  | 100 м | 4.2 | 3581.71 | 2391.26 | 801.86 | 102.12 | 278707 | 226276 | 38460 | 9663 | 131.1 | 550.62 | 4.163 | 17.48 | [6 empty] | Изготовление узла трубопроводов из труб углеродистых и качественных сталей, монтируемого в помещениях или на открытых площадках в пределах цехов, диаметр трубопровода наружный: 133 мм
| Приказ от 30.01.2024 № 55/пр прил.5 табл.1 п.2 | Производство работ осуществляется на территории действующего предприятия с наличием в зоне производства работ одного или нескольких из следующих факторов: - разветвленной сети транспортных и инженерных коммуникаций; - стесненных условий для складирования материалов; - действующего технологического оборудования; - движения технологического транспорта ОЗП=1,15; ЭМ=1,15 к расх.; ЗПМ=1,15; ТЗ=1,15; ТЗМ=1,15 | [23 empty] | Производство работ осуществляется на территории действующего предприятия с наличием в зоне производства работ одного или нескольких из следующих факторов: - разветвленной сети транспортных и инженерных коммуникаций; - стесненных условий для складирования материалов; - действующего технологического оборудования; - движения технологического транспорта ОЗП=1,15; ЭМ=1,15 к расх.; ЗПМ=1,15; ТЗ=1,15; ТЗМ=1,15
| 1 | ИНДЕКС К ПОЗИЦИИ: Индексы пересчета в т.у.ц. по статьям затрат СМР/ПНР ОЗП=22,53; ЭМ=11,42; ЗПМ=22,53; МАТ=8,56 | [24 empty] | ИНДЕКС К ПОЗИЦИИ: Индексы пересчета в т.у.ц. по статьям затрат СМР/ПНР ОЗП=22,53; ЭМ=11,42; ЗПМ=22,53; МАТ=8,56
|  |  | Накладные расходы 90% ФОТ (от 235 939) | З/пМех 10: 212345
|  |  | Сметная прибыль 46% ФОТ (от 235 939) | З/пМех 10: 108532
57 | ТЦ_23.3.09.00_78_7811724832_20.05.2024_02 Аналог ТССЦ 103-0046 154,08/124,90=2% | Труба стальная электросварная прямошовная Ду100 ОЦ |  | 4: м; 5: 420; 6: 116,55 1173,70/ндс/ИндМ223*1,02; З/пМех 10: 419021; З/пМех 14: 0; З/пМех 15: 0; З/пМех 16: 0; З/пМех 17: 0 | [6 empty] | Труба стальная электросварная прямошовная Ду100 ОЦ
|  | Цена МАТ=1173,70/ндс/ИндМ223*1,02 | [25 empty] | Цена МАТ=1173,70/ндс/ИндМ223*1,02
| 1 | ИНДЕКС К ПОЗИЦИИ: Индексы пересчета в т.у.ц. по статьям затрат СМР/ПНР ОЗП=22,53; ЭМ=11,42; ЗПМ=22,53; МАТ=8,56 | [24 empty] | ИНДЕКС К ПОЗИЦИИ: Индексы пересчета в т.у.ц. по статьям затрат СМР/ПНР ОЗП=22,53; ЭМ=11,42; ЗПМ=22,53; МАТ=8,56
58 | ТЦ_23.8.04.12_78_7811724832_20.05.2024_02 Аналог ТССЦ 507-2171 169,12/135,65=2% | Тройник равнопроходный Ду 100 ОЦ |  | 4: шт; 5: 8; 6: 127,93 1288,30/ндс/ИндМ223*1,02; З/пМех 10: 8761; З/пМех 14: 0; З/пМех 15: 0; З/пМех 16: 0; З/пМех 17: 0 | [6 empty] | Тройник равнопроходный Ду 100 ОЦ
|  | Цена МАТ=1288,30/ндс/ИндМ223*1,02 | [25 empty] | Цена МАТ=1288,30/ндс/ИндМ223*1,02
| 1 | ИНДЕКС К ПОЗИЦИИ: Индексы пересчета в т.у.ц. по статьям затрат СМР/ПНР ОЗП=22,53; ЭМ=11,42; ЗПМ=22,53; МАТ=8,56 | [24 empty] | ИНДЕКС К ПОЗИЦИИ: Индексы пересчета в т.у.ц. по статьям затрат СМР/ПНР ОЗП=22,53; ЭМ=11,42; ЗПМ=22,53; МАТ=8,56
59 | ТЦ_23.8.04.06_78_7811724832_20.05.2024_02 Аналог ТССЦ 507-4406 116,39/107,87=2% | Отвод крутоизогнутый 90 град. Ду100 ОЦ |  | 4: шт; 5: 8; 6: 88,04 886,60/ндс/ИндМ223*1,02; З/пМех 10: 6029; З/пМех 14: 0; З/пМех 15: 0; З/пМех 16: 0; З/пМех 17: 0 | [6 empty] | Отвод крутоизогнутый 90 град. Ду100 ОЦ
|  | Цена МАТ=886,60/ндс/ИндМ223*1,02 | [25 empty] | Цена МАТ=886,60/ндс/ИндМ223*1,02
| 1 | ИНДЕКС К ПОЗИЦИИ: Индексы пересчета в т.у.ц. по статьям затрат СМР/ПНР ОЗП=22,53; ЭМ=11,42; ЗПМ=22,53; МАТ=8,56 | [24 empty] | ИНДЕКС К ПОЗИЦИИ: Индексы пересчета в т.у.ц. по статьям затрат СМР/ПНР ОЗП=22,53; ЭМ=11,42; ЗПМ=22,53; МАТ=8,56
60 | ТЕРм12-08-002-03 Приказ Администрации ЛО от 20.10.15 №28 | Трубопровод спринклерных установок водяного и пенного пожаротушения и побудительный из стальных труб, монтируемый из готовых узлов, диаметр условного прохода: 100 мм // 80 мм |  | 100 м | 0.05 | 6393.15 | 3796.66 | 2419.08 | 279.91 | 5734 | 4277 | 1381 | 315 | 208.15 | 10.41 | 14.6165 | 0.73 | [6 empty] | Трубопровод спринклерных установок водяного и пенного пожаротушения и побудительный из стальных труб, монтируемый из готовых узлов, диаметр условного прохода: 100 мм // 80 мм
| Приказ от 30.01.2024 № 55/пр прил.5 табл.1 п.2 | Производство работ осуществляется на территории действующего предприятия с наличием в зоне производства работ одного или нескольких из следующих факторов: - разветвленной сети транспортных и инженерных коммуникаций; - стесненных условий для складирования материалов; - действующего технологического оборудования; - движения технологического транспорта ОЗП=1,15; ЭМ=1,15 к расх.; ЗПМ=1,15; ТЗ=1,15; ТЗМ=1,15 | [23 empty] | Производство работ осуществляется на территории действующего предприятия с наличием в зоне производства работ одного или нескольких из следующих факторов: - разветвленной сети транспортных и инженерных коммуникаций; - стесненных условий для складирования материалов; - действующего технологического оборудования; - движения технологического транспорта ОЗП=1,15; ЭМ=1,15 к расх.; ЗПМ=1,15; ТЗ=1,15; ТЗМ=1,15
| 1 | ИНДЕКС К ПОЗИЦИИ: Индексы пересчета в т.у.ц. по статьям затрат СМР/ПНР ОЗП=22,53; ЭМ=11,42; ЗПМ=22,53; МАТ=8,56 | [24 empty] | ИНДЕКС К ПОЗИЦИИ: Индексы пересчета в т.у.ц. по статьям затрат СМР/ПНР ОЗП=22,53; ЭМ=11,42; ЗПМ=22,53; МАТ=8,56
|  |  | Накладные расходы 90% ФОТ (от 4 592) | З/пМех 10: 4133
|  |  | Сметная прибыль 46% ФОТ (от 4 592) | З/пМех 10: 2112
61 | ТЕРм12-18-001-09 Приказ Администрации ЛО от 20.10.15 №28 | Изготовление узла трубопроводов из труб углеродистых и качественных сталей, монтируемого в помещениях или на открытых площадках в пределах цехов, диаметр трубопровода наружный: 89 мм |  | 100 м | 0.05 | 2827.13 | 2095.51 | 524.23 | 66.57 | 2749 | 2361 | 299 | 75 | 114.885 | 5.74 | 2.714 | 0.14 | [6 empty] | Изготовление узла трубопроводов из труб углеродистых и качественных сталей, монтируемого в помещениях или на открытых площадках в пределах цехов, диаметр трубопровода наружный: 89 мм
| Приказ от 30.01.2024 № 55/пр прил.5 табл.1 п.2 | Производство работ осуществляется на территории действующего предприятия с наличием в зоне производства работ одного или нескольких из следующих факторов: - разветвленной сети транспортных и инженерных коммуникаций; - стесненных условий для складирования материалов; - действующего технологического оборудования; - движения технологического транспорта ОЗП=1,15; ЭМ=1,15 к расх.; ЗПМ=1,15; ТЗ=1,15; ТЗМ=1,15 | [23 empty] | Производство работ осуществляется на территории действующего предприятия с наличием в зоне производства работ одного или нескольких из следующих факторов: - разветвленной сети транспортных и инженерных коммуникаций; - стесненных условий для складирования материалов; - действующего технологического оборудования; - движения технологического транспорта ОЗП=1,15; ЭМ=1,15 к расх.; ЗПМ=1,15; ТЗ=1,15; ТЗМ=1,15
| 1 | ИНДЕКС К ПОЗИЦИИ: Индексы пересчета в т.у.ц. по статьям затрат СМР/ПНР ОЗП=22,53; ЭМ=11,42; ЗПМ=22,53; МАТ=8,56 | [24 empty] | ИНДЕКС К ПОЗИЦИИ: Индексы пересчета в т.у.ц. по статьям затрат СМР/ПНР ОЗП=22,53; ЭМ=11,42; ЗПМ=22,53; МАТ=8,56
|  |  | Накладные расходы 90% ФОТ (от 2 436) | З/пМех 10: 2192
|  |  | Сметная прибыль 46% ФОТ (от 2 436) | З/пМех 10: 1121
62 | ТЦ_23.3.09.00_78_7811724832_20.05.2024_02 Аналог ТССЦ 103-0044 130,85/100,78=2% | Труба стальная электросварная прямошовная Ду 80 ОЦ |  | 4: м; 5: 5; 6: 98,98 996,80/ндс/ИндМ223*1,02; З/пМех 10: 4236; З/пМех 14: 0; З/пМех 15: 0; З/пМех 16: 0; З/пМех 17: 0 | [6 empty] | Труба стальная электросварная прямошовная Ду 80 ОЦ
|  | Цена МАТ=996,80/ндс/ИндМ223*1,02 | [25 empty] | Цена МАТ=996,80/ндс/ИндМ223*1,02
| 1 | ИНДЕКС К ПОЗИЦИИ: Индексы пересчета в т.у.ц. по статьям затрат СМР/ПНР ОЗП=22,53; ЭМ=11,42; ЗПМ=22,53; МАТ=8,56 | [24 empty] | ИНДЕКС К ПОЗИЦИИ: Индексы пересчета в т.у.ц. по статьям затрат СМР/ПНР ОЗП=22,53; ЭМ=11,42; ЗПМ=22,53; МАТ=8,56
63 | ТЦ_23.8.04.12_78_7811724832_20.05.2024_02 Аналог ТССЦ 507-2170 138,23/129,32=2% | Тройник равнопроходный Ду 80 ОЦ |  | 4: шт; 5: 2; 6: 104,56 1053,0/ндс/ИндМ223*1,02; З/пМех 10: 1790; З/пМех 14: 0; З/пМех 15: 0; З/пМех 16: 0; З/пМех 17: 0 | [6 empty] | Тройник равнопроходный Ду 80 ОЦ
|  | Цена МАТ=1053,0/ндс/ИндМ223*1,02 | [25 empty] | Цена МАТ=1053,0/ндс/ИндМ223*1,02
| 1 | ИНДЕКС К ПОЗИЦИИ: Индексы пересчета в т.у.ц. по статьям затрат СМР/ПНР ОЗП=22,53; ЭМ=11,42; ЗПМ=22,53; МАТ=8,56 | [24 empty] | ИНДЕКС К ПОЗИЦИИ: Индексы пересчета в т.у.ц. по статьям затрат СМР/ПНР ОЗП=22,53; ЭМ=11,42; ЗПМ=22,53; МАТ=8,56
64 | ТЦ_23.8.04.06_78_7811724832_20.05.2024_02 Аналог ТССЦ 507-1981 69,01/44,93=2% | Отвод крутоизогнутый 90 град. Ду 80 ОЦ |  | 4: шт; 5: 2; 6: 52,20 525,70/ндс/ИндМ223*1,02; З/пМех 10: 894; З/пМех 14: 0; З/пМех 15: 0; З/пМех 16: 0; З/пМех 17: 0 | [6 empty] | Отвод крутоизогнутый 90 град. Ду 80 ОЦ
|  | Цена МАТ=525,70/ндс/ИндМ223*1,02 | [25 empty] | Цена МАТ=525,70/ндс/ИндМ223*1,02
| 1 | ИНДЕКС К ПОЗИЦИИ: Индексы пересчета в т.у.ц. по статьям затрат СМР/ПНР ОЗП=22,53; ЭМ=11,42; ЗПМ=22,53; МАТ=8,56 | [24 empty] | ИНДЕКС К ПОЗИЦИИ: Индексы пересчета в т.у.ц. по статьям затрат СМР/ПНР ОЗП=22,53; ЭМ=11,42; ЗПМ=22,53; МАТ=8,56
65 | ТЕРм12-08-002-02 Приказ Администрации ЛО от 20.10.15 №28 | Трубопровод спринклерных установок водяного и пенного пожаротушения и побудительный из стальных труб, монтируемый из готовых узлов, диаметр условного прохода: 50 мм |  | 100 м | 1 | 5155.96 | 3377.14 | 1608.38 | 204.73 | 95914 | 76087 | 18368 | 4613 | 185.15 | 185.15 | 10.902 | 10.9 | [6 empty] | Трубопровод спринклерных установок водяного и пенного пожаротушения и побудительный из стальных труб, монтируемый из готовых узлов, диаметр условного прохода: 50 мм
| Приказ от 30.01.2024 № 55/пр прил.5 табл.1 п.2 | Производство работ осуществляется на территории действующего предприятия с наличием в зоне производства работ одного или нескольких из следующих факторов: - разветвленной сети транспортных и инженерных коммуникаций; - стесненных условий для складирования материалов; - действующего технологического оборудования; - движения технологического транспорта ОЗП=1,15; ЭМ=1,15 к расх.; ЗПМ=1,15; ТЗ=1,15; ТЗМ=1,15 | [23 empty] | Производство работ осуществляется на территории действующего предприятия с наличием в зоне производства работ одного или нескольких из следующих факторов: - разветвленной сети транспортных и инженерных коммуникаций; - стесненных условий для складирования материалов; - действующего технологического оборудования; - движения технологического транспорта ОЗП=1,15; ЭМ=1,15 к расх.; ЗПМ=1,15; ТЗ=1,15; ТЗМ=1,15
| 1 | ИНДЕКС К ПОЗИЦИИ: Индексы пересчета в т.у.ц. по статьям затрат СМР/ПНР ОЗП=22,53; ЭМ=11,42; ЗПМ=22,53; МАТ=8,56 | [24 empty] | ИНДЕКС К ПОЗИЦИИ: Индексы пересчета в т.у.ц. по статьям затрат СМР/ПНР ОЗП=22,53; ЭМ=11,42; ЗПМ=22,53; МАТ=8,56
|  |  | Накладные расходы 90% ФОТ (от 80 700) | З/пМех 10: 72630
|  |  | Сметная прибыль 46% ФОТ (от 80 700) | З/пМех 10: 37122
66 | ТЕРм12-18-001-07 Приказ Администрации ЛО от 20.10.15 №28 | Изготовление узла трубопроводов из труб углеродистых и качественных сталей, монтируемого в помещениях или на открытых площадках в пределах цехов, диаметр трубопровода наружный: 57 мм |  | 100 м | 1 | 1902.8 | 1371.84 | 424.79 | 63.19 | 36667 | 30907 | 4851 | 1424 | 75.21 | 75.21 | 2.576 | 2.58 | [6 empty] | Изготовление узла трубопроводов из труб углеродистых и качественных сталей, монтируемого в помещениях или на открытых площадках в пределах цехов, диаметр трубопровода наружный: 57 мм
| Приказ от 30.01.2024 № 55/пр прил.5 табл.1 п.2 | Производство работ осуществляется на территории действующего предприятия с наличием в зоне производства работ одного или нескольких из следующих факторов: - разветвленной сети транспортных и инженерных коммуникаций; - стесненных условий для складирования материалов; - действующего технологического оборудования; - движения технологического транспорта ОЗП=1,15; ЭМ=1,15 к расх.; ЗПМ=1,15; ТЗ=1,15; ТЗМ=1,15 | [23 empty] | Производство работ осуществляется на территории действующего предприятия с наличием в зоне производства работ одного или нескольких из следующих факторов: - разветвленной сети транспортных и инженерных коммуникаций; - стесненных условий для складирования материалов; - действующего технологического оборудования; - движения технологического транспорта ОЗП=1,15; ЭМ=1,15 к расх.; ЗПМ=1,15; ТЗ=1,15; ТЗМ=1,15
| 1 | ИНДЕКС К ПОЗИЦИИ: Индексы пересчета в т.у.ц. по статьям затрат СМР/ПНР ОЗП=22,53; ЭМ=11,42; ЗПМ=22,53; МАТ=8,56 | [24 empty] | ИНДЕКС К ПОЗИЦИИ: Индексы пересчета в т.у.ц. по статьям затрат СМР/ПНР ОЗП=22,53; ЭМ=11,42; ЗПМ=22,53; МАТ=8,56
|  |  | Накладные расходы 90% ФОТ (от 32 331) | З/пМех 10: 29098
|  |  | Сметная прибыль 46% ФОТ (от 32 331) | З/пМех 10: 14872
67 | ТЦ_23.3.09.00_78_7811724832_20.05.2024_02 Аналог ТССЦ 103-0066 72,06/71,19=2% | Труба стальная электросварная прямошовная Ду50 ОЦ |  | 4: м; 5: 100; 6: 54,51 548,90/ндс/ИндМ223*1,02; З/пМех 10: 46661; З/пМех 14: 0; З/пМех 15: 0; З/пМех 16: 0; З/пМех 17: 0 | [6 empty] | Труба стальная электросварная прямошовная Ду50 ОЦ
|  | Цена МАТ=548,90/ндс/ИндМ223*1,02 | [25 empty] | Цена МАТ=548,90/ндс/ИндМ223*1,02
| 1 | ИНДЕКС К ПОЗИЦИИ: Индексы пересчета в т.у.ц. по статьям затрат СМР/ПНР ОЗП=22,53; ЭМ=11,42; ЗПМ=22,53; МАТ=8,56 | [24 empty] | ИНДЕКС К ПОЗИЦИИ: Индексы пересчета в т.у.ц. по статьям затрат СМР/ПНР ОЗП=22,53; ЭМ=11,42; ЗПМ=22,53; МАТ=8,56
68 | ТЦ_23.8.04.06_78_7811724832_20.05.2024_02 Аналог ТССЦ 507-1975 36,86/26,32=2% | Отвод крутоизогнутый 90 град. Ду 50 ОЦ |  | 4: шт; 5: 3; 6: 27,88 280,80/ндс/ИндМ223*1,02; З/пМех 10: 716; З/пМех 14: 0; З/пМех 15: 0; З/пМех 16: 0; З/пМех 17: 0 | [6 empty] | Отвод крутоизогнутый 90 град. Ду 50 ОЦ
|  | Цена МАТ=280,80/ндс/ИндМ223*1,02 | [25 empty] | Цена МАТ=280,80/ндс/ИндМ223*1,02
| 1 | ИНДЕКС К ПОЗИЦИИ: Индексы пересчета в т.у.ц. по статьям затрат СМР/ПНР ОЗП=22,53; ЭМ=11,42; ЗПМ=22,53; МАТ=8,56 | [24 empty] | ИНДЕКС К ПОЗИЦИИ: Индексы пересчета в т.у.ц. по статьям затрат СМР/ПНР ОЗП=22,53; ЭМ=11,42; ЗПМ=22,53; МАТ=8,56
69 | ТЕРм12-08-002-01 Приказ Администрации ЛО от 20.10.15 №28 | Трубопровод спринклерных установок водяного и пенного пожаротушения и побудительный из стальных труб, монтируемый из готовых узлов, диаметр условного прохода: 40 мм // 32 мм |  | 100 м | 10 | 5056.97 | 3356.16 | 1548.79 | 199.35 | 946027 | 756143 | 176871 | 44914 | 184 | 1840 | 10.6835 | 106.84 | [6 empty] | Трубопровод спринклерных установок водяного и пенного пожаротушения и побудительный из стальных труб, монтируемый из готовых узлов, диаметр условного прохода: 40 мм // 32 мм
| Приказ от 30.01.2024 № 55/пр прил.5 табл.1 п.2 | Производство работ осуществляется на территории действующего предприятия с наличием в зоне производства работ одного или нескольких из следующих факторов: - разветвленной сети транспортных и инженерных коммуникаций; - стесненных условий для складирования материалов; - действующего технологического оборудования; - движения технологического транспорта ОЗП=1,15; ЭМ=1,15 к расх.; ЗПМ=1,15; ТЗ=1,15; ТЗМ=1,15 | [23 empty] | Производство работ осуществляется на территории действующего предприятия с наличием в зоне производства работ одного или нескольких из следующих факторов: - разветвленной сети транспортных и инженерных коммуникаций; - стесненных условий для складирования материалов; - действующего технологического оборудования; - движения технологического транспорта ОЗП=1,15; ЭМ=1,15 к расх.; ЗПМ=1,15; ТЗ=1,15; ТЗМ=1,15
| 1 | ИНДЕКС К ПОЗИЦИИ: Индексы пересчета в т.у.ц. по статьям затрат СМР/ПНР ОЗП=22,53; ЭМ=11,42; ЗПМ=22,53; МАТ=8,56 | [24 empty] | ИНДЕКС К ПОЗИЦИИ: Индексы пересчета в т.у.ц. по статьям затрат СМР/ПНР ОЗП=22,53; ЭМ=11,42; ЗПМ=22,53; МАТ=8,56
|  |  | Накладные расходы 90% ФОТ (от 801 057) | З/пМех 10: 720951
|  |  | Сметная прибыль 46% ФОТ (от 801 057) | З/пМех 10: 368486
70 | ТЕРм12-18-001-05 Приказ Администрации ЛО от 20.10.15 №28 | Изготовление узла трубопроводов из труб углеродистых и качественных сталей, монтируемого в помещениях или на открытых площадках в пределах цехов, диаметр трубопровода наружный: 38 мм |  | 100 м | 10 | 1703.48 | 1172.56 | 427.4 | 62.34 | 321849 | 264178 | 48809 | 14046 | 64.285 | 642.85 | 2.5415 | 25.42 | [6 empty] | Изготовление узла трубопроводов из труб углеродистых и качественных сталей, монтируемого в помещениях или на открытых площадках в пределах цехов, диаметр трубопровода наружный: 38 мм
| Приказ от 30.01.2024 № 55/пр прил.5 табл.1 п.2 | Производство работ осуществляется на территории действующего предприятия с наличием в зоне производства работ одного или нескольких из следующих факторов: - разветвленной сети транспортных и инженерных коммуникаций; - стесненных условий для складирования материалов; - действующего технологического оборудования; - движения технологического транспорта ОЗП=1,15; ЭМ=1,15 к расх.; ЗПМ=1,15; ТЗ=1,15; ТЗМ=1,15 | [23 empty] | Производство работ осуществляется на территории действующего предприятия с наличием в зоне производства работ одного или нескольких из следующих факторов: - разветвленной сети транспортных и инженерных коммуникаций; - стесненных условий для складирования материалов; - действующего технологического оборудования; - движения технологического транспорта ОЗП=1,15; ЭМ=1,15 к расх.; ЗПМ=1,15; ТЗ=1,15; ТЗМ=1,15
| 1 | ИНДЕКС К ПОЗИЦИИ: Индексы пересчета в т.у.ц. по статьям затрат СМР/ПНР ОЗП=22,53; ЭМ=11,42; ЗПМ=22,53; МАТ=8,56 | [24 empty] | ИНДЕКС К ПОЗИЦИИ: Индексы пересчета в т.у.ц. по статьям затрат СМР/ПНР ОЗП=22,53; ЭМ=11,42; ЗПМ=22,53; МАТ=8,56
|  |  | Накладные расходы 90% ФОТ (от 278 224) | З/пМех 10: 250402
|  |  | Сметная прибыль 46% ФОТ (от 278 224) | З/пМех 10: 127983
71 | ТЦ_23.3.09.00_78_7811724832_20.05.2024_02 Аналог ТССЦ 103-0040 42,97/35,77=2% | Труба стальная электросварная прямошовная Ду32 ОЦ |  | 4: м; 5: 1000; 6: 32,50 327,30/ндс/ИндМ223*1,02; З/пМех 10: 278200; З/пМех 14: 0; З/пМех 15: 0; З/пМех 16: 0; З/пМех 17: 0 | [6 empty] | Труба стальная электросварная прямошовная Ду32 ОЦ
|  | Цена МАТ=327,30/ндс/ИндМ223*1,02 | [25 empty] | Цена МАТ=327,30/ндс/ИндМ223*1,02
| 1 | ИНДЕКС К ПОЗИЦИИ: Индексы пересчета в т.у.ц. по статьям затрат СМР/ПНР ОЗП=22,53; ЭМ=11,42; ЗПМ=22,53; МАТ=8,56 | [24 empty] | ИНДЕКС К ПОЗИЦИИ: Индексы пересчета в т.у.ц. по статьям затрат СМР/ПНР ОЗП=22,53; ЭМ=11,42; ЗПМ=22,53; МАТ=8,56
72 | ТЦ_23.8.04.12_78_7811724832_20.05.2024_02 Аналог ТССЦ 507-2161 84,31/71,85=2% | Тройник равнопроходный Ду 32 ОЦ |  | 4: шт; 5: 319; 6: 54,35 547,30/ндс/ИндМ223*1,02; З/пМех 10: 148410; З/пМех 14: 0; З/пМех 15: 0; З/пМех 16: 0; З/пМех 17: 0 | [6 empty] | Тройник равнопроходный Ду 32 ОЦ
|  | Цена МАТ=547,30/ндс/ИндМ223*1,02 | [25 empty] | Цена МАТ=547,30/ндс/ИндМ223*1,02
| 1 | ИНДЕКС К ПОЗИЦИИ: Индексы пересчета в т.у.ц. по статьям затрат СМР/ПНР ОЗП=22,53; ЭМ=11,42; ЗПМ=22,53; МАТ=8,56 | [24 empty] | ИНДЕКС К ПОЗИЦИИ: Индексы пересчета в т.у.ц. по статьям затрат СМР/ПНР ОЗП=22,53; ЭМ=11,42; ЗПМ=22,53; МАТ=8,56
73 | ТЦ_23.8.04.06_78_7811724832_20.05.2024_02 Аналог ТССЦ 507-1971 18,06/18,85=2% | Отвод крутоизогнутый 90 град. Ду 32 ОЦ |  | 4: шт; 5: 137; 6: 13,66 137,60/ндс/ИндМ223*1,02; З/пМех 10: 16019; З/пМех 14: 0; З/пМех 15: 0; З/пМех 16: 0; З/пМех 17: 0 | [6 empty] | Отвод крутоизогнутый 90 град. Ду 32 ОЦ
|  | Цена МАТ=137,60/ндс/ИндМ223*1,02 | [25 empty] | Цена МАТ=137,60/ндс/ИндМ223*1,02
| 1 | ИНДЕКС К ПОЗИЦИИ: Индексы пересчета в т.у.ц. по статьям затрат СМР/ПНР ОЗП=22,53; ЭМ=11,42; ЗПМ=22,53; МАТ=8,56 | [24 empty] | ИНДЕКС К ПОЗИЦИИ: Индексы пересчета в т.у.ц. по статьям затрат СМР/ПНР ОЗП=22,53; ЭМ=11,42; ЗПМ=22,53; МАТ=8,56
Спринклерные оросители | [22 empty] | Спринклерные оросители
74 | ТЕРм12-08-006-01 Приказ Администрации ЛО от 20.10.15 №28 | Устройство ручного пуска, приспособление натяжения троса |  | 100 шт. | 0.22 | 5336.43 | 4719.6 | 149.14 | 9.3 | 24649 | 23393 | 375 | 46 | 258.75 | 56.93 | 0.3795 | 0.08 | [6 empty] | Устройство ручного пуска, приспособление натяжения троса
| Приказ от 30.01.2024 № 55/пр прил.5 табл.1 п.2 | Производство работ осуществляется на территории действующего предприятия с наличием в зоне производства работ одного или нескольких из следующих факторов: - разветвленной сети транспортных и инженерных коммуникаций; - стесненных условий для складирования материалов; - действующего технологического оборудования; - движения технологического транспорта ОЗП=1,15; ЭМ=1,15 к расх.; ЗПМ=1,15; ТЗ=1,15; ТЗМ=1,15 | [23 empty] | Производство работ осуществляется на территории действующего предприятия с наличием в зоне производства работ одного или нескольких из следующих факторов: - разветвленной сети транспортных и инженерных коммуникаций; - стесненных условий для складирования материалов; - действующего технологического оборудования; - движения технологического транспорта ОЗП=1,15; ЭМ=1,15 к расх.; ЗПМ=1,15; ТЗ=1,15; ТЗМ=1,15
| 1 | ИНДЕКС К ПОЗИЦИИ: Индексы пересчета в т.у.ц. по статьям затрат СМР/ПНР ОЗП=22,53; ЭМ=11,42; ЗПМ=22,53; МАТ=8,56 | [24 empty] | ИНДЕКС К ПОЗИЦИИ: Индексы пересчета в т.у.ц. по статьям затрат СМР/ПНР ОЗП=22,53; ЭМ=11,42; ЗПМ=22,53; МАТ=8,56
|  |  | Накладные расходы 90% ФОТ (от 23 439) | З/пМех 10: 21095
|  |  | Сметная прибыль 46% ФОТ (от 23 439) | З/пМех 10: 10782
75 | ТЦ_61.2.03.00_77_7728484053_20.05.2024_02 Аналог ТССЦ 509-6424 78,76/69,0=2% | Устройство принудительного пуска спринклерных оросителей УПП "Старт-1", (в т. ч. резерв - 2 шт.) |  | 4: шт; 5: 24; 6: 59,58 600,0/ндс/ИндМ223*1,02; З/пМех 10: 12240; З/пМех 14: 0; З/пМех 15: 0; З/пМех 16: 0; З/пМех 17: 0 | [6 empty] | Устройство принудительного пуска спринклерных оросителей УПП "Старт-1", (в т. ч. резерв - 2 шт.)
|  | Цена МАТ=600,0/ндс/ИндМ223*1,02 | [25 empty] | Цена МАТ=600,0/ндс/ИндМ223*1,02
| 1 | ИНДЕКС К ПОЗИЦИИ: Индексы пересчета в т.у.ц. по статьям затрат СМР/ПНР ОЗП=22,53; ЭМ=11,42; ЗПМ=22,53; МАТ=8,56 | [24 empty] | ИНДЕКС К ПОЗИЦИИ: Индексы пересчета в т.у.ц. по статьям затрат СМР/ПНР ОЗП=22,53; ЭМ=11,42; ЗПМ=22,53; МАТ=8,56
76 | ТЕРм12-08-005-01 Приказ Администрации ЛО от 20.10.15 №28 | Оросители, насадки установок водяного и пенного пожаротушения: спринклерные |  | 100 шт. | 4.51 | 1050.64 | 937.63 | 12.57 | 1.13 | 99798 | 95273 | 647 | 115 | 51.405 | 231.84 | 0.046 | 0.21 | [6 empty] | Оросители, насадки установок водяного и пенного пожаротушения: спринклерные
| Приказ от 30.01.2024 № 55/пр прил.5 табл.1 п.2 | Производство работ осуществляется на территории действующего предприятия с наличием в зоне производства работ одного или нескольких из следующих факторов: - разветвленной сети транспортных и инженерных коммуникаций; - стесненных условий для складирования материалов; - действующего технологического оборудования; - движения технологического транспорта ОЗП=1,15; ЭМ=1,15 к расх.; ЗПМ=1,15; ТЗ=1,15; ТЗМ=1,15 | [23 empty] | Производство работ осуществляется на территории действующего предприятия с наличием в зоне производства работ одного или нескольких из следующих факторов: - разветвленной сети транспортных и инженерных коммуникаций; - стесненных условий для складирования материалов; - действующего технологического оборудования; - движения технологического транспорта ОЗП=1,15; ЭМ=1,15 к расх.; ЗПМ=1,15; ТЗ=1,15; ТЗМ=1,15
| 1 | ИНДЕКС К ПОЗИЦИИ: Индексы пересчета в т.у.ц. по статьям затрат СМР/ПНР ОЗП=22,53; ЭМ=11,42; ЗПМ=22,53; МАТ=8,56 | [24 empty] | ИНДЕКС К ПОЗИЦИИ: Индексы пересчета в т.у.ц. по статьям затрат СМР/ПНР ОЗП=22,53; ЭМ=11,42; ЗПМ=22,53; МАТ=8,56
|  |  | Накладные расходы 90% ФОТ (от 95 388) | З/пМех 10: 85849
|  |  | Сметная прибыль 46% ФОТ (от 95 388) | З/пМех 10: 43878
77 | ТЦ_61.2.08.01_50_7708290490_20.05.2024_02 Аналог ТССЦ 509-6424 287,02/201,85=2% | Ороситель спринклерный водяной и пенный специальный универсальный СУS0-РУд0,60-R1/2/Р57.В3-"СУУ-К115", (в т. ч. резерв - 45 шт.) |  | 4: шт; 5: 496; 6: 242,16 24*дол/ндс/ИндМ223*1,02; З/пМех 10: 1028153; З/пМех 14: 0; З/пМех 15: 0; З/пМех 16: 0; З/пМех 17: 0 | [6 empty] | Ороситель спринклерный водяной и пенный специальный универсальный СУS0-РУд0,60-R1/2/Р57.В3-"СУУ-К115", (в т. ч. резерв - 45 шт.)
|  | Цена МАТ=24*дол/ндс/ИндМ223*1,02 | [25 empty] | Цена МАТ=24*дол/ндс/ИндМ223*1,02
| 1 | ИНДЕКС К ПОЗИЦИИ: Индексы пересчета в т.у.ц. по статьям затрат СМР/ПНР ОЗП=22,53; ЭМ=11,42; ЗПМ=22,53; МАТ=8,56 | [24 empty] | ИНДЕКС К ПОЗИЦИИ: Индексы пересчета в т.у.ц. по статьям затрат СМР/ПНР ОЗП=22,53; ЭМ=11,42; ЗПМ=22,53; МАТ=8,56
78 | ТЦ_25.2.01.12_50_7708290490_20.05.2024_02 Аналог ТССЦ 509-0028 16,01/15,6=2% | Муфта спринклерная приварная 1\2 G1/2 |  | 4: шт; 5: 452; 6: 13,52 1,34*дол/ндс/ИндМ223*1,02; З/пМех 10: 52311; З/пМех 14: 0; З/пМех 15: 0; З/пМех 16: 0; З/пМех 17: 0 | [6 empty] | Муфта спринклерная приварная 1\2 G1/2
|  | Цена МАТ=1,34*дол/ндс/ИндМ223*1,02 | [25 empty] | Цена МАТ=1,34*дол/ндс/ИндМ223*1,02
| 1 | ИНДЕКС К ПОЗИЦИИ: Индексы пересчета в т.у.ц. по статьям затрат СМР/ПНР ОЗП=22,53; ЭМ=11,42; ЗПМ=22,53; МАТ=8,56 | [24 empty] | ИНДЕКС К ПОЗИЦИИ: Индексы пересчета в т.у.ц. по статьям затрат СМР/ПНР ОЗП=22,53; ЭМ=11,42; ЗПМ=22,53; МАТ=8,56
Итого прямые затраты по разделу в текущих ценах |  |  |  | З/пМех 10: 15351144; Осн.З/п 11: 3152543; Эк.Маш 12: 799476; З/пМех 13: 195685; З/пМех 15: 7674.23; З/пМех 17: 426.26 | [11 empty] | Итого прямые затраты по разделу в текущих ценах
Накладные расходы |  |  |  | З/пМех 10: 3016678 | [11 empty] | Накладные расходы
Сметная прибыль |  |  |  | З/пМех 10: 1542930 | [11 empty] | Сметная прибыль
Итого по разделу 1 Оборудование СРВ/Трансбордер, (1632-2021-1.1, 1.2, 2.1.0-ПТ.СО, л. 1-2) |  |  |  | З/пМех 10: 19910752; З/пМех 15: 7674.23; З/пМех 17: 426.26 | [11 empty] | Итого по разделу 1 Оборудование СРВ/Трансбордер, (1632-2021-1.1, 1.2, 2.1.0-ПТ.СО, л. 1-2)
Раздел 2. Оборудование Туннель, (1632-2021-1.1, 1.2, 2.1.0-ПТ.СО, л. 2-3) | [21 empty] | Раздел 2. Оборудование Туннель, (1632-2021-1.1, 1.2, 2.1.0-ПТ.СО, л. 2-3)
Монтаж оборудования | [22 empty] | Монтаж оборудования
79 | ТЕРм11-05-001-02 Приказ Администрации ЛО от 20.10.15 №28 | Механизм исполнительный, масса: до 50 кг |  | 1 шт. | 2 | 100.58 | 21.76 | 69.93 | 9.03 | 2730 | 980 | 1597 | 407 | 1.3455 | 2.69 | 0.368 | 0.74 | [6 empty] | Механизм исполнительный, масса: до 50 кг
| Приказ от 30.01.2024 № 55/пр прил.5 табл.1 п.2 | Производство работ осуществляется на территории действующего предприятия с наличием в зоне производства работ одного или нескольких из следующих факторов: - разветвленной сети транспортных и инженерных коммуникаций; - стесненных условий для складирования материалов; - действующего технологического оборудования; - движения технологического транспорта ОЗП=1,15; ЭМ=1,15 к расх.; ЗПМ=1,15; ТЗ=1,15; ТЗМ=1,15 | [23 empty] | Производство работ осуществляется на территории действующего предприятия с наличием в зоне производства работ одного или нескольких из следующих факторов: - разветвленной сети транспортных и инженерных коммуникаций; - стесненных условий для складирования материалов; - действующего технологического оборудования; - движения технологического транспорта ОЗП=1,15; ЭМ=1,15 к расх.; ЗПМ=1,15; ТЗ=1,15; ТЗМ=1,15
| 1 | ИНДЕКС К ПОЗИЦИИ: Индексы пересчета в т.у.ц. по статьям затрат СМР/ПНР ОЗП=22,53; ЭМ=11,42; ЗПМ=22,53; МАТ=8,56 | [24 empty] | ИНДЕКС К ПОЗИЦИИ: Индексы пересчета в т.у.ц. по статьям затрат СМР/ПНР ОЗП=22,53; ЭМ=11,42; ЗПМ=22,53; МАТ=8,56
|  |  | Накладные расходы 90% ФОТ (от 1 387) | З/пМех 10: 1248
|  |  | Сметная прибыль 46% ФОТ (от 1 387) | З/пМех 10: 638
80 О | ТЦ_18.3.02.00_77_9721058155_20.05.2024_02 | Эксгаустер с электропиводом и термочехлом Э 50/1,2(Э12)-ВМ.У3.1 |  | 4: компл.; 5: 2; 6: 13 702,71 95561,08/ндс/ИндО223*ТиЗСРО; З/пМех 10: 170736; З/пМех 14: 0; З/пМех 15: 0; З/пМех 16: 0; З/пМех 17: 0 | [6 empty] | Эксгаустер с электропиводом и термочехлом Э 50/1,2(Э12)-ВМ.У3.1
|  | Цена ПЗ=95561,08/ндс/ИндО223*ТиЗСРО | [25 empty] | Цена ПЗ=95561,08/ндс/ИндО223*ТиЗСРО
| 2 | ИНДЕКС К ПОЗИЦИИ: Индексы пересчета в т.у.ц. на оборудование МАТ=6,23 | [24 empty] | ИНДЕКС К ПОЗИЦИИ: Индексы пересчета в т.у.ц. на оборудование МАТ=6,23
81 | ТЦ_23.8.00.00_77_9715283681_20.05.2024_02 Аналог ТССЦ-507-4387 7,75/7,16=2% | Бочонок Ø 57х3,5 |  | 4: шт.; 5: 2; 6: 5,86 59,0/ндс/ИндМ223*1,02; З/пМех 10: 100; З/пМех 14: 0; З/пМех 15: 0; З/пМех 16: 0; З/пМех 17: 0 | [6 empty] | Бочонок Ø 57х3,5
|  | Цена МАТ=59,0/ндс/ИндМ223*1,02 | [25 empty] | Цена МАТ=59,0/ндс/ИндМ223*1,02
| 1 | ИНДЕКС К ПОЗИЦИИ: Индексы пересчета в т.у.ц. по статьям затрат СМР/ПНР ОЗП=22,53; ЭМ=11,42; ЗПМ=22,53; МАТ=8,56 | [24 empty] | ИНДЕКС К ПОЗИЦИИ: Индексы пересчета в т.у.ц. по статьям затрат СМР/ПНР ОЗП=22,53; ЭМ=11,42; ЗПМ=22,53; МАТ=8,56
82 | ТЦ_24.3.05.19_50_502754798702_20.05.2024_02 Аналог ТССЦ-507-4387 7,75/7,16=2% | Бочонок оцинкованный R1” |  | 4: шт.; 5: 1; 6: 5,96 60,0/ндс/ИндМ223*1,02; З/пМех 10: 51; З/пМех 14: 0; З/пМех 15: 0; З/пМех 16: 0; З/пМех 17: 0 | [6 empty] | Бочонок оцинкованный R1”
|  | Цена МАТ=60,0/ндс/ИндМ223*1,02 | [25 empty] | Цена МАТ=60,0/ндс/ИндМ223*1,02
| 1 | ИНДЕКС К ПОЗИЦИИ: Индексы пересчета в т.у.ц. по статьям затрат СМР/ПНР ОЗП=22,53; ЭМ=11,42; ЗПМ=22,53; МАТ=8,56 | [24 empty] | ИНДЕКС К ПОЗИЦИИ: Индексы пересчета в т.у.ц. по статьям затрат СМР/ПНР ОЗП=22,53; ЭМ=11,42; ЗПМ=22,53; МАТ=8,56
83 | ТЕРм12-12-009-04 Приказ Администрации ЛО от 20.10.15 №28 | Арматура муфтовая с ручным приводом или без привода водопроводная на условное давление до 10 МПа, диаметр условного прохода: 25 мм |  | 1 шт. | 1 | 114.26 | 100.68 | 5.35 |  | 2400 | 2268 | 61 |  | 5.52 | 5.52 | 0 | 0 | [6 empty] | Арматура муфтовая с ручным приводом или без привода водопроводная на условное давление до 10 МПа, диаметр условного прохода: 25 мм
| Приказ от 30.01.2024 № 55/пр прил.5 табл.1 п.2 | Производство работ осуществляется на территории действующего предприятия с наличием в зоне производства работ одного или нескольких из следующих факторов: - разветвленной сети транспортных и инженерных коммуникаций; - стесненных условий для складирования материалов; - действующего технологического оборудования; - движения технологического транспорта ОЗП=1,15; ЭМ=1,15 к расх.; ЗПМ=1,15; ТЗ=1,15; ТЗМ=1,15 | [23 empty] | Производство работ осуществляется на территории действующего предприятия с наличием в зоне производства работ одного или нескольких из следующих факторов: - разветвленной сети транспортных и инженерных коммуникаций; - стесненных условий для складирования материалов; - действующего технологического оборудования; - движения технологического транспорта ОЗП=1,15; ЭМ=1,15 к расх.; ЗПМ=1,15; ТЗ=1,15; ТЗМ=1,15
| 1 | ИНДЕКС К ПОЗИЦИИ: Индексы пересчета в т.у.ц. по статьям затрат СМР/ПНР ОЗП=22,53; ЭМ=11,42; ЗПМ=22,53; МАТ=8,56 | [24 empty] | ИНДЕКС К ПОЗИЦИИ: Индексы пересчета в т.у.ц. по статьям затрат СМР/ПНР ОЗП=22,53; ЭМ=11,42; ЗПМ=22,53; МАТ=8,56
|  |  | Накладные расходы 90% ФОТ (от 2 268) | З/пМех 10: 2041
|  |  | Сметная прибыль 46% ФОТ (от 2 268) | З/пМех 10: 1043
84 | ТЦ_18.1.09.00_50_7708290490_20.05.2024_02 Аналог ТССЦ-302-1929 251,14/221,13= 2% | Кран шаровой муфтовый вн.-вн. полнопроходной с плоской ручкой- рычагом , PN 16 Ду25 |  | 4: шт.; 5: 1; 6: 211,89 21*дол/ндс/ИндМ223*1,02; З/пМех 10: 1814; З/пМех 14: 0; З/пМех 15: 0; З/пМех 16: 0; З/пМех 17: 0 | [6 empty] | Кран шаровой муфтовый вн.-вн. полнопроходной с плоской ручкой- рычагом , PN 16 Ду25
|  | Цена МАТ=21*дол/ндс/ИндМ223*1,02 | [25 empty] | Цена МАТ=21*дол/ндс/ИндМ223*1,02
| 1 | ИНДЕКС К ПОЗИЦИИ: Индексы пересчета в т.у.ц. по статьям затрат СМР/ПНР ОЗП=22,53; ЭМ=11,42; ЗПМ=22,53; МАТ=8,56 | [24 empty] | ИНДЕКС К ПОЗИЦИИ: Индексы пересчета в т.у.ц. по статьям затрат СМР/ПНР ОЗП=22,53; ЭМ=11,42; ЗПМ=22,53; МАТ=8,56
85 | ТЕРм11-02-022-06 Приказ Администрации ЛО от 20.10.15 №28 | Ротаметр, счетчик, преобразователь, устанавливаемые на фланцевых соединениях, диаметр условного прохода: до 120 мм // прим. сигнализатор потока жидкости |  | 1 шт. | 2 | 192.65 | 117.76 | 42.76 |  | 6833 | 5306 | 977 |  | 7.107 | 14.21 | 0 | 0 | [6 empty] | Ротаметр, счетчик, преобразователь, устанавливаемые на фланцевых соединениях, диаметр условного прохода: до 120 мм // прим. сигнализатор потока жидкости
| Приказ от 30.01.2024 № 55/пр прил.5 табл.1 п.2 | Производство работ осуществляется на территории действующего предприятия с наличием в зоне производства работ одного или нескольких из следующих факторов: - разветвленной сети транспортных и инженерных коммуникаций; - стесненных условий для складирования материалов; - действующего технологического оборудования; - движения технологического транспорта ОЗП=1,15; ЭМ=1,15 к расх.; ЗПМ=1,15; ТЗ=1,15; ТЗМ=1,15 | [23 empty] | Производство работ осуществляется на территории действующего предприятия с наличием в зоне производства работ одного или нескольких из следующих факторов: - разветвленной сети транспортных и инженерных коммуникаций; - стесненных условий для складирования материалов; - действующего технологического оборудования; - движения технологического транспорта ОЗП=1,15; ЭМ=1,15 к расх.; ЗПМ=1,15; ТЗ=1,15; ТЗМ=1,15
| 1 | ИНДЕКС К ПОЗИЦИИ: Индексы пересчета в т.у.ц. по статьям затрат СМР/ПНР ОЗП=22,53; ЭМ=11,42; ЗПМ=22,53; МАТ=8,56 | [24 empty] | ИНДЕКС К ПОЗИЦИИ: Индексы пересчета в т.у.ц. по статьям затрат СМР/ПНР ОЗП=22,53; ЭМ=11,42; ЗПМ=22,53; МАТ=8,56
|  |  | Накладные расходы 90% ФОТ (от 5 306) | З/пМех 10: 4775
|  |  | Сметная прибыль 46% ФОТ (от 5 306) | З/пМех 10: 2441
86 О | ТЦ_63.4.00.00_77_7718595621_28.05.2024_02 | Сигнализатор потока жидкости Ду100 TYCO VSR (стар.модель VSR-F) |  | 4: компл.; 5: 2; 6: 3 637,00 25364,00/ндс/ИндО223*ТиЗСРО; З/пМех 10: 45317; З/пМех 14: 0; З/пМех 15: 0; З/пМех 16: 0; З/пМех 17: 0 | [6 empty] | Сигнализатор потока жидкости Ду100 TYCO VSR (стар.модель VSR-F)
|  | Цена ПЗ=25364,00/ндс/ИндО223*ТиЗСРО | [25 empty] | Цена ПЗ=25364,00/ндс/ИндО223*ТиЗСРО
| 2 | ИНДЕКС К ПОЗИЦИИ: Индексы пересчета в т.у.ц. на оборудование МАТ=6,23 | [24 empty] | ИНДЕКС К ПОЗИЦИИ: Индексы пересчета в т.у.ц. на оборудование МАТ=6,23
Монтаж трубопроводов | [22 empty] | Монтаж трубопроводов
87 | ТЕРм12-08-002-03 Приказ Администрации ЛО от 20.10.15 №28 | Трубопровод спринклерных установок водяного и пенного пожаротушения и побудительный из стальных труб, монтируемый из готовых узлов, диаметр условного прохода: 100 мм |  | 100 м | 1.8 | 6393.15 | 3796.66 | 2419.08 | 279.91 | 206430 | 153970 | 49727 | 11351 | 208.15 | 374.67 | 14.6165 | 26.31 | [6 empty] | Трубопровод спринклерных установок водяного и пенного пожаротушения и побудительный из стальных труб, монтируемый из готовых узлов, диаметр условного прохода: 100 мм
| Приказ от 30.01.2024 № 55/пр прил.5 табл.1 п.2 | Производство работ осуществляется на территории действующего предприятия с наличием в зоне производства работ одного или нескольких из следующих факторов: - разветвленной сети транспортных и инженерных коммуникаций; - стесненных условий для складирования материалов; - действующего технологического оборудования; - движения технологического транспорта ОЗП=1,15; ЭМ=1,15 к расх.; ЗПМ=1,15; ТЗ=1,15; ТЗМ=1,15 | [23 empty] | Производство работ осуществляется на территории действующего предприятия с наличием в зоне производства работ одного или нескольких из следующих факторов: - разветвленной сети транспортных и инженерных коммуникаций; - стесненных условий для складирования материалов; - действующего технологического оборудования; - движения технологического транспорта ОЗП=1,15; ЭМ=1,15 к расх.; ЗПМ=1,15; ТЗ=1,15; ТЗМ=1,15
| 1 | ИНДЕКС К ПОЗИЦИИ: Индексы пересчета в т.у.ц. по статьям затрат СМР/ПНР ОЗП=22,53; ЭМ=11,42; ЗПМ=22,53; МАТ=8,56 | [24 empty] | ИНДЕКС К ПОЗИЦИИ: Индексы пересчета в т.у.ц. по статьям затрат СМР/ПНР ОЗП=22,53; ЭМ=11,42; ЗПМ=22,53; МАТ=8,56
|  |  | Накладные расходы 90% ФОТ (от 165 321) | З/пМех 10: 148789
|  |  | Сметная прибыль 46% ФОТ (от 165 321) | З/пМех 10: 76048
88 | ТЕРм12-18-001-11 Приказ Администрации ЛО от 20.10.15 №28 | Изготовление узла трубопроводов из труб углеродистых и качественных сталей, монтируемого в помещениях или на открытых площадках в пределах цехов, диаметр трубопровода наружный: 133 мм |  | 100 м | 1.8 | 3581.71 | 2391.26 | 801.86 | 102.12 | 119446 | 96975 | 16483 | 4141 | 131.1 | 235.98 | 4.163 | 7.49 | [6 empty] | Изготовление узла трубопроводов из труб углеродистых и качественных сталей, монтируемого в помещениях или на открытых площадках в пределах цехов, диаметр трубопровода наружный: 133 мм
| Приказ от 30.01.2024 № 55/пр прил.5 табл.1 п.2 | Производство работ осуществляется на территории действующего предприятия с наличием в зоне производства работ одного или нескольких из следующих факторов: - разветвленной сети транспортных и инженерных коммуникаций; - стесненных условий для складирования материалов; - действующего технологического оборудования; - движения технологического транспорта ОЗП=1,15; ЭМ=1,15 к расх.; ЗПМ=1,15; ТЗ=1,15; ТЗМ=1,15 | [23 empty] | Производство работ осуществляется на территории действующего предприятия с наличием в зоне производства работ одного или нескольких из следующих факторов: - разветвленной сети транспортных и инженерных коммуникаций; - стесненных условий для складирования материалов; - действующего технологического оборудования; - движения технологического транспорта ОЗП=1,15; ЭМ=1,15 к расх.; ЗПМ=1,15; ТЗ=1,15; ТЗМ=1,15
| 1 | ИНДЕКС К ПОЗИЦИИ: Индексы пересчета в т.у.ц. по статьям затрат СМР/ПНР ОЗП=22,53; ЭМ=11,42; ЗПМ=22,53; МАТ=8,56 | [24 empty] | ИНДЕКС К ПОЗИЦИИ: Индексы пересчета в т.у.ц. по статьям затрат СМР/ПНР ОЗП=22,53; ЭМ=11,42; ЗПМ=22,53; МАТ=8,56
|  |  | Накладные расходы 90% ФОТ (от 101 116) | З/пМех 10: 91004
|  |  | Сметная прибыль 46% ФОТ (от 101 116) | З/пМех 10: 46513
89 | ТЦ_23.3.09.00_78_7811724832_20.05.2024_02 Аналог ТССЦ 103-0046 154,08/124,90=2% | Труба стальная электросварная прямошовная Ду100 ОЦ |  | 4: м; 5: 180; 6: 116,55 1173,70/ндс/ИндМ223*1,02; З/пМех 10: 179580; З/пМех 14: 0; З/пМех 15: 0; З/пМех 16: 0; З/пМех 17: 0 | [6 empty] | Труба стальная электросварная прямошовная Ду100 ОЦ
|  | Цена МАТ=1173,70/ндс/ИндМ223*1,02 | [25 empty] | Цена МАТ=1173,70/ндс/ИндМ223*1,02
| 1 | ИНДЕКС К ПОЗИЦИИ: Индексы пересчета в т.у.ц. по статьям затрат СМР/ПНР ОЗП=22,53; ЭМ=11,42; ЗПМ=22,53; МАТ=8,56 | [24 empty] | ИНДЕКС К ПОЗИЦИИ: Индексы пересчета в т.у.ц. по статьям затрат СМР/ПНР ОЗП=22,53; ЭМ=11,42; ЗПМ=22,53; МАТ=8,56
90 | ТЦ_23.8.04.00_78_7802890664_28.05.2024_02 Аналог ТССЦ 507-2311 69,17/67,75=2% | Переход стальной эксцентрический100-50 ОЦ |  | 4: шт; 5: 4; 6: 148,95 1500/ндс/ИндМ223*1,02; З/пМех 10: 5100; З/пМех 14: 0; З/пМех 15: 0; З/пМех 16: 0; З/пМех 17: 0 | [6 empty] | Переход стальной эксцентрический100-50 ОЦ
|  | Цена МАТ=1500/ндс/ИндМ223*1,02 | [25 empty] | Цена МАТ=1500/ндс/ИндМ223*1,02
| 1 | ИНДЕКС К ПОЗИЦИИ: Индексы пересчета в т.у.ц. по статьям затрат СМР/ПНР ОЗП=22,53; ЭМ=11,42; ЗПМ=22,53; МАТ=8,56 | [24 empty] | ИНДЕКС К ПОЗИЦИИ: Индексы пересчета в т.у.ц. по статьям затрат СМР/ПНР ОЗП=22,53; ЭМ=11,42; ЗПМ=22,53; МАТ=8,56
91 | ТЦ_23.8.04.12_78_7811724832_20.05.2024_02 Аналог ТССЦ 507-2171 169,12/135,65=2% | Тройник равнопроходный Ду 100 ОЦ |  | 4: шт; 5: 4; 6: 127,93 1288,30/ндс/ИндМ223*1,02; З/пМех 10: 4380; З/пМех 14: 0; З/пМех 15: 0; З/пМех 16: 0; З/пМех 17: 0 | [6 empty] | Тройник равнопроходный Ду 100 ОЦ
|  | Цена МАТ=1288,30/ндс/ИндМ223*1,02 | [25 empty] | Цена МАТ=1288,30/ндс/ИндМ223*1,02
| 1 | ИНДЕКС К ПОЗИЦИИ: Индексы пересчета в т.у.ц. по статьям затрат СМР/ПНР ОЗП=22,53; ЭМ=11,42; ЗПМ=22,53; МАТ=8,56 | [24 empty] | ИНДЕКС К ПОЗИЦИИ: Индексы пересчета в т.у.ц. по статьям затрат СМР/ПНР ОЗП=22,53; ЭМ=11,42; ЗПМ=22,53; МАТ=8,56
92 | ТЦ_23.8.04.06_78_7811724832_20.05.2024_02 Аналог ТССЦ 507-4406 116,39/107,87=2% | Отвод крутоизогнутый 90 град. Ду100 ОЦ |  | 4: шт; 5: 2; 6: 88,04 886,60/ндс/ИндМ223*1,02; З/пМех 10: 1507; З/пМех 14: 0; З/пМех 15: 0; З/пМех 16: 0; З/пМех 17: 0 | [6 empty] | Отвод крутоизогнутый 90 град. Ду100 ОЦ
|  | Цена МАТ=886,60/ндс/ИндМ223*1,02 | [25 empty] | Цена МАТ=886,60/ндс/ИндМ223*1,02
| 1 | ИНДЕКС К ПОЗИЦИИ: Индексы пересчета в т.у.ц. по статьям затрат СМР/ПНР ОЗП=22,53; ЭМ=11,42; ЗПМ=22,53; МАТ=8,56 | [24 empty] | ИНДЕКС К ПОЗИЦИИ: Индексы пересчета в т.у.ц. по статьям затрат СМР/ПНР ОЗП=22,53; ЭМ=11,42; ЗПМ=22,53; МАТ=8,56
93 | ТЕРм12-08-002-02 Приказ Администрации ЛО от 20.10.15 №28 | Трубопровод спринклерных установок водяного и пенного пожаротушения и побудительный из стальных труб, монтируемый из готовых узлов, диаметр условного прохода: 50 мм |  | 100 м | 0.2 | 5155.96 | 3377.14 | 1608.38 | 204.73 | 19183 | 15217 | 3674 | 923 | 185.15 | 37.03 | 10.902 | 2.18 | [6 empty] | Трубопровод спринклерных установок водяного и пенного пожаротушения и побудительный из стальных труб, монтируемый из готовых узлов, диаметр условного прохода: 50 мм
| Приказ от 30.01.2024 № 55/пр прил.5 табл.1 п.2 | Производство работ осуществляется на территории действующего предприятия с наличием в зоне производства работ одного или нескольких из следующих факторов: - разветвленной сети транспортных и инженерных коммуникаций; - стесненных условий для складирования материалов; - действующего технологического оборудования; - движения технологического транспорта ОЗП=1,15; ЭМ=1,15 к расх.; ЗПМ=1,15; ТЗ=1,15; ТЗМ=1,15 | [23 empty] | Производство работ осуществляется на территории действующего предприятия с наличием в зоне производства работ одного или нескольких из следующих факторов: - разветвленной сети транспортных и инженерных коммуникаций; - стесненных условий для складирования материалов; - действующего технологического оборудования; - движения технологического транспорта ОЗП=1,15; ЭМ=1,15 к расх.; ЗПМ=1,15; ТЗ=1,15; ТЗМ=1,15
| 1 | ИНДЕКС К ПОЗИЦИИ: Индексы пересчета в т.у.ц. по статьям затрат СМР/ПНР ОЗП=22,53; ЭМ=11,42; ЗПМ=22,53; МАТ=8,56 | [24 empty] | ИНДЕКС К ПОЗИЦИИ: Индексы пересчета в т.у.ц. по статьям затрат СМР/ПНР ОЗП=22,53; ЭМ=11,42; ЗПМ=22,53; МАТ=8,56
|  |  | Накладные расходы 90% ФОТ (от 16 140) | З/пМех 10: 14526
|  |  | Сметная прибыль 46% ФОТ (от 16 140) | З/пМех 10: 7424
94 | ТЕРм12-18-001-07 Приказ Администрации ЛО от 20.10.15 №28 | Изготовление узла трубопроводов из труб углеродистых и качественных сталей, монтируемого в помещениях или на открытых площадках в пределах цехов, диаметр трубопровода наружный: 57 мм |  | 100 м | 0.2 | 1902.8 | 1371.84 | 424.79 | 63.19 | 7333 | 6181 | 970 | 285 | 75.21 | 15.04 | 2.576 | 0.52 | [6 empty] | Изготовление узла трубопроводов из труб углеродистых и качественных сталей, монтируемого в помещениях или на открытых площадках в пределах цехов, диаметр трубопровода наружный: 57 мм
| Приказ от 30.01.2024 № 55/пр прил.5 табл.1 п.2 | Производство работ осуществляется на территории действующего предприятия с наличием в зоне производства работ одного или нескольких из следующих факторов: - разветвленной сети транспортных и инженерных коммуникаций; - стесненных условий для складирования материалов; - действующего технологического оборудования; - движения технологического транспорта ОЗП=1,15; ЭМ=1,15 к расх.; ЗПМ=1,15; ТЗ=1,15; ТЗМ=1,15 | [23 empty] | Производство работ осуществляется на территории действующего предприятия с наличием в зоне производства работ одного или нескольких из следующих факторов: - разветвленной сети транспортных и инженерных коммуникаций; - стесненных условий для складирования материалов; - действующего технологического оборудования; - движения технологического транспорта ОЗП=1,15; ЭМ=1,15 к расх.; ЗПМ=1,15; ТЗ=1,15; ТЗМ=1,15
| 1 | ИНДЕКС К ПОЗИЦИИ: Индексы пересчета в т.у.ц. по статьям затрат СМР/ПНР ОЗП=22,53; ЭМ=11,42; ЗПМ=22,53; МАТ=8,56 | [24 empty] | ИНДЕКС К ПОЗИЦИИ: Индексы пересчета в т.у.ц. по статьям затрат СМР/ПНР ОЗП=22,53; ЭМ=11,42; ЗПМ=22,53; МАТ=8,56
|  |  | Накладные расходы 90% ФОТ (от 6 466) | З/пМех 10: 5819
|  |  | Сметная прибыль 46% ФОТ (от 6 466) | З/пМех 10: 2974
95 | ТЦ_23.3.09.00_78_7811724832_20.05.2024_02 Аналог ТССЦ 103-0066 72,06/71,19=2% | Труба стальная электросварная прямошовная Ду50 ОЦ |  | 4: м; 5: 20; 6: 54,51 548,90/ндс/ИндМ223*1,02; З/пМех 10: 9332; З/пМех 14: 0; З/пМех 15: 0; З/пМех 16: 0; З/пМех 17: 0 | [6 empty] | Труба стальная электросварная прямошовная Ду50 ОЦ
|  | Цена МАТ=548,90/ндс/ИндМ223*1,02 | [25 empty] | Цена МАТ=548,90/ндс/ИндМ223*1,02
| 1 | ИНДЕКС К ПОЗИЦИИ: Индексы пересчета в т.у.ц. по статьям затрат СМР/ПНР ОЗП=22,53; ЭМ=11,42; ЗПМ=22,53; МАТ=8,56 | [24 empty] | ИНДЕКС К ПОЗИЦИИ: Индексы пересчета в т.у.ц. по статьям затрат СМР/ПНР ОЗП=22,53; ЭМ=11,42; ЗПМ=22,53; МАТ=8,56
96 | ТЦ_23.8.04.06_78_7811724832_20.05.2024_02 Аналог ТССЦ 507-1975 36,86/26,32=2% | Отвод крутоизогнутый 90 град. Ду 50 ОЦ |  | 4: шт; 5: 2; 6: 27,88 280,80/ндс/ИндМ223*1,02; З/пМех 10: 477; З/пМех 14: 0; З/пМех 15: 0; З/пМех 16: 0; З/пМех 17: 0 | [6 empty] | Отвод крутоизогнутый 90 град. Ду 50 ОЦ
|  | Цена МАТ=280,80/ндс/ИндМ223*1,02 | [25 empty] | Цена МАТ=280,80/ндс/ИндМ223*1,02
| 1 | ИНДЕКС К ПОЗИЦИИ: Индексы пересчета в т.у.ц. по статьям затрат СМР/ПНР ОЗП=22,53; ЭМ=11,42; ЗПМ=22,53; МАТ=8,56 | [24 empty] | ИНДЕКС К ПОЗИЦИИ: Индексы пересчета в т.у.ц. по статьям затрат СМР/ПНР ОЗП=22,53; ЭМ=11,42; ЗПМ=22,53; МАТ=8,56
97 | ТЕРм12-08-002-01 Приказ Администрации ЛО от 20.10.15 №28 | Трубопровод спринклерных установок водяного и пенного пожаротушения и побудительный из стальных труб, монтируемый из готовых узлов, диаметр условного прохода: 40 мм // 32 мм |  | 100 м | 3 | 5056.97 | 3356.16 | 1548.79 | 199.35 | 283808 | 226843 | 53061 | 13474 | 184 | 552 | 10.6835 | 32.05 | [6 empty] | Трубопровод спринклерных установок водяного и пенного пожаротушения и побудительный из стальных труб, монтируемый из готовых узлов, диаметр условного прохода: 40 мм // 32 мм
| Приказ от 30.01.2024 № 55/пр прил.5 табл.1 п.2 | Производство работ осуществляется на территории действующего предприятия с наличием в зоне производства работ одного или нескольких из следующих факторов: - разветвленной сети транспортных и инженерных коммуникаций; - стесненных условий для складирования материалов; - действующего технологического оборудования; - движения технологического транспорта ОЗП=1,15; ЭМ=1,15 к расх.; ЗПМ=1,15; ТЗ=1,15; ТЗМ=1,15 | [23 empty] | Производство работ осуществляется на территории действующего предприятия с наличием в зоне производства работ одного или нескольких из следующих факторов: - разветвленной сети транспортных и инженерных коммуникаций; - стесненных условий для складирования материалов; - действующего технологического оборудования; - движения технологического транспорта ОЗП=1,15; ЭМ=1,15 к расх.; ЗПМ=1,15; ТЗ=1,15; ТЗМ=1,15
| 1 | ИНДЕКС К ПОЗИЦИИ: Индексы пересчета в т.у.ц. по статьям затрат СМР/ПНР ОЗП=22,53; ЭМ=11,42; ЗПМ=22,53; МАТ=8,56 | [24 empty] | ИНДЕКС К ПОЗИЦИИ: Индексы пересчета в т.у.ц. по статьям затрат СМР/ПНР ОЗП=22,53; ЭМ=11,42; ЗПМ=22,53; МАТ=8,56
|  |  | Накладные расходы 90% ФОТ (от 240 317) | З/пМех 10: 216285
|  |  | Сметная прибыль 46% ФОТ (от 240 317) | З/пМех 10: 110546
98 | ТЕРм12-18-001-05 Приказ Администрации ЛО от 20.10.15 №28 | Изготовление узла трубопроводов из труб углеродистых и качественных сталей, монтируемого в помещениях или на открытых площадках в пределах цехов, диаметр трубопровода наружный: 38 мм |  | 100 м | 3 | 1703.48 | 1172.56 | 427.4 | 62.34 | 96555 | 79254 | 14643 | 4214 | 64.285 | 192.86 | 2.5415 | 7.62 | [6 empty] | Изготовление узла трубопроводов из труб углеродистых и качественных сталей, монтируемого в помещениях или на открытых площадках в пределах цехов, диаметр трубопровода наружный: 38 мм
| Приказ от 30.01.2024 № 55/пр прил.5 табл.1 п.2 | Производство работ осуществляется на территории действующего предприятия с наличием в зоне производства работ одного или нескольких из следующих факторов: - разветвленной сети транспортных и инженерных коммуникаций; - стесненных условий для складирования материалов; - действующего технологического оборудования; - движения технологического транспорта ОЗП=1,15; ЭМ=1,15 к расх.; ЗПМ=1,15; ТЗ=1,15; ТЗМ=1,15 | [23 empty] | Производство работ осуществляется на территории действующего предприятия с наличием в зоне производства работ одного или нескольких из следующих факторов: - разветвленной сети транспортных и инженерных коммуникаций; - стесненных условий для складирования материалов; - действующего технологического оборудования; - движения технологического транспорта ОЗП=1,15; ЭМ=1,15 к расх.; ЗПМ=1,15; ТЗ=1,15; ТЗМ=1,15
| 1 | ИНДЕКС К ПОЗИЦИИ: Индексы пересчета в т.у.ц. по статьям затрат СМР/ПНР ОЗП=22,53; ЭМ=11,42; ЗПМ=22,53; МАТ=8,56 | [24 empty] | ИНДЕКС К ПОЗИЦИИ: Индексы пересчета в т.у.ц. по статьям затрат СМР/ПНР ОЗП=22,53; ЭМ=11,42; ЗПМ=22,53; МАТ=8,56
|  |  | Накладные расходы 90% ФОТ (от 83 468) | З/пМех 10: 75121
|  |  | Сметная прибыль 46% ФОТ (от 83 468) | З/пМех 10: 38395
99 | ТЦ_23.3.09.00_78_7811724832_20.05.2024_02 Аналог ТССЦ 103-0040 42,97/35,77=2% | Труба стальная электросварная прямошовная Ду32 ОЦ |  | 4: м; 5: 300; 6: 32,50 327,30/ндс/ИндМ223*1,02; З/пМех 10: 83460; З/пМех 14: 0; З/пМех 15: 0; З/пМех 16: 0; З/пМех 17: 0 | [6 empty] | Труба стальная электросварная прямошовная Ду32 ОЦ
|  | Цена МАТ=327,30/ндс/ИндМ223*1,02 | [25 empty] | Цена МАТ=327,30/ндс/ИндМ223*1,02
| 1 | ИНДЕКС К ПОЗИЦИИ: Индексы пересчета в т.у.ц. по статьям затрат СМР/ПНР ОЗП=22,53; ЭМ=11,42; ЗПМ=22,53; МАТ=8,56 | [24 empty] | ИНДЕКС К ПОЗИЦИИ: Индексы пересчета в т.у.ц. по статьям затрат СМР/ПНР ОЗП=22,53; ЭМ=11,42; ЗПМ=22,53; МАТ=8,56
100 | ТЦ_23.8.04.12_78_7811724832_20.05.2024_02 Аналог ТССЦ 507-2161 84,31/71,85=2% | Тройник равнопроходный Ду 32 ОЦ |  | 4: шт; 5: 19; 6: 54,35 547,30/ндс/ИндМ223*1,02; З/пМех 10: 8839; З/пМех 14: 0; З/пМех 15: 0; З/пМех 16: 0; З/пМех 17: 0 | [6 empty] | Тройник равнопроходный Ду 32 ОЦ
|  | Цена МАТ=547,30/ндс/ИндМ223*1,02 | [25 empty] | Цена МАТ=547,30/ндс/ИндМ223*1,02
| 1 | ИНДЕКС К ПОЗИЦИИ: Индексы пересчета в т.у.ц. по статьям затрат СМР/ПНР ОЗП=22,53; ЭМ=11,42; ЗПМ=22,53; МАТ=8,56 | [24 empty] | ИНДЕКС К ПОЗИЦИИ: Индексы пересчета в т.у.ц. по статьям затрат СМР/ПНР ОЗП=22,53; ЭМ=11,42; ЗПМ=22,53; МАТ=8,56
101 | ТЦ_23.8.04.06_78_7811724832_20.05.2024_02 Аналог ТССЦ 507-1971 18,06/18,85=2% | Отвод крутоизогнутый 90 град. Ду 32 ОЦ |  | 4: шт; 5: 90; 6: 13,66 137,60/ндс/ИндМ223*1,02; З/пМех 10: 10524; З/пМех 14: 0; З/пМех 15: 0; З/пМех 16: 0; З/пМех 17: 0 | [6 empty] | Отвод крутоизогнутый 90 град. Ду 32 ОЦ
|  | Цена МАТ=137,60/ндс/ИндМ223*1,02 | [25 empty] | Цена МАТ=137,60/ндс/ИндМ223*1,02
| 1 | ИНДЕКС К ПОЗИЦИИ: Индексы пересчета в т.у.ц. по статьям затрат СМР/ПНР ОЗП=22,53; ЭМ=11,42; ЗПМ=22,53; МАТ=8,56 | [24 empty] | ИНДЕКС К ПОЗИЦИИ: Индексы пересчета в т.у.ц. по статьям затрат СМР/ПНР ОЗП=22,53; ЭМ=11,42; ЗПМ=22,53; МАТ=8,56
Спринклерные оросители | [22 empty] | Спринклерные оросители
102 | ТЕРм12-08-005-01 Приказ Администрации ЛО от 20.10.15 №28 | Оросители, насадки установок водяного и пенного пожаротушения: спринклерные |  | 100 шт. | 1.13 | 1050.64 | 937.63 | 12.57 | 1.13 | 25005 | 23871 | 162 | 29 | 51.405 | 58.09 | 0.046 | 0.05 | [6 empty] | Оросители, насадки установок водяного и пенного пожаротушения: спринклерные
| Приказ от 30.01.2024 № 55/пр прил.5 табл.1 п.2 | Производство работ осуществляется на территории действующего предприятия с наличием в зоне производства работ одного или нескольких из следующих факторов: - разветвленной сети транспортных и инженерных коммуникаций; - стесненных условий для складирования материалов; - действующего технологического оборудования; - движения технологического транспорта ОЗП=1,15; ЭМ=1,15 к расх.; ЗПМ=1,15; ТЗ=1,15; ТЗМ=1,15 | [23 empty] | Производство работ осуществляется на территории действующего предприятия с наличием в зоне производства работ одного или нескольких из следующих факторов: - разветвленной сети транспортных и инженерных коммуникаций; - стесненных условий для складирования материалов; - действующего технологического оборудования; - движения технологического транспорта ОЗП=1,15; ЭМ=1,15 к расх.; ЗПМ=1,15; ТЗ=1,15; ТЗМ=1,15
| 1 | ИНДЕКС К ПОЗИЦИИ: Индексы пересчета в т.у.ц. по статьям затрат СМР/ПНР ОЗП=22,53; ЭМ=11,42; ЗПМ=22,53; МАТ=8,56 | [24 empty] | ИНДЕКС К ПОЗИЦИИ: Индексы пересчета в т.у.ц. по статьям затрат СМР/ПНР ОЗП=22,53; ЭМ=11,42; ЗПМ=22,53; МАТ=8,56
|  |  | Накладные расходы 90% ФОТ (от 23 900) | З/пМех 10: 21510
|  |  | Сметная прибыль 46% ФОТ (от 23 900) | З/пМех 10: 10994
103 | ТЦ_61.2.08.01_50_7708290490_20.05.2024_02 Аналог ТССЦ 509-6424 287,02/201,85=2% | Ороситель спринклерный водяной и пенный специальный универсальный СУS0-РУд0,60-R1/2/Р57.В3-"СУУ-К115", (в т. ч. резерв - 11 шт.) |  | 4: шт; 5: 124; 6: 242,16 24*дол/ндс/ИндМ223*1,02; З/пМех 10: 257038; З/пМех 14: 0; З/пМех 15: 0; З/пМех 16: 0; З/пМех 17: 0 | [6 empty] | Ороситель спринклерный водяной и пенный специальный универсальный СУS0-РУд0,60-R1/2/Р57.В3-"СУУ-К115", (в т. ч. резерв - 11 шт.)
|  | Цена МАТ=24*дол/ндс/ИндМ223*1,02 | [25 empty] | Цена МАТ=24*дол/ндс/ИндМ223*1,02
| 1 | ИНДЕКС К ПОЗИЦИИ: Индексы пересчета в т.у.ц. по статьям затрат СМР/ПНР ОЗП=22,53; ЭМ=11,42; ЗПМ=22,53; МАТ=8,56 | [24 empty] | ИНДЕКС К ПОЗИЦИИ: Индексы пересчета в т.у.ц. по статьям затрат СМР/ПНР ОЗП=22,53; ЭМ=11,42; ЗПМ=22,53; МАТ=8,56
Оросители дренчерные | [22 empty] | Оросители дренчерные
104 | ТЕРм12-08-005-05 Приказ Администрации ЛО от 20.10.15 №28 | Оросители, насадки установок водяного и пенного пожаротушения дренчерные, диаметр условного прохода: до 40 мм |  | 100 шт. | 0.12 | 1836.01 | 1646.62 | 34.56 | 3.11 | 4658 | 4452 | 47 | 8 | 90.275 | 10.83 | 0.1265 | 0.02 | [6 empty] | Оросители, насадки установок водяного и пенного пожаротушения дренчерные, диаметр условного прохода: до 40 мм
| Приказ от 30.01.2024 № 55/пр прил.5 табл.1 п.2 | Производство работ осуществляется на территории действующего предприятия с наличием в зоне производства работ одного или нескольких из следующих факторов: - разветвленной сети транспортных и инженерных коммуникаций; - стесненных условий для складирования материалов; - действующего технологического оборудования; - движения технологического транспорта ОЗП=1,15; ЭМ=1,15 к расх.; ЗПМ=1,15; ТЗ=1,15; ТЗМ=1,15 | [23 empty] | Производство работ осуществляется на территории действующего предприятия с наличием в зоне производства работ одного или нескольких из следующих факторов: - разветвленной сети транспортных и инженерных коммуникаций; - стесненных условий для складирования материалов; - действующего технологического оборудования; - движения технологического транспорта ОЗП=1,15; ЭМ=1,15 к расх.; ЗПМ=1,15; ТЗ=1,15; ТЗМ=1,15
| 1 | ИНДЕКС К ПОЗИЦИИ: Индексы пересчета в т.у.ц. по статьям затрат СМР/ПНР ОЗП=22,53; ЭМ=11,42; ЗПМ=22,53; МАТ=8,56 | [24 empty] | ИНДЕКС К ПОЗИЦИИ: Индексы пересчета в т.у.ц. по статьям затрат СМР/ПНР ОЗП=22,53; ЭМ=11,42; ЗПМ=22,53; МАТ=8,56
|  |  | Накладные расходы 90% ФОТ (от 4 460) | З/пМех 10: 4014
|  |  | Сметная прибыль 46% ФОТ (от 4 460) | З/пМех 10: 2052
105 | ТЦ_61.2.08.02_50_7708290490_20.05.2024_02 Аналог ТССЦ 509-6424 46,64/35,6=2% | Ороситель дренчерный для водяных завес ДВЗ1-ЩПо0,40-R1/2/В3-"ЗВН-15", (в т. ч. резерв - 1 шт.) |  | 4: шт; 5: 13; 6: 39,35 3,90*дол/ндс/ИндМ223*1,02; З/пМех 10: 4379; З/пМех 14: 0; З/пМех 15: 0; З/пМех 16: 0; З/пМех 17: 0 | [6 empty] | Ороситель дренчерный для водяных завес ДВЗ1-ЩПо0,40-R1/2/В3-"ЗВН-15", (в т. ч. резерв - 1 шт.)
|  | Цена МАТ=3,90*дол/ндс/ИндМ223*1,02 | [25 empty] | Цена МАТ=3,90*дол/ндс/ИндМ223*1,02
| 1 | ИНДЕКС К ПОЗИЦИИ: Индексы пересчета в т.у.ц. по статьям затрат СМР/ПНР ОЗП=22,53; ЭМ=11,42; ЗПМ=22,53; МАТ=8,56 | [24 empty] | ИНДЕКС К ПОЗИЦИИ: Индексы пересчета в т.у.ц. по статьям затрат СМР/ПНР ОЗП=22,53; ЭМ=11,42; ЗПМ=22,53; МАТ=8,56
106 | ТЦ_25.2.01.12_50_7708290490_20.05.2024_02 Аналог ТССЦ 509-0028 16,01/15,6=2% | Муфта спринклерная приварная 1\2 G1/2 |  | 4: шт; 5: 113; 6: 13,52 1,34*дол/ндс/ИндМ223*1,02; З/пМех 10: 13078; З/пМех 14: 0; З/пМех 15: 0; З/пМех 16: 0; З/пМех 17: 0 | [6 empty] | Муфта спринклерная приварная 1\2 G1/2
|  | Цена МАТ=1,34*дол/ндс/ИндМ223*1,02 | [25 empty] | Цена МАТ=1,34*дол/ндс/ИндМ223*1,02
| 1 | ИНДЕКС К ПОЗИЦИИ: Индексы пересчета в т.у.ц. по статьям затрат СМР/ПНР ОЗП=22,53; ЭМ=11,42; ЗПМ=22,53; МАТ=8,56 | [24 empty] | ИНДЕКС К ПОЗИЦИИ: Индексы пересчета в т.у.ц. по статьям затрат СМР/ПНР ОЗП=22,53; ЭМ=11,42; ЗПМ=22,53; МАТ=8,56
Итого прямые затраты по разделу в текущих ценах |  |  |  | З/пМех 10: 1570093; Осн.З/п 11: 615317; Эк.Маш 12: 141402; З/пМех 13: 34832; З/пМех 15: 1498.92; З/пМех 17: 76.98 | [11 empty] | Итого прямые затраты по разделу в текущих ценах
Накладные расходы |  |  |  | З/пМех 10: 585134 | [11 empty] | Накладные расходы
Сметная прибыль |  |  |  | З/пМех 10: 299069 | [11 empty] | Сметная прибыль
Итого по разделу 2 Оборудование Туннель, (1632-2021-1.1, 1.2, 2.1.0-ПТ.СО, л. 2-3) |  |  |  | З/пМех 10: 2454296; З/пМех 15: 1498.92; З/пМех 17: 76.98 | [11 empty] | Итого по разделу 2 Оборудование Туннель, (1632-2021-1.1, 1.2, 2.1.0-ПТ.СО, л. 2-3)
Раздел 3. Крепежная продукция, (1632-2021-1.1, 1.2, 2.1.0-ПТ.СО, л. 3-4) | [21 empty] | Раздел 3. Крепежная продукция, (1632-2021-1.1, 1.2, 2.1.0-ПТ.СО, л. 3-4)
Крепление трубопроводов | [22 empty] | Крепление трубопроводов
107 | ТЕР09-03-039-04 Приказ Администрации ЛО от 20.10.15 №28 | Монтаж опорных конструкций: подвесок и хомутов для крепления трубопроводов внутри зданий и сооружений |  | 1 т конструкций | 1.39 | 2272.14 | 2128.8 | 112.1 | 3.38 | 68818 | 66667 | 1779 | 106 | 125.2235 | 174.06 | 0.138 | 0.19 | [6 empty] | Монтаж опорных конструкций: подвесок и хомутов для крепления трубопроводов внутри зданий и сооружений
|  | 1 979,85 = 2 323,69 - 0,022 x 15 629,17 | [22 empty] | 1 979,85 = 2 323,69 - 0,022 x 15 629,17
| Приказ от 30.01.2024 № 55/пр прил.5 табл.1 п.2 | Производство работ осуществляется на территории действующего предприятия с наличием в зоне производства работ одного или нескольких из следующих факторов: - разветвленной сети транспортных и инженерных коммуникаций; - стесненных условий для складирования материалов; - действующего технологического оборудования; - движения технологического транспорта ОЗП=1,15; ЭМ=1,15 к расх.; ЗПМ=1,15; ТЗ=1,15; ТЗМ=1,15 | [23 empty] | Производство работ осуществляется на территории действующего предприятия с наличием в зоне производства работ одного или нескольких из следующих факторов: - разветвленной сети транспортных и инженерных коммуникаций; - стесненных условий для складирования материалов; - действующего технологического оборудования; - движения технологического транспорта ОЗП=1,15; ЭМ=1,15 к расх.; ЗПМ=1,15; ТЗ=1,15; ТЗМ=1,15
| 1 | ИНДЕКС К ПОЗИЦИИ: Индексы пересчета в т.у.ц. по статьям затрат СМР/ПНР ОЗП=22,53; ЭМ=11,42; ЗПМ=22,53; МАТ=8,56 | [24 empty] | ИНДЕКС К ПОЗИЦИИ: Индексы пересчета в т.у.ц. по статьям затрат СМР/ПНР ОЗП=22,53; ЭМ=11,42; ЗПМ=22,53; МАТ=8,56
|  |  | Накладные расходы 93% ФОТ (от 66 773) | З/пМех 10: 62099
|  |  | Сметная прибыль 62% ФОТ (от 66 773) | З/пМех 10: 41399
108 | ТЦ_27.2.01.05_50_7708290490_20.05.2024_02 Аналог ТССЦ 509-7103 45,44/38,6=2% | Грушевидный подвес для спринклерных систем с поворотным креплением Ду32 TYCO SPH |  | 4: шт; 5: 300; 6: 38,34 3,8*дол/ндс/ИндМ223*1,02; З/пМех 10: 98457; З/пМех 14: 0; З/пМех 15: 0; З/пМех 16: 0; З/пМех 17: 0 | [6 empty] | Грушевидный подвес для спринклерных систем с поворотным креплением Ду32 TYCO SPH
|  | Цена МАТ=3,8*дол/ндс/ИндМ223*1,02 | [25 empty] | Цена МАТ=3,8*дол/ндс/ИндМ223*1,02
| 1 | ИНДЕКС К ПОЗИЦИИ: Индексы пересчета в т.у.ц. по статьям затрат СМР/ПНР ОЗП=22,53; ЭМ=11,42; ЗПМ=22,53; МАТ=8,56 | [24 empty] | ИНДЕКС К ПОЗИЦИИ: Индексы пересчета в т.у.ц. по статьям затрат СМР/ПНР ОЗП=22,53; ЭМ=11,42; ЗПМ=22,53; МАТ=8,56
109 | ТЦ_27.2.01.05_50_7708290490_20.05.2024_02 Аналог ТССЦ 509-7108 82,52/78,6=2% | Грушевидный подвес для спринклерных систем с поворотным креплением Ду100 TYCO SPH |  | 4: шт; 5: 40; 6: 69,62 6,90*дол/ндс/ИндМ223*1,02; З/пМех 10: 23838; З/пМех 14: 0; З/пМех 15: 0; З/пМех 16: 0; З/пМех 17: 0 | [6 empty] | Грушевидный подвес для спринклерных систем с поворотным креплением Ду100 TYCO SPH
|  | Цена МАТ=6,90*дол/ндс/ИндМ223*1,02 | [25 empty] | Цена МАТ=6,90*дол/ндс/ИндМ223*1,02
| 1 | ИНДЕКС К ПОЗИЦИИ: Индексы пересчета в т.у.ц. по статьям затрат СМР/ПНР ОЗП=22,53; ЭМ=11,42; ЗПМ=22,53; МАТ=8,56 | [24 empty] | ИНДЕКС К ПОЗИЦИИ: Индексы пересчета в т.у.ц. по статьям затрат СМР/ПНР ОЗП=22,53; ЭМ=11,42; ЗПМ=22,53; МАТ=8,56
110 | ТЦ_27.2.01.05_50_7708290490_20.05.2024_02 Аналог ТССЦ 509-7110 215,26/210,6=2% | Грушевидный подвес для спринклерных систем с поворотным креплением Ду150 TYCO SPH |  | 4: шт; 5: 50; 6: 181,62 18,0*дол/ндс/ИндМ223*1,02; З/пМех 10: 77733; З/пМех 14: 0; З/пМех 15: 0; З/пМех 16: 0; З/пМех 17: 0 | [6 empty] | Грушевидный подвес для спринклерных систем с поворотным креплением Ду150 TYCO SPH
|  | Цена МАТ=18,0*дол/ндс/ИндМ223*1,02 | [25 empty] | Цена МАТ=18,0*дол/ндс/ИндМ223*1,02
| 1 | ИНДЕКС К ПОЗИЦИИ: Индексы пересчета в т.у.ц. по статьям затрат СМР/ПНР ОЗП=22,53; ЭМ=11,42; ЗПМ=22,53; МАТ=8,56 | [24 empty] | ИНДЕКС К ПОЗИЦИИ: Индексы пересчета в т.у.ц. по статьям затрат СМР/ПНР ОЗП=22,53; ЭМ=11,42; ЗПМ=22,53; МАТ=8,56
111 | ТЦ_20.1.01.12_33_3301028527_20.05.2024_02 Аналог ТССЦ 509-0213 26,25/25,6=2% | Монтажная струбцина СВК М8 |  | 4: шт; 5: 140; 6: 19,86 200,0/ндс/ИндМ223*1,02; З/пМех 10: 23800; З/пМех 14: 0; З/пМех 15: 0; З/пМех 16: 0; З/пМех 17: 0 | [6 empty] | Монтажная струбцина СВК М8
|  | Цена МАТ=200,0/ндс/ИндМ223*1,02 | [25 empty] | Цена МАТ=200,0/ндс/ИндМ223*1,02
| 1 | ИНДЕКС К ПОЗИЦИИ: Индексы пересчета в т.у.ц. по статьям затрат СМР/ПНР ОЗП=22,53; ЭМ=11,42; ЗПМ=22,53; МАТ=8,56 | [24 empty] | ИНДЕКС К ПОЗИЦИИ: Индексы пересчета в т.у.ц. по статьям затрат СМР/ПНР ОЗП=22,53; ЭМ=11,42; ЗПМ=22,53; МАТ=8,56
112 | ТЦ_20.1.01.12_33_3301028527_20.05.2024_02 Аналог ТССЦ 509-0214 19,43/18,9=2% | Монтажная струбцина СВК М12 |  | 4: шт; 5: 90; 6: 14,70 148,0/ндс/ИндМ223*1,02; З/пМех 10: 11325; З/пМех 14: 0; З/пМех 15: 0; З/пМех 16: 0; З/пМех 17: 0 | [6 empty] | Монтажная струбцина СВК М12
|  | Цена МАТ=148,0/ндс/ИндМ223*1,02 | [25 empty] | Цена МАТ=148,0/ндс/ИндМ223*1,02
| 1 | ИНДЕКС К ПОЗИЦИИ: Индексы пересчета в т.у.ц. по статьям затрат СМР/ПНР ОЗП=22,53; ЭМ=11,42; ЗПМ=22,53; МАТ=8,56 | [24 empty] | ИНДЕКС К ПОЗИЦИИ: Индексы пересчета в т.у.ц. по статьям затрат СМР/ПНР ОЗП=22,53; ЭМ=11,42; ЗПМ=22,53; МАТ=8,56
113 | ТЦ_20.1.01.12_33_3301028527_20.05.2024_02 Аналог ТССЦ 509-0215 23,63/21,8=2% | Монтажная струбцина СВК М16 |  | 4: шт; 5: 50; 6: 17,87 180,0/ндс/ИндМ223*1,02; З/пМех 10: 7648; З/пМех 14: 0; З/пМех 15: 0; З/пМех 16: 0; З/пМех 17: 0 | [6 empty] | Монтажная струбцина СВК М16
|  | Цена МАТ=180,0/ндс/ИндМ223*1,02 | [25 empty] | Цена МАТ=180,0/ндс/ИндМ223*1,02
| 1 | ИНДЕКС К ПОЗИЦИИ: Индексы пересчета в т.у.ц. по статьям затрат СМР/ПНР ОЗП=22,53; ЭМ=11,42; ЗПМ=22,53; МАТ=8,56 | [24 empty] | ИНДЕКС К ПОЗИЦИИ: Индексы пересчета в т.у.ц. по статьям затрат СМР/ПНР ОЗП=22,53; ЭМ=11,42; ЗПМ=22,53; МАТ=8,56
114 | ТССЦ-101-1897 Приказ Администрации ЛО от 20.10.15 №28 | Сталь угловая равнополочная, марка стали: Ст3сп, шириной полок 50-56 мм |  | 4: т; 5: 1.22; 6: 5288.7; З/пМех 10: 55231; З/пМех 14: 0; З/пМех 15: 0; З/пМех 16: 0; З/пМех 17: 0 | [6 empty] | Сталь угловая равнополочная, марка стали: Ст3сп, шириной полок 50-56 мм
| 1 | ИНДЕКС К ПОЗИЦИИ: Индексы пересчета в т.у.ц. по статьям затрат СМР/ПНР ОЗП=22,53; ЭМ=11,42; ЗПМ=22,53; МАТ=8,56 | [24 empty] | ИНДЕКС К ПОЗИЦИИ: Индексы пересчета в т.у.ц. по статьям затрат СМР/ПНР ОЗП=22,53; ЭМ=11,42; ЗПМ=22,53; МАТ=8,56
115 | ТССЦ-301-7366 Приказ Администрации ЛО от 20.10.15 №28 | Хомут FRS системы крепежа трубопроводов, размером: 165-168 мм, (0,42 кг/шт) |  | 4: 10 шт.; 5: 14; 6: 661.9; З/пМех 10: 79322; З/пМех 14: 0; З/пМех 15: 0; З/пМех 16: 0; З/пМех 17: 0 | [6 empty] | Хомут FRS системы крепежа трубопроводов, размером: 165-168 мм, (0,42 кг/шт)
| 1 | ИНДЕКС К ПОЗИЦИИ: Индексы пересчета в т.у.ц. по статьям затрат СМР/ПНР ОЗП=22,53; ЭМ=11,42; ЗПМ=22,53; МАТ=8,56 | [24 empty] | ИНДЕКС К ПОЗИЦИИ: Индексы пересчета в т.у.ц. по статьям затрат СМР/ПНР ОЗП=22,53; ЭМ=11,42; ЗПМ=22,53; МАТ=8,56
116 | ТССЦ-301-7362 Приказ Администрации ЛО от 20.10.15 №28 | Хомут FRS системы крепежа трубопроводов, размером: 108-116 мм, (0,21 кг/шт) |  | 4: 10 шт.; 5: 9; 6: 326.3; З/пМех 10: 25138; З/пМех 14: 0; З/пМех 15: 0; З/пМех 16: 0; З/пМех 17: 0 | [6 empty] | Хомут FRS системы крепежа трубопроводов, размером: 108-116 мм, (0,21 кг/шт)
| 1 | ИНДЕКС К ПОЗИЦИИ: Индексы пересчета в т.у.ц. по статьям затрат СМР/ПНР ОЗП=22,53; ЭМ=11,42; ЗПМ=22,53; МАТ=8,56 | [24 empty] | ИНДЕКС К ПОЗИЦИИ: Индексы пересчета в т.у.ц. по статьям затрат СМР/ПНР ОЗП=22,53; ЭМ=11,42; ЗПМ=22,53; МАТ=8,56
117 | ТССЦ-301-7357 Приказ Администрации ЛО от 20.10.15 №28 | Хомут FRS системы крепежа трубопроводов, размером: 59-63 мм, (0,095 кг/шт) |  | 4: 10 шт.; 5: 3; 6: 222.6; З/пМех 10: 5716; З/пМех 14: 0; З/пМех 15: 0; З/пМех 16: 0; З/пМех 17: 0 | [6 empty] | Хомут FRS системы крепежа трубопроводов, размером: 59-63 мм, (0,095 кг/шт)
| 1 | ИНДЕКС К ПОЗИЦИИ: Индексы пересчета в т.у.ц. по статьям затрат СМР/ПНР ОЗП=22,53; ЭМ=11,42; ЗПМ=22,53; МАТ=8,56 | [24 empty] | ИНДЕКС К ПОЗИЦИИ: Индексы пересчета в т.у.ц. по статьям затрат СМР/ПНР ОЗП=22,53; ЭМ=11,42; ЗПМ=22,53; МАТ=8,56
118 | ТЦ_01.7.15.12_78_7811724832_20.05.2024_02 Аналог ТССЦ 509-8108 72,74/71,8=2% | Шпилька резьбовая М-16 |  | 4: м; 5: 600; 6: 55,02 554,10/ндс/ИндМ223*1,02; З/пМех 10: 282583; З/пМех 14: 0; З/пМех 15: 0; З/пМех 16: 0; З/пМех 17: 0 | [6 empty] | Шпилька резьбовая М-16
|  | Цена МАТ=554,10/ндс/ИндМ223*1,02 | [25 empty] | Цена МАТ=554,10/ндс/ИндМ223*1,02
| 1 | ИНДЕКС К ПОЗИЦИИ: Индексы пересчета в т.у.ц. по статьям затрат СМР/ПНР ОЗП=22,53; ЭМ=11,42; ЗПМ=22,53; МАТ=8,56 | [24 empty] | ИНДЕКС К ПОЗИЦИИ: Индексы пересчета в т.у.ц. по статьям затрат СМР/ПНР ОЗП=22,53; ЭМ=11,42; ЗПМ=22,53; МАТ=8,56
119 | ТЦ_01.7.15.12_78_7811724832_20.05.2024_02 Аналог ТССЦ 509-8108 42,85/38,9=2% | Шпилька резьбовая М-12 |  | 4: м; 5: 600; 6: 32,41 326,40/ндс/ИндМ223*1,02; З/пМех 10: 166458; З/пМех 14: 0; З/пМех 15: 0; З/пМех 16: 0; З/пМех 17: 0 | [6 empty] | Шпилька резьбовая М-12
|  | Цена МАТ=326,40/ндс/ИндМ223*1,02 | [25 empty] | Цена МАТ=326,40/ндс/ИндМ223*1,02
| 1 | ИНДЕКС К ПОЗИЦИИ: Индексы пересчета в т.у.ц. по статьям затрат СМР/ПНР ОЗП=22,53; ЭМ=11,42; ЗПМ=22,53; МАТ=8,56 | [24 empty] | ИНДЕКС К ПОЗИЦИИ: Индексы пересчета в т.у.ц. по статьям затрат СМР/ПНР ОЗП=22,53; ЭМ=11,42; ЗПМ=22,53; МАТ=8,56
120 | ТЦ_01.7.15.12_78_7811724832_20.05.2024_02 Аналог ТССЦ 509-8108 16,47/11,8=2% | Шпилька резьбовая М-8 |  | 4: м; 5: 800; 6: 12,46 125,50/ндс/ИндМ223*1,02; З/пМех 10: 85326; З/пМех 14: 0; З/пМех 15: 0; З/пМех 16: 0; З/пМех 17: 0 | [6 empty] | Шпилька резьбовая М-8
|  | Цена МАТ=125,50/ндс/ИндМ223*1,02 | [25 empty] | Цена МАТ=125,50/ндс/ИндМ223*1,02
| 1 | ИНДЕКС К ПОЗИЦИИ: Индексы пересчета в т.у.ц. по статьям затрат СМР/ПНР ОЗП=22,53; ЭМ=11,42; ЗПМ=22,53; МАТ=8,56 | [24 empty] | ИНДЕКС К ПОЗИЦИИ: Индексы пересчета в т.у.ц. по статьям затрат СМР/ПНР ОЗП=22,53; ЭМ=11,42; ЗПМ=22,53; МАТ=8,56
121 | ТССЦ-101-1929 Приказ Администрации ЛО от 20.10.15 №28 | Болты анкерные // М8, М12, М16 |  | 4: т; 5: 0.00736; 6: 8970.59; З/пМех 10: 565; З/пМех 14: 0; З/пМех 15: 0; З/пМех 16: 0; З/пМех 17: 0 | [6 empty] | Болты анкерные // М8, М12, М16
| 1 | ИНДЕКС К ПОЗИЦИИ: Индексы пересчета в т.у.ц. по статьям затрат СМР/ПНР ОЗП=22,53; ЭМ=11,42; ЗПМ=22,53; МАТ=8,56 | [24 empty] | ИНДЕКС К ПОЗИЦИИ: Индексы пересчета в т.у.ц. по статьям затрат СМР/ПНР ОЗП=22,53; ЭМ=11,42; ЗПМ=22,53; МАТ=8,56
122 | ТССЦ-101-1977 Приказ Администрации ЛО от 20.10.15 №28 | Болты с гайками и шайбами строительные |  | 4: кг; 5: 197.2; 6: 15.63; З/пМех 10: 26384; З/пМех 14: 0; З/пМех 15: 0; З/пМех 16: 0; З/пМех 17: 0 | [6 empty] | Болты с гайками и шайбами строительные
| 1 | ИНДЕКС К ПОЗИЦИИ: Индексы пересчета в т.у.ц. по статьям затрат СМР/ПНР ОЗП=22,53; ЭМ=11,42; ЗПМ=22,53; МАТ=8,56 | [24 empty] | ИНДЕКС К ПОЗИЦИИ: Индексы пересчета в т.у.ц. по статьям затрат СМР/ПНР ОЗП=22,53; ЭМ=11,42; ЗПМ=22,53; МАТ=8,56
Кабель | [22 empty] | Кабель
123 | ТЕРм08-02-472-10 Приказ Администрации ЛО от 20.10.15 №28 | Проводник заземляющий из медного изолированного провода сечением 25 мм2 открыто по строительным основаниям |  | 100 м | 0.7 | 869.56 | 659.42 | 38.26 | 0.85 | 11735 | 10400 | 306 | 13 | 36.984 | 25.89 | 0.0345 | 0.02 | [6 empty] | Проводник заземляющий из медного изолированного провода сечением 25 мм2 открыто по строительным основаниям
| Приказ от 30.01.2024 № 55/пр прил.5 табл.1 п.2 | Производство работ осуществляется на территории действующего предприятия с наличием в зоне производства работ одного или нескольких из следующих факторов: - разветвленной сети транспортных и инженерных коммуникаций; - стесненных условий для складирования материалов; - действующего технологического оборудования; - движения технологического транспорта ОЗП=1,15; ЭМ=1,15 к расх.; ЗПМ=1,15; ТЗ=1,15; ТЗМ=1,15 | [23 empty] | Производство работ осуществляется на территории действующего предприятия с наличием в зоне производства работ одного или нескольких из следующих факторов: - разветвленной сети транспортных и инженерных коммуникаций; - стесненных условий для складирования материалов; - действующего технологического оборудования; - движения технологического транспорта ОЗП=1,15; ЭМ=1,15 к расх.; ЗПМ=1,15; ТЗ=1,15; ТЗМ=1,15
| 1 | ИНДЕКС К ПОЗИЦИИ: Индексы пересчета в т.у.ц. по статьям затрат СМР/ПНР ОЗП=22,53; ЭМ=11,42; ЗПМ=22,53; МАТ=8,56 | [24 empty] | ИНДЕКС К ПОЗИЦИИ: Индексы пересчета в т.у.ц. по статьям затрат СМР/ПНР ОЗП=22,53; ЭМ=11,42; ЗПМ=22,53; МАТ=8,56
|  |  | Накладные расходы 97% ФОТ (от 10 413) | З/пМех 10: 10101
|  |  | Сметная прибыль 51% ФОТ (от 10 413) | З/пМех 10: 5311
124 | ТЦ_21.1.06.05_78_7810216924_03.05.2024_02 Аналог ТССЦ 502-0579 502,56/492,15=2% | Кабель многожильный желто-зеленый ПуГВнг(А)-LS 1х4 УХЛ1 |  | 4: м; 5: 71.4; 6: 5,44 54,74/ндс/ИндМ223*1,02; З/пМех 10: 3325; З/пМех 14: 0; З/пМех 15: 0; З/пМех 16: 0; З/пМех 17: 0 | [6 empty] | Кабель многожильный желто-зеленый ПуГВнг(А)-LS 1х4 УХЛ1
|  | Цена МАТ=54,74/ндс/ИндМ223*1,02 | [25 empty] | Цена МАТ=54,74/ндс/ИндМ223*1,02
| 1 | ИНДЕКС К ПОЗИЦИИ: Индексы пересчета в т.у.ц. по статьям затрат СМР/ПНР ОЗП=22,53; ЭМ=11,42; ЗПМ=22,53; МАТ=8,56 | [24 empty] | ИНДЕКС К ПОЗИЦИИ: Индексы пересчета в т.у.ц. по статьям затрат СМР/ПНР ОЗП=22,53; ЭМ=11,42; ЗПМ=22,53; МАТ=8,56
125 | ТЕРм08-02-158-04 Приказ Администрации ЛО от 20.10.15 №28 | Заделка концевая сухая для контрольного кабеля сечением одной жилы: до 2,5 мм2, количество жил до 4 |  | 1 шт. | 100 | 11.45 | 4.4 |  |  | 15958 | 9923 |  |  | 0.2415 | 24.15 | 0 | 0 | [6 empty] | Заделка концевая сухая для контрольного кабеля сечением одной жилы: до 2,5 мм2, количество жил до 4
| Приказ от 30.01.2024 № 55/пр прил.5 табл.1 п.2 | Производство работ осуществляется на территории действующего предприятия с наличием в зоне производства работ одного или нескольких из следующих факторов: - разветвленной сети транспортных и инженерных коммуникаций; - стесненных условий для складирования материалов; - действующего технологического оборудования; - движения технологического транспорта ОЗП=1,15; ЭМ=1,15 к расх.; ЗПМ=1,15; ТЗ=1,15; ТЗМ=1,15 | [23 empty] | Производство работ осуществляется на территории действующего предприятия с наличием в зоне производства работ одного или нескольких из следующих факторов: - разветвленной сети транспортных и инженерных коммуникаций; - стесненных условий для складирования материалов; - действующего технологического оборудования; - движения технологического транспорта ОЗП=1,15; ЭМ=1,15 к расх.; ЗПМ=1,15; ТЗ=1,15; ТЗМ=1,15
| 1 | ИНДЕКС К ПОЗИЦИИ: Индексы пересчета в т.у.ц. по статьям затрат СМР/ПНР ОЗП=22,53; ЭМ=11,42; ЗПМ=22,53; МАТ=8,56 | [24 empty] | ИНДЕКС К ПОЗИЦИИ: Индексы пересчета в т.у.ц. по статьям затрат СМР/ПНР ОЗП=22,53; ЭМ=11,42; ЗПМ=22,53; МАТ=8,56
|  |  | Накладные расходы 97% ФОТ (от 9 923) | З/пМех 10: 9625
|  |  | Сметная прибыль 51% ФОТ (от 9 923) | З/пМех 10: 5061
126 | ТЦ_20.2.10.04_78_7804274156_28.05.2024_02 Аналог ТССЦ 509-1586 1,79/0,89=2% | Наконечник кабельный ТМЛ 4-8-3 |  | 4: шт; 5: 100; 6: 1,36 13,67/ндс/ИндМ223*1,02; З/пМех 10: 1164; З/пМех 14: 0; З/пМех 15: 0; З/пМех 16: 0; З/пМех 17: 0 | [6 empty] | Наконечник кабельный ТМЛ 4-8-3
|  | Цена МАТ=13,67/ндс/ИндМ223*1,02 | [25 empty] | Цена МАТ=13,67/ндс/ИндМ223*1,02
| 1 | ИНДЕКС К ПОЗИЦИИ: Индексы пересчета в т.у.ц. по статьям затрат СМР/ПНР ОЗП=22,53; ЭМ=11,42; ЗПМ=22,53; МАТ=8,56 | [24 empty] | ИНДЕКС К ПОЗИЦИИ: Индексы пересчета в т.у.ц. по статьям затрат СМР/ПНР ОЗП=22,53; ЭМ=11,42; ЗПМ=22,53; МАТ=8,56
Итого прямые затраты по разделу в текущих ценах |  |  |  | З/пМех 10: 1070524; Осн.З/п 11: 86990; Эк.Маш 12: 2085; З/пМех 13: 119; З/пМех 15: 224.1; З/пМех 17: 0.21 | [11 empty] | Итого прямые затраты по разделу в текущих ценах
Накладные расходы |  |  |  | З/пМех 10: 81825 | [11 empty] | Накладные расходы
Сметная прибыль |  |  |  | З/пМех 10: 51770 | [11 empty] | Сметная прибыль
Итого по разделу 3 Крепежная продукция, (1632-2021-1.1, 1.2, 2.1.0-ПТ.СО, л. 3-4) |  |  |  | З/пМех 10: 1204119; З/пМех 15: 224.1; З/пМех 17: 0.21 | [11 empty] | Итого по разделу 3 Крепежная продукция, (1632-2021-1.1, 1.2, 2.1.0-ПТ.СО, л. 3-4)
Раздел 4. Антикоррозийная защита трубопроводов (1632-2021-1.1, 1.2, 2.1.0-ПТ.СО, л. 4, 1632-2021-1.1, 1.2, 2.1.0-ПТ, л. 17, раздел 9, "Защита от коррозии" ) | [21 empty] | Раздел 4. Антикоррозийная защита трубопроводов (1632-2021-1.1, 1.2, 2.1.0-ПТ.СО, л. 4, 1632-2021-1.1, 1.2, 2.1.0-ПТ, л. 17, раздел 9, "Защита от коррозии" )
127 | ТЦ_14.0.00.00_77_7751246233_23.05.2024_02 Аналог ТССЦ 113-0021 18353,45/17895,65=2% | Грунт ГФ-021 |  | 4: кг; 5: 15; 6: 14,33 144,33/ндс/ИндМ223*1,02; З/пМех 10: 1840; З/пМех 14: 0; З/пМех 15: 0; З/пМех 16: 0; З/пМех 17: 0 | [6 empty] | Грунт ГФ-021
|  | Цена МАТ=144,33/ндс/ИндМ223*1,02 | [25 empty] | Цена МАТ=144,33/ндс/ИндМ223*1,02
| 1 | ИНДЕКС К ПОЗИЦИИ: Индексы пересчета в т.у.ц. по статьям затрат СМР/ПНР ОЗП=22,53; ЭМ=11,42; ЗПМ=22,53; МАТ=8,56 | [24 empty] | ИНДЕКС К ПОЗИЦИИ: Индексы пересчета в т.у.ц. по статьям затрат СМР/ПНР ОЗП=22,53; ЭМ=11,42; ЗПМ=22,53; МАТ=8,56
128 | ТЦ_14.0.00.00_77_5029069967_23.05.2024_02 Аналог ТССЦ 113-0246 25096,77/24506,75=2% | Эмаль ПФ-115 |  | 4: кг; 5: 10; 6: 15,39 155,0/ндс/ИндМ223*1,02; З/пМех 10: 1317; З/пМех 14: 0; З/пМех 15: 0; З/пМех 16: 0; З/пМех 17: 0 | [6 empty] | Эмаль ПФ-115
|  | Цена МАТ=155,0/ндс/ИндМ223*1,02 | [25 empty] | Цена МАТ=155,0/ндс/ИндМ223*1,02
| 1 | ИНДЕКС К ПОЗИЦИИ: Индексы пересчета в т.у.ц. по статьям затрат СМР/ПНР ОЗП=22,53; ЭМ=11,42; ЗПМ=22,53; МАТ=8,56 | [24 empty] | ИНДЕКС К ПОЗИЦИИ: Индексы пересчета в т.у.ц. по статьям затрат СМР/ПНР ОЗП=22,53; ЭМ=11,42; ЗПМ=22,53; МАТ=8,56
Итого прямые затраты по разделу в текущих ценах |  |  |  | З/пМех 10: 3157 | [11 empty] | Итого прямые затраты по разделу в текущих ценах
Итого по разделу 4 Антикоррозийная защита трубопроводов (1632-2021-1.1, 1.2, 2.1.0-ПТ.СО, л. 4, 1632-2021-1.1, 1.2, 2.1.0-ПТ, л. 17, раздел 9, "Защита от коррозии" ) |  |  |  | З/пМех 10: 3157 | [11 empty] | Итого по разделу 4 Антикоррозийная защита трубопроводов (1632-2021-1.1, 1.2, 2.1.0-ПТ.СО, л. 4, 1632-2021-1.1, 1.2, 2.1.0-ПТ, л. 17, раздел 9, "Защита от коррозии" )
Итого прямые затраты по смете в текущих ценах |  |  |  | З/пМех 10: 17994918; Осн.З/п 11: 3854850; Эк.Маш 12: 942963; З/пМех 13: 230636; З/пМех 15: 9397.25; З/пМех 17: 503.45 | [12 empty] | Итого прямые затраты по смете в текущих ценах
Накладные расходы |  |  |  | З/пМех 10: 3683637 | [12 empty] | Накладные расходы
Сметная прибыль |  |  |  | З/пМех 10: 1893768 | [12 empty] | Сметная прибыль
Итоги по смете: | [29 empty] | Итоги по смете:
Итого Строительные работы |  |  |  | З/пМех 10: 5079195; З/пМех 15: 201.02; З/пМех 17: 0.36 | [13 empty] | Итого Строительные работы
Итого Монтажные работы |  |  |  | З/пМех 10: 10390608; З/пМех 15: 9196.23; З/пМех 17: 503.09 | [13 empty] | Итого Монтажные работы
Итого Оборудование |  |  |  | З/пМех 10: 8102520 | [13 empty] | Итого Оборудование
Итого |  |  |  | З/пМех 10: 23572323; З/пМех 15: 9397.25; З/пМех 17: 503.45 | [13 empty] | Итого
В том числе: | [30 empty] | В том числе:
Основная заработная плата |  |  |  | З/пМех 10: 3854850 | [13 empty] | Основная заработная плата
Материалы |  |  |  | З/пМех 10: 5094585 | [13 empty] | Материалы
Машины и механизмы |  |  |  | З/пМех 10: 942963 | [13 empty] | Машины и механизмы
в том числе заработная плата машинистов |  |  |  | З/пМех 10: 230636 | [13 empty] | в том числе заработная плата машинистов
Оборудование |  |  |  | З/пМех 10: 8102520 | [13 empty] | Оборудование
Накладные расходы |  |  |  | З/пМех 10: 3683637 | [13 empty] | Накладные расходы
Сметная прибыль |  |  |  | З/пМех 10: 1893768 | [13 empty] | Сметная прибыль
Итого СМР для расчета лимитированных затрат |  |  |  | З/пМех 10: 15469803 | [13 empty] | Итого СМР для расчета лимитированных затрат
Временные здания и сооружения 5,2% |  |  |  | З/пМех 10: 804430 | [13 empty] | Временные здания и сооружения 5,2%
Итого |  |  |  | З/пМех 10: 16274233 | [14 empty] | Итого
Зимнее удорожание 2,1% |  |  |  | З/пМех 10: 341759 | [13 empty] | Зимнее удорожание 2,1%
Затраты на вахтовый метод работ 3,5% |  |  |  | З/пМех 10: 569598 | [13 empty] | Затраты на вахтовый метод работ 3,5%
Перевозка работников свыше 3-х километров 2,5% |  |  |  | З/пМех 10: 406856 | [13 empty] | Перевозка работников свыше 3-х километров 2,5%
Перебазировка машин и механизмов 2% |  |  |  | З/пМех 10: 325485 | [13 empty] | Перебазировка машин и механизмов 2%
Итого |  |  |  | З/пМех 10: 17917931 | [14 empty] | Итого
Итого с оборудованием (8 102 520) |  |  |  | З/пМех 10: 26020451 | [13 empty] | Итого с оборудованием (8 102 520)
Непредвиденные затраты 3% |  |  |  | З/пМех 10: 780614 | [13 empty] | Непредвиденные затраты 3%
Итого с непредвиденными |  |  |  | З/пМех 10: 26801065 | [14 empty] | Итого с непредвиденными
НДС 20% |  |  |  | З/пМех 10: 5360213 | [13 empty] | НДС 20%
ВСЕГО по смете |  |  |  | З/пМех 10: 32161278; З/пМех 15: 9397.25; З/пМех 17: 503.45 | [15 empty] | ВСЕГО по смете