## 1632-2021-2.1.11-АУПТ_07.04.050
Терминал по перевалке минеральных удобрений в морском торговом порту Усть-Луга. Береговые объекты терминала | [17 empty] | Терминал по перевалке минеральных удобрений в морском торговом порту Усть-Луга. Береговые объекты терминала
(наименование стройки)
ЛОКАЛЬНАЯ СМЕТА № 1632-2021-2.1.11-АУПТ_07.04.050-П-00-00
(локальная смета)
на Система автоматического пожаротушения. Автоматизация пожаротушения, 07.04.050 Конвейерная галерея №11 (код SAP 01.02.008) код ГП 2.1.11 | [18 empty] | на Система автоматического пожаротушения. Автоматизация пожаротушения, 07.04.050 Конвейерная галерея №11 (код SAP 01.02.008) код ГП 2.1.11
(наименование работ и затрат, наименование объекта)
| Основание: | 1632-2021-2.1.2, 2.1.3, 2.1.7, 2.1.11, 2.2.3-АУПТ_0_0_RU_IFC | [17 empty] | 1632-2021-2.1.2, 2.1.3, 2.1.7, 2.1.11, 2.2.3-АУПТ_0_0_RU_IFC
| Сметная стоимость |  | 630662.4 | руб.
| монтажных работ |  | 377812 | руб.
| оборудования |  | 72644 | руб.
| Средства на оплату труда |  | 68705 | руб.
| Сметная трудоемкость |  | 165.91 | чел.час
| Трудозатраты механизаторов |  | 1.98 | чел.час
| Составлен(а) в текущих (прогнозных) ценах по состоянию на |  |  | 1 кв. 2025г. | [16 empty] | 1 кв. 2000г.
№ п/п | Обоснование | Наименование работ и затрат |  | Единица измерения | Кол-во | Стоимость единицы, руб. |  |  |  | Общая стоимость, руб. |  |  |  | Т/з осн. раб.на ед. | Т/з осн. раб. Всего | Т/з мех. на ед. | Т/з мех. Всего
[6 empty] | Всего | В том числе |  |  | Всего | В том числе
[7 empty] | Осн.З/п | Эк.Маш | З/пМех |  | Осн.З/п | Эк.Маш | З/пМех
1 | 2 | 3 |  | 4 | 5 | 6 | 7 | 8 | 9 | 10 | 11 | 12 | 13 | 14 | 15 | 16 | 17
Раздел 1. Оборудование | [21 empty] | Раздел 1. Оборудование
1 | ТЕРм10-08-001-04 Приказ Администрации ЛО от 20.10.15 №28 | Приборы ПС на: 4 луча |  | 1 шт. | 1 | 85 | 74.5 | 0.66 |  | 1770 | 1678 | 7 |  | 3.795 | 3.8 | 0 | 0 | [5 empty] | Приборы ПС на: 4 луча
| Приказ от 30.01.2024 № 55/пр прил.5 табл.1 п.2 | Производство работ осуществляется на территории действующего предприятия с наличием в зоне производства работ одного или нескольких из следующих факторов: - разветвленной сети транспортных и инженерных коммуникаций; - стесненных условий для складирования материалов; - действующего технологического оборудования; - движения технологического транспорта ОЗП=1,15; ЭМ=1,15 к расх.; ЗПМ=1,15; ТЗ=1,15; ТЗМ=1,15 | [21 empty] | Производство работ осуществляется на территории действующего предприятия с наличием в зоне производства работ одного или нескольких из следующих факторов: - разветвленной сети транспортных и инженерных коммуникаций; - стесненных условий для складирования материалов; - действующего технологического оборудования; - движения технологического транспорта ОЗП=1,15; ЭМ=1,15 к расх.; ЗПМ=1,15; ТЗ=1,15; ТЗМ=1,15
| 1 | ИНДЕКС К ПОЗИЦИИ: Индексы пересчета в т.у.ц. по статьям затрат СМР/ПНР ОЗП=22,53; ЭМ=11,42; ЗПМ=22,53; МАТ=8,56 | [22 empty] | ИНДЕКС К ПОЗИЦИИ: Индексы пересчета в т.у.ц. по статьям затрат СМР/ПНР ОЗП=22,53; ЭМ=11,42; ЗПМ=22,53; МАТ=8,56
|  |  | Накладные расходы 90% ФОТ (от 1 678) | З/пМех 10: 1510
|  |  | Сметная прибыль 46% ФОТ (от 1 678) | З/пМех 10: 772
2 О | ТЦ_61.2.06.01_78_7714334756_17.05.2024_02 | Блок приемно-контрольный охранно-пожарный (С2000-4) |  | 4: шт; 5: 1; 6: 504,43 ТЦ/ИндО223*ТиЗСРО; З/пМех 10: 3143; З/пМех 14: 0; З/пМех 15: 0; З/пМех 16: 0; З/пМех 17: 0 | [5 empty] | Блок приемно-контрольный охранно-пожарный (С2000-4)
|  | Цена ПЗ=ТЦ/ИндО223*ТиЗСРО | [23 empty] | Цена ПЗ=ТЦ/ИндО223*ТиЗСРО
| 2 | ИНДЕКС К ПОЗИЦИИ: Индексы пересчета в т.у.ц. на оборудование МАТ=6,23 | [22 empty] | ИНДЕКС К ПОЗИЦИИ: Индексы пересчета в т.у.ц. на оборудование МАТ=6,23
3 | ТЕРм10-02-016-06 Приказ Администрации ЛО от 20.10.15 №28 | Отдельно устанавливаемый: преобразователь или блок питания |  | 1 шт. | 1 | 362.62 | 244.15 | 52.7 | 9.23 | 6665 | 5501 | 602 | 208 | 11.615 | 11.62 | 0.506 | 0.51 | [5 empty] | Отдельно устанавливаемый: преобразователь или блок питания
| Приказ от 30.01.2024 № 55/пр прил.5 табл.1 п.2 | Производство работ осуществляется на территории действующего предприятия с наличием в зоне производства работ одного или нескольких из следующих факторов: - разветвленной сети транспортных и инженерных коммуникаций; - стесненных условий для складирования материалов; - действующего технологического оборудования; - движения технологического транспорта ОЗП=1,15; ЭМ=1,15 к расх.; ЗПМ=1,15; ТЗ=1,15; ТЗМ=1,15 | [21 empty] | Производство работ осуществляется на территории действующего предприятия с наличием в зоне производства работ одного или нескольких из следующих факторов: - разветвленной сети транспортных и инженерных коммуникаций; - стесненных условий для складирования материалов; - действующего технологического оборудования; - движения технологического транспорта ОЗП=1,15; ЭМ=1,15 к расх.; ЗПМ=1,15; ТЗ=1,15; ТЗМ=1,15
| 1 | ИНДЕКС К ПОЗИЦИИ: Индексы пересчета в т.у.ц. по статьям затрат СМР/ПНР ОЗП=22,53; ЭМ=11,42; ЗПМ=22,53; МАТ=8,56 | [22 empty] | ИНДЕКС К ПОЗИЦИИ: Индексы пересчета в т.у.ц. по статьям затрат СМР/ПНР ОЗП=22,53; ЭМ=11,42; ЗПМ=22,53; МАТ=8,56
|  |  | Накладные расходы 90% ФОТ (от 5 709) | З/пМех 10: 5138
|  |  | Сметная прибыль 46% ФОТ (от 5 709) | З/пМех 10: 2626
4 О | ТЦ_62.4.02.01_77_7733371993_17.05.2024_02 | Резервированный источник питания (РИП-24 ИСП.50) |  | 4: шт; 5: 1; 6: 788,66 ТЦ/ИндО223*ТиЗСРО; З/пМех 10: 4913; З/пМех 14: 0; З/пМех 15: 0; З/пМех 16: 0; З/пМех 17: 0 | [5 empty] | Резервированный источник питания (РИП-24 ИСП.50)
|  | Цена ПЗ=ТЦ/ИндО223*ТиЗСРО | [23 empty] | Цена ПЗ=ТЦ/ИндО223*ТиЗСРО
| 2 | ИНДЕКС К ПОЗИЦИИ: Индексы пересчета в т.у.ц. на оборудование МАТ=6,23 | [22 empty] | ИНДЕКС К ПОЗИЦИИ: Индексы пересчета в т.у.ц. на оборудование МАТ=6,23
5 | ТЕРм11-05-001-01 Приказ Администрации ЛО от 20.10.15 №28 | Механизм исполнительный, масса: до 20 кг |  | 1 шт. | 1 | 64.59 | 10.97 | 44.92 | 6.49 | 835 | 247 | 513 | 146 | 0.6785 | 0.68 | 0.2645 | 0.26 | [5 empty] | Механизм исполнительный, масса: до 20 кг
| Приказ от 30.01.2024 № 55/пр прил.5 табл.1 п.2 | Производство работ осуществляется на территории действующего предприятия с наличием в зоне производства работ одного или нескольких из следующих факторов: - разветвленной сети транспортных и инженерных коммуникаций; - стесненных условий для складирования материалов; - действующего технологического оборудования; - движения технологического транспорта ОЗП=1,15; ЭМ=1,15 к расх.; ЗПМ=1,15; ТЗ=1,15; ТЗМ=1,15 | [21 empty] | Производство работ осуществляется на территории действующего предприятия с наличием в зоне производства работ одного или нескольких из следующих факторов: - разветвленной сети транспортных и инженерных коммуникаций; - стесненных условий для складирования материалов; - действующего технологического оборудования; - движения технологического транспорта ОЗП=1,15; ЭМ=1,15 к расх.; ЗПМ=1,15; ТЗ=1,15; ТЗМ=1,15
| 1 | ИНДЕКС К ПОЗИЦИИ: Индексы пересчета в т.у.ц. по статьям затрат СМР/ПНР ОЗП=22,53; ЭМ=11,42; ЗПМ=22,53; МАТ=8,56 | [22 empty] | ИНДЕКС К ПОЗИЦИИ: Индексы пересчета в т.у.ц. по статьям затрат СМР/ПНР ОЗП=22,53; ЭМ=11,42; ЗПМ=22,53; МАТ=8,56
|  |  | Накладные расходы 90% ФОТ (от 393) | З/пМех 10: 354
|  |  | Сметная прибыль 46% ФОТ (от 393) | З/пМех 10: 181
6 О | ТЦ_20.0.00.00_54_5402584411_17.05.2024_02 | Термочехол для эксгаустера с электроприводом |  | 4: шт; 5: 1; 6: 5 516,15 ТЦ/ИндО223*ТиЗСРО; З/пМех 10: 34366; З/пМех 14: 0; З/пМех 15: 0; З/пМех 16: 0; З/пМех 17: 0 | [5 empty] | Термочехол для эксгаустера с электроприводом
|  | Цена ПЗ=ТЦ/ИндО223*ТиЗСРО | [23 empty] | Цена ПЗ=ТЦ/ИндО223*ТиЗСРО
| 2 | ИНДЕКС К ПОЗИЦИИ: Индексы пересчета в т.у.ц. на оборудование МАТ=6,23 | [22 empty] | ИНДЕКС К ПОЗИЦИИ: Индексы пересчета в т.у.ц. на оборудование МАТ=6,23
7 | ТЕРм08-03-573-04 Приказ Администрации ЛО от 20.10.15 №28 | Шкаф (пульт) управления навесной, высота, ширина и глубина: до 600х600х350 мм |  | 1 шт. | 1 | 109.82 | 51.24 | 54.49 | 6.59 | 1812 | 1155 | 622 | 148 | 2.7255 | 2.73 | 0.3335 | 0.33 | [5 empty] | Шкаф (пульт) управления навесной, высота, ширина и глубина: до 600х600х350 мм
| Приказ от 30.01.2024 № 55/пр прил.5 табл.1 п.2 | Производство работ осуществляется на территории действующего предприятия с наличием в зоне производства работ одного или нескольких из следующих факторов: - разветвленной сети транспортных и инженерных коммуникаций; - стесненных условий для складирования материалов; - действующего технологического оборудования; - движения технологического транспорта ОЗП=1,15; ЭМ=1,15 к расх.; ЗПМ=1,15; ТЗ=1,15; ТЗМ=1,15 | [21 empty] | Производство работ осуществляется на территории действующего предприятия с наличием в зоне производства работ одного или нескольких из следующих факторов: - разветвленной сети транспортных и инженерных коммуникаций; - стесненных условий для складирования материалов; - действующего технологического оборудования; - движения технологического транспорта ОЗП=1,15; ЭМ=1,15 к расх.; ЗПМ=1,15; ТЗ=1,15; ТЗМ=1,15
| 1 | ИНДЕКС К ПОЗИЦИИ: Индексы пересчета в т.у.ц. по статьям затрат СМР/ПНР ОЗП=22,53; ЭМ=11,42; ЗПМ=22,53; МАТ=8,56 | [22 empty] | ИНДЕКС К ПОЗИЦИИ: Индексы пересчета в т.у.ц. по статьям затрат СМР/ПНР ОЗП=22,53; ЭМ=11,42; ЗПМ=22,53; МАТ=8,56
|  |  | Накладные расходы 97% ФОТ (от 1 303) | З/пМех 10: 1264
|  |  | Сметная прибыль 51% ФОТ (от 1 303) | З/пМех 10: 665
8 О | ТЦ_62.1.02.14_78_7841406851_17.05.2024_02 | Термошкаф сборный под оборудование ОПС (ТША122) |  | 4: шт; 5: 1; 6: 4 432,54 ТЦ/ИндО223*ТиЗСРО; З/пМех 10: 27615; З/пМех 14: 0; З/пМех 15: 0; З/пМех 16: 0; З/пМех 17: 0 | [5 empty] | Термошкаф сборный под оборудование ОПС (ТША122)
|  | Цена ПЗ=ТЦ/ИндО223*ТиЗСРО | [23 empty] | Цена ПЗ=ТЦ/ИндО223*ТиЗСРО
| 2 | ИНДЕКС К ПОЗИЦИИ: Индексы пересчета в т.у.ц. на оборудование МАТ=6,23 | [22 empty] | ИНДЕКС К ПОЗИЦИИ: Индексы пересчета в т.у.ц. на оборудование МАТ=6,23
9 | ТЕРм08-03-575-01 Приказ Администрации ЛО от 20.10.15 №28 | Прибор или аппарат |  | 1 шт. | 2 | 24.95 | 24.22 |  |  | 1104 | 1091 |  |  | 1.288 | 2.58 | 0 | 0 | [5 empty] | Прибор или аппарат
| Приказ от 30.01.2024 № 55/пр прил.5 табл.1 п.2 | Производство работ осуществляется на территории действующего предприятия с наличием в зоне производства работ одного или нескольких из следующих факторов: - разветвленной сети транспортных и инженерных коммуникаций; - стесненных условий для складирования материалов; - действующего технологического оборудования; - движения технологического транспорта ОЗП=1,15; ЭМ=1,15 к расх.; ЗПМ=1,15; ТЗ=1,15; ТЗМ=1,15 | [21 empty] | Производство работ осуществляется на территории действующего предприятия с наличием в зоне производства работ одного или нескольких из следующих факторов: - разветвленной сети транспортных и инженерных коммуникаций; - стесненных условий для складирования материалов; - действующего технологического оборудования; - движения технологического транспорта ОЗП=1,15; ЭМ=1,15 к расх.; ЗПМ=1,15; ТЗ=1,15; ТЗМ=1,15
| 1 | ИНДЕКС К ПОЗИЦИИ: Индексы пересчета в т.у.ц. по статьям затрат СМР/ПНР ОЗП=22,53; ЭМ=11,42; ЗПМ=22,53; МАТ=8,56 | [22 empty] | ИНДЕКС К ПОЗИЦИИ: Индексы пересчета в т.у.ц. по статьям затрат СМР/ПНР ОЗП=22,53; ЭМ=11,42; ЗПМ=22,53; МАТ=8,56
|  |  | Накладные расходы 97% ФОТ (от 1 091) | З/пМех 10: 1058
|  |  | Сметная прибыль 51% ФОТ (от 1 091) | З/пМех 10: 556
10 О | ТЦ_62.4.01.00_77_7722753969_17.05.2024_02 | Аккумулятор герметичный свинцово-кислотный Delta 12В 7Ач (DT 1207) |  | 4: шт; 5: 2; 6: 209,21 ТЦ/ИндО223*ТиЗСРО; З/пМех 10: 2607; З/пМех 14: 0; З/пМех 15: 0; З/пМех 16: 0; З/пМех 17: 0 | [5 empty] | Аккумулятор герметичный свинцово-кислотный Delta 12В 7Ач (DT 1207)
|  | Цена ПЗ=ТЦ/ИндО223*ТиЗСРО | [23 empty] | Цена ПЗ=ТЦ/ИндО223*ТиЗСРО
| 2 | ИНДЕКС К ПОЗИЦИИ: Индексы пересчета в т.у.ц. на оборудование МАТ=6,23 | [22 empty] | ИНДЕКС К ПОЗИЦИИ: Индексы пересчета в т.у.ц. на оборудование МАТ=6,23
Итого прямые затраты по разделу в текущих ценах |  |  |  | З/пМех 10: 84830; Осн.З/п 11: 9672; Эк.Маш 12: 1744; З/пМех 13: 502; З/пМех 15: 21.41; З/пМех 17: 1.1 | [9 empty] | Итого прямые затраты по разделу в текущих ценах
Накладные расходы |  |  |  | З/пМех 10: 9324 | [9 empty] | Накладные расходы
Сметная прибыль |  |  |  | З/пМех 10: 4800 | [9 empty] | Сметная прибыль
Итого по разделу 1 Оборудование |  |  |  | З/пМех 10: 98954; З/пМех 15: 21.41; З/пМех 17: 1.1 | [9 empty] | Итого по разделу 1 Оборудование
Раздел 2. Кабели и провода | [21 empty] | Раздел 2. Кабели и провода
11 | ТЕРм08-02-412-02 Приказ Администрации ЛО от 20.10.15 №28 | Затягивание провода в проложенные трубы и металлические рукава первого одножильного или многожильного в общей оплетке, суммарное сечение: до 6 мм2 |  | 100 м | 3.7 | 146.91 | 110.52 | 6.18 | 0.56 | 10431 | 9213 | 261 | 47 | 6.1985 | 22.93 | 0.023 | 0.09 | [5 empty] | Затягивание провода в проложенные трубы и металлические рукава первого одножильного или многожильного в общей оплетке, суммарное сечение: до 6 мм2
| Приказ от 30.01.2024 № 55/пр прил.5 табл.1 п.2 | Производство работ осуществляется на территории действующего предприятия с наличием в зоне производства работ одного или нескольких из следующих факторов: - разветвленной сети транспортных и инженерных коммуникаций; - стесненных условий для складирования материалов; - действующего технологического оборудования; - движения технологического транспорта ОЗП=1,15; ЭМ=1,15 к расх.; ЗПМ=1,15; ТЗ=1,15; ТЗМ=1,15 | [21 empty] | Производство работ осуществляется на территории действующего предприятия с наличием в зоне производства работ одного или нескольких из следующих факторов: - разветвленной сети транспортных и инженерных коммуникаций; - стесненных условий для складирования материалов; - действующего технологического оборудования; - движения технологического транспорта ОЗП=1,15; ЭМ=1,15 к расх.; ЗПМ=1,15; ТЗ=1,15; ТЗМ=1,15
| 1 | ИНДЕКС К ПОЗИЦИИ: Индексы пересчета в т.у.ц. по статьям затрат СМР/ПНР ОЗП=22,53; ЭМ=11,42; ЗПМ=22,53; МАТ=8,56 | [22 empty] | ИНДЕКС К ПОЗИЦИИ: Индексы пересчета в т.у.ц. по статьям затрат СМР/ПНР ОЗП=22,53; ЭМ=11,42; ЗПМ=22,53; МАТ=8,56
|  |  | Накладные расходы 97% ФОТ (от 9 260) | З/пМех 10: 8982
|  |  | Сметная прибыль 51% ФОТ (от 9 260) | З/пМех 10: 4723
12 | ТЦ_21.1.00.00_77_772861067947_17.05.2024_02 Аналог ТССЦ-501-1889 21275,98/20852,80=2% | Огнестойкий кабель 2х2х1,38 для интерфейса RS-485 (КИС-РВнг(А)-FRLS) |  | 4: м; 5: 377.4; 6: 34,16 286,67/ИндМ223*1,02; З/пМех 10: 110355; З/пМех 14: 0; З/пМех 15: 0; З/пМех 16: 0; З/пМех 17: 0 | [5 empty] | Огнестойкий кабель 2х2х1,38 для интерфейса RS-485 (КИС-РВнг(А)-FRLS)
|  | Цена МАТ=286,67/ИндМ223*1,02 | [23 empty] | Цена МАТ=286,67/ИндМ223*1,02
| 1 | ИНДЕКС К ПОЗИЦИИ: Индексы пересчета в т.у.ц. по статьям затрат СМР/ПНР ОЗП=22,53; ЭМ=11,42; ЗПМ=22,53; МАТ=8,56 | [22 empty] | ИНДЕКС К ПОЗИЦИИ: Индексы пересчета в т.у.ц. по статьям затрат СМР/ПНР ОЗП=22,53; ЭМ=11,42; ЗПМ=22,53; МАТ=8,56
13 | ТЕРм08-02-412-01 Приказ Администрации ЛО от 20.10.15 №28 | Затягивание провода в проложенные трубы и металлические рукава первого одножильного или многожильного в общей оплетке, суммарное сечение: до 2,5 мм2 |  | 100 м | 0.05 | 121 | 92.07 | 3.08 | 0.29 | 117 | 104 | 2 |  | 5.1635 | 0.26 | 0.0115 | 0 | [5 empty] | Затягивание провода в проложенные трубы и металлические рукава первого одножильного или многожильного в общей оплетке, суммарное сечение: до 2,5 мм2
| Приказ от 30.01.2024 № 55/пр прил.5 табл.1 п.2 | Производство работ осуществляется на территории действующего предприятия с наличием в зоне производства работ одного или нескольких из следующих факторов: - разветвленной сети транспортных и инженерных коммуникаций; - стесненных условий для складирования материалов; - действующего технологического оборудования; - движения технологического транспорта ОЗП=1,15; ЭМ=1,15 к расх.; ЗПМ=1,15; ТЗ=1,15; ТЗМ=1,15 | [21 empty] | Производство работ осуществляется на территории действующего предприятия с наличием в зоне производства работ одного или нескольких из следующих факторов: - разветвленной сети транспортных и инженерных коммуникаций; - стесненных условий для складирования материалов; - действующего технологического оборудования; - движения технологического транспорта ОЗП=1,15; ЭМ=1,15 к расх.; ЗПМ=1,15; ТЗ=1,15; ТЗМ=1,15
| 1 | ИНДЕКС К ПОЗИЦИИ: Индексы пересчета в т.у.ц. по статьям затрат СМР/ПНР ОЗП=22,53; ЭМ=11,42; ЗПМ=22,53; МАТ=8,56 | [22 empty] | ИНДЕКС К ПОЗИЦИИ: Индексы пересчета в т.у.ц. по статьям затрат СМР/ПНР ОЗП=22,53; ЭМ=11,42; ЗПМ=22,53; МАТ=8,56
|  |  | Накладные расходы 97% ФОТ (от 104) | З/пМех 10: 101
|  |  | Сметная прибыль 51% ФОТ (от 104) | З/пМех 10: 53
14 | ТЦ_21.1.00.00_77_9721058155_17.05.2024_02 Аналог ТССЦ-501-1886 9345,03/9157,71=2% | Кабель симметричный парной скрутки, сеч. 1x2x0.75 (КПСнг(А)–FRLS) |  | 4: м; 5: 5.1; 6: 2,67 22,44/ИндМ223*1,02; З/пМех 10: 117; З/пМех 14: 0; З/пМех 15: 0; З/пМех 16: 0; З/пМех 17: 0 | [5 empty] | Кабель симметричный парной скрутки, сеч. 1x2x0.75 (КПСнг(А)–FRLS)
|  | Цена МАТ=22,44/ИндМ223*1,02 | [23 empty] | Цена МАТ=22,44/ИндМ223*1,02
| 1 | ИНДЕКС К ПОЗИЦИИ: Индексы пересчета в т.у.ц. по статьям затрат СМР/ПНР ОЗП=22,53; ЭМ=11,42; ЗПМ=22,53; МАТ=8,56 | [22 empty] | ИНДЕКС К ПОЗИЦИИ: Индексы пересчета в т.у.ц. по статьям затрат СМР/ПНР ОЗП=22,53; ЭМ=11,42; ЗПМ=22,53; МАТ=8,56
Итого прямые затраты по разделу в текущих ценах |  |  |  | З/пМех 10: 121020; Осн.З/п 11: 9317; Эк.Маш 12: 263; З/пМех 13: 47; З/пМех 15: 23.19; З/пМех 17: 0.09 | [9 empty] | Итого прямые затраты по разделу в текущих ценах
Накладные расходы |  |  |  | З/пМех 10: 9083 | [9 empty] | Накладные расходы
Сметная прибыль |  |  |  | З/пМех 10: 4776 | [9 empty] | Сметная прибыль
Итого по разделу 2 Кабели и провода |  |  |  | З/пМех 10: 134879; З/пМех 15: 23.19; З/пМех 17: 0.09 | [9 empty] | Итого по разделу 2 Кабели и провода
Раздел 3. Кабеленесущие системы и монтажные изделия | [21 empty] | Раздел 3. Кабеленесущие системы и монтажные изделия
15 | ТЕРм08-02-411-01 Приказ Администрации ЛО от 20.10.15 №28 | Рукав металлический наружным диаметром: до 48 мм |  | 100 м | 3.8 | 1117.32 | 569.2 | 200.93 | 5.08 | 68745 | 48732 | 8719 | 435 | 31.924 | 121.31 | 0.207 | 0.79 | [5 empty] | Рукав металлический наружным диаметром: до 48 мм
|  | 1 016,87 = 1 272,73 - 1 x 247,26 - 10 x 0,63 - 0,01 x 230,00 | [25 empty] | 1 016,87 = 1 272,73 - 1 x 247,26 - 10 x 0,63 - 0,01 x 230,00
| Приказ от 30.01.2024 № 55/пр прил.5 табл.1 п.2 | Производство работ осуществляется на территории действующего предприятия с наличием в зоне производства работ одного или нескольких из следующих факторов: - разветвленной сети транспортных и инженерных коммуникаций; - стесненных условий для складирования материалов; - действующего технологического оборудования; - движения технологического транспорта ОЗП=1,15; ЭМ=1,15 к расх.; ЗПМ=1,15; ТЗ=1,15; ТЗМ=1,15 | [21 empty] | Производство работ осуществляется на территории действующего предприятия с наличием в зоне производства работ одного или нескольких из следующих факторов: - разветвленной сети транспортных и инженерных коммуникаций; - стесненных условий для складирования материалов; - действующего технологического оборудования; - движения технологического транспорта ОЗП=1,15; ЭМ=1,15 к расх.; ЗПМ=1,15; ТЗ=1,15; ТЗМ=1,15
| 1 | ИНДЕКС К ПОЗИЦИИ: Индексы пересчета в т.у.ц. по статьям затрат СМР/ПНР ОЗП=22,53; ЭМ=11,42; ЗПМ=22,53; МАТ=8,56 | [22 empty] | ИНДЕКС К ПОЗИЦИИ: Индексы пересчета в т.у.ц. по статьям затрат СМР/ПНР ОЗП=22,53; ЭМ=11,42; ЗПМ=22,53; МАТ=8,56
|  |  | Накладные расходы 97% ФОТ (от 49 167) | З/пМех 10: 47692
|  |  | Сметная прибыль 51% ФОТ (от 49 167) | З/пМех 10: 25075
16 | ТЦ_08.1.02.13_77_7722753969_17.05.2024_02 Аналог ТССЦ-103-2014 98,60/96,47=2% | Металлорукав в изоляции УХЛ1 20мм (Р3-ЦП-Мр-НГ-20) |  | 4: м; 5: 387.6; 6: 16,19 135,83/ИндМ223*1,02; З/пМех 10: 53716; З/пМех 14: 0; З/пМех 15: 0; З/пМех 16: 0; З/пМех 17: 0 | [5 empty] | Металлорукав в изоляции УХЛ1 20мм (Р3-ЦП-Мр-НГ-20)
|  | Цена МАТ=135,83/ИндМ223*1,02 | [23 empty] | Цена МАТ=135,83/ИндМ223*1,02
| 1 | ИНДЕКС К ПОЗИЦИИ: Индексы пересчета в т.у.ц. по статьям затрат СМР/ПНР ОЗП=22,53; ЭМ=11,42; ЗПМ=22,53; МАТ=8,56 | [22 empty] | ИНДЕКС К ПОЗИЦИИ: Индексы пересчета в т.у.ц. по статьям затрат СМР/ПНР ОЗП=22,53; ЭМ=11,42; ЗПМ=22,53; МАТ=8,56
17 | ТЦ_08.1.02.13_77_7722753969_17.05.2024_02 Аналог ТССЦ-103-2014 98,60/96,47=2% | Муфта вводная для металлорукава ВМ (РКн) (ВМ-20) |  | 4: шт; 5: 10; 6: 10,82 90,83/ИндМ223*1,02; З/пМех 10: 926; З/пМех 14: 0; З/пМех 15: 0; З/пМех 16: 0; З/пМех 17: 0 | [5 empty] | Муфта вводная для металлорукава ВМ (РКн) (ВМ-20)
|  | Цена МАТ=90,83/ИндМ223*1,02 | [23 empty] | Цена МАТ=90,83/ИндМ223*1,02
| 1 | ИНДЕКС К ПОЗИЦИИ: Индексы пересчета в т.у.ц. по статьям затрат СМР/ПНР ОЗП=22,53; ЭМ=11,42; ЗПМ=22,53; МАТ=8,56 | [22 empty] | ИНДЕКС К ПОЗИЦИИ: Индексы пересчета в т.у.ц. по статьям затрат СМР/ПНР ОЗП=22,53; ЭМ=11,42; ЗПМ=22,53; МАТ=8,56
18 | ТЦ_08.1.02.13_77_7718084426_17.05.2024_02 Аналог ТССЦ-103-2014 98,60/96,47=2% | Муфта соединительная: металлорукав-металлорукав СММ (МСМ) (СММ-20) |  | 4: шт; 5: 60; 6: 13,66 114,63/ИндМ223*1,02; З/пМех 10: 7016; З/пМех 14: 0; З/пМех 15: 0; З/пМех 16: 0; З/пМех 17: 0 | [5 empty] | Муфта соединительная: металлорукав-металлорукав СММ (МСМ) (СММ-20)
|  | Цена МАТ=114,63/ИндМ223*1,02 | [23 empty] | Цена МАТ=114,63/ИндМ223*1,02
| 1 | ИНДЕКС К ПОЗИЦИИ: Индексы пересчета в т.у.ц. по статьям затрат СМР/ПНР ОЗП=22,53; ЭМ=11,42; ЗПМ=22,53; МАТ=8,56 | [22 empty] | ИНДЕКС К ПОЗИЦИИ: Индексы пересчета в т.у.ц. по статьям затрат СМР/ПНР ОЗП=22,53; ЭМ=11,42; ЗПМ=22,53; МАТ=8,56
19 | ТЦ_20.1.02.23_77_7722467171_17.05.2024_02 Аналог ТССЦ-111-0087 58,42/57,26=2% | Оконцеватель защитный для металлорукава ОЗМ (ОЗМ-20 ) |  | 4: шт; 5: 20; 6: 5,15 43,23/ИндМ223*1,02; З/пМех 10: 882; З/пМех 14: 0; З/пМех 15: 0; З/пМех 16: 0; З/пМех 17: 0 | [5 empty] | Оконцеватель защитный для металлорукава ОЗМ (ОЗМ-20 )
|  | Цена МАТ=43,23/ИндМ223*1,02 | [23 empty] | Цена МАТ=43,23/ИндМ223*1,02
| 1 | ИНДЕКС К ПОЗИЦИИ: Индексы пересчета в т.у.ц. по статьям затрат СМР/ПНР ОЗП=22,53; ЭМ=11,42; ЗПМ=22,53; МАТ=8,56 | [22 empty] | ИНДЕКС К ПОЗИЦИИ: Индексы пересчета в т.у.ц. по статьям затрат СМР/ПНР ОЗП=22,53; ЭМ=11,42; ЗПМ=22,53; МАТ=8,56
20 | ТЦ_22.2.02.19_78_7804526950_17.05.2024_02 Аналог ТССЦ-111-0087 58,42/57,26=2% | Кольцо заземления (М20х1,5) |  | 4: шт; 5: 20; 6: 10,31 86,53/ИндМ223*1,02; З/пМех 10: 1765; З/пМех 14: 0; З/пМех 15: 0; З/пМех 16: 0; З/пМех 17: 0 | [5 empty] | Кольцо заземления (М20х1,5)
|  | Цена МАТ=86,53/ИндМ223*1,02 | [23 empty] | Цена МАТ=86,53/ИндМ223*1,02
| 1 | ИНДЕКС К ПОЗИЦИИ: Индексы пересчета в т.у.ц. по статьям затрат СМР/ПНР ОЗП=22,53; ЭМ=11,42; ЗПМ=22,53; МАТ=8,56 | [22 empty] | ИНДЕКС К ПОЗИЦИИ: Индексы пересчета в т.у.ц. по статьям затрат СМР/ПНР ОЗП=22,53; ЭМ=11,42; ЗПМ=22,53; МАТ=8,56
21 | ТЦ_20.2.09.08_77_7722753969_17.05.2024_02 Аналог ТССЦ-111-0087 58,42/57,26=2% | Муфта заземления термоусаживаемая для металлорукава в изоляции (15-25) |  | 4: шт; 5: 20; 6: 10,31 86,53/ИндМ223*1,02; З/пМех 10: 1765; З/пМех 14: 0; З/пМех 15: 0; З/пМех 16: 0; З/пМех 17: 0 | [5 empty] | Муфта заземления термоусаживаемая для металлорукава в изоляции (15-25)
|  | Цена МАТ=86,53/ИндМ223*1,02 | [23 empty] | Цена МАТ=86,53/ИндМ223*1,02
| 1 | ИНДЕКС К ПОЗИЦИИ: Индексы пересчета в т.у.ц. по статьям затрат СМР/ПНР ОЗП=22,53; ЭМ=11,42; ЗПМ=22,53; МАТ=8,56 | [22 empty] | ИНДЕКС К ПОЗИЦИИ: Индексы пересчета в т.у.ц. по статьям затрат СМР/ПНР ОЗП=22,53; ЭМ=11,42; ЗПМ=22,53; МАТ=8,56
22 | ТЦ_20.2.05.02_77_7702680818_17.05.2024_02 Аналог ТССЦ-509-3693 44/43,11=2% | Крепёж-скоба однолапковая (СМО 19-20 ) |  | 4: шт; 5: 400; 6: 0,15 ТЦ/ИндМ223*1,02; З/пМех 10: 514; З/пМех 14: 0; З/пМех 15: 0; З/пМех 16: 0; З/пМех 17: 0 | [5 empty] | Крепёж-скоба однолапковая (СМО 19-20 )
|  | Цена МАТ=ТЦ/ИндМ223*1,02 | [23 empty] | Цена МАТ=ТЦ/ИндМ223*1,02
| 1 | ИНДЕКС К ПОЗИЦИИ: Индексы пересчета в т.у.ц. по статьям затрат СМР/ПНР ОЗП=22,53; ЭМ=11,42; ЗПМ=22,53; МАТ=8,56 | [22 empty] | ИНДЕКС К ПОЗИЦИИ: Индексы пересчета в т.у.ц. по статьям затрат СМР/ПНР ОЗП=22,53; ЭМ=11,42; ЗПМ=22,53; МАТ=8,56
23 | ТССЦ-101-3913 Приказ Администрации ЛО от 20.10.15 №28 | Дюбели монтажные стальные |  | 4: 10 шт.; 5: 50; 6: 6.77; З/пМех 10: 2898; З/пМех 14: 0; З/пМех 15: 0; З/пМех 16: 0; З/пМех 17: 0 | [5 empty] | Дюбели монтажные стальные
| 1 | ИНДЕКС К ПОЗИЦИИ: Индексы пересчета в т.у.ц. по статьям затрат СМР/ПНР ОЗП=22,53; ЭМ=11,42; ЗПМ=22,53; МАТ=8,56 | [22 empty] | ИНДЕКС К ПОЗИЦИИ: Индексы пересчета в т.у.ц. по статьям затрат СМР/ПНР ОЗП=22,53; ЭМ=11,42; ЗПМ=22,53; МАТ=8,56
24 | ТССЦ-101-4646 Приказ Администрации ЛО от 20.10.15 №28 | Шурупы-саморезы кровельные оцинкованные: 4,8х38 мм |  | 4: 100 шт.; 5: 5; 6: 32; З/пМех 10: 1370; З/пМех 14: 0; З/пМех 15: 0; З/пМех 16: 0; З/пМех 17: 0 | [5 empty] | Шурупы-саморезы кровельные оцинкованные: 4,8х38 мм
| 1 | ИНДЕКС К ПОЗИЦИИ: Индексы пересчета в т.у.ц. по статьям затрат СМР/ПНР ОЗП=22,53; ЭМ=11,42; ЗПМ=22,53; МАТ=8,56 | [22 empty] | ИНДЕКС К ПОЗИЦИИ: Индексы пересчета в т.у.ц. по статьям затрат СМР/ПНР ОЗП=22,53; ЭМ=11,42; ЗПМ=22,53; МАТ=8,56
25 | ТЦ_20.1.02.18_69_7704844420_17.05.2024_02 Аналог ТССЦ-105-0137 5742,99/5582,42=2% | Стальная стяжка 7,9x500 |  | 4: шт; 5: 250; 6: 1,99 16,67/ИндМ223*1,02; З/пМех 10: 4259; З/пМех 14: 0; З/пМех 15: 0; З/пМех 16: 0; З/пМех 17: 0 | [5 empty] | Стальная стяжка 7,9x500
|  | Цена МАТ=16,67/ИндМ223*1,02 | [23 empty] | Цена МАТ=16,67/ИндМ223*1,02
| 1 | ИНДЕКС К ПОЗИЦИИ: Индексы пересчета в т.у.ц. по статьям затрат СМР/ПНР ОЗП=22,53; ЭМ=11,42; ЗПМ=22,53; МАТ=8,56 | [22 empty] | ИНДЕКС К ПОЗИЦИИ: Индексы пересчета в т.у.ц. по статьям затрат СМР/ПНР ОЗП=22,53; ЭМ=11,42; ЗПМ=22,53; МАТ=8,56
Итого прямые затраты по разделу в текущих ценах |  |  |  | З/пМех 10: 143856; Осн.З/п 11: 48732; Эк.Маш 12: 8719; З/пМех 13: 435; З/пМех 15: 121.31; З/пМех 17: 0.79 | [9 empty] | Итого прямые затраты по разделу в текущих ценах
Накладные расходы |  |  |  | З/пМех 10: 47692 | [9 empty] | Накладные расходы
Сметная прибыль |  |  |  | З/пМех 10: 25075 | [9 empty] | Сметная прибыль
Итого по разделу 3 Кабеленесущие системы и монтажные изделия |  |  |  | З/пМех 10: 216623; З/пМех 15: 121.31; З/пМех 17: 0.79 | [9 empty] | Итого по разделу 3 Кабеленесущие системы и монтажные изделия
Итого прямые затраты по смете в текущих ценах |  |  |  | З/пМех 10: 349706; Осн.З/п 11: 67721; Эк.Маш 12: 10726; З/пМех 13: 984; З/пМех 15: 165.91; З/пМех 17: 1.98 | [11 empty] | Итого прямые затраты по смете в текущих ценах
Накладные расходы |  |  |  | З/пМех 10: 66099 | [11 empty] | Накладные расходы
Сметная прибыль |  |  |  | З/пМех 10: 34651 | [11 empty] | Сметная прибыль
Итоги по смете: | [28 empty] | Итоги по смете:
Итого Монтажные работы |  |  |  | З/пМех 10: 377812; З/пМех 15: 165.91; З/пМех 17: 1.98 | [12 empty] | Итого Монтажные работы
Итого Оборудование |  |  |  | З/пМех 10: 72644 | [12 empty] | Итого Оборудование
Итого |  |  |  | З/пМех 10: 450456; З/пМех 15: 165.91; З/пМех 17: 1.98 | [12 empty] | Итого
В том числе: | [29 empty] | В том числе:
Основная заработная плата |  |  |  | З/пМех 10: 67721 | [12 empty] | Основная заработная плата
Материалы |  |  |  | З/пМех 10: 198615 | [12 empty] | Материалы
Машины и механизмы |  |  |  | З/пМех 10: 10726 | [12 empty] | Машины и механизмы
в том числе заработная плата машинистов |  |  |  | З/пМех 10: 984 | [12 empty] | в том числе заработная плата машинистов
Оборудование |  |  |  | З/пМех 10: 72644 | [12 empty] | Оборудование
Накладные расходы |  |  |  | З/пМех 10: 66099 | [12 empty] | Накладные расходы
Сметная прибыль |  |  |  | З/пМех 10: 34651 | [12 empty] | Сметная прибыль
Итого Монтажные работы для расчета лимитированных затрат |  |  |  | З/пМех 10: 377812 | [12 empty] | Итого Монтажные работы для расчета лимитированных затрат
Временные здания и сооружения 5,2% |  |  |  | З/пМех 10: 19646 | [12 empty] | Временные здания и сооружения 5,2%
Итого |  |  |  | З/пМех 10: 397458 | [13 empty] | Итого
Зимнее удорожание 2,1% |  |  |  | З/пМех 10: 8347 | [12 empty] | Зимнее удорожание 2,1%
Затраты на вахтовый метод работ 3,5% |  |  |  | З/пМех 10: 13911 | [12 empty] | Затраты на вахтовый метод работ 3,5%
Перевозка работников свыше 3-х километров 2,5% |  |  |  | З/пМех 10: 9936 | [12 empty] | Перевозка работников свыше 3-х километров 2,5%
Перебазировка машин и механизмов 2% |  |  |  | З/пМех 10: 7949 | [12 empty] | Перебазировка машин и механизмов 2%
Итого |  |  |  | З/пМех 10: 437601 | [13 empty] | Итого
Итого с оборудованием (72 644) |  |  |  | З/пМех 10: 510245 | [12 empty] | Итого с оборудованием (72 644)
Непредвиденные затраты 3% |  |  |  | З/пМех 10: 15307 | [12 empty] | Непредвиденные затраты 3%
Итого с непредвиденными |  |  |  | З/пМех 10: 525552 | [13 empty] | Итого с непредвиденными
НДС 20% |  |  |  | З/пМех 10: 105110.4 | [12 empty] | НДС 20%
ВСЕГО по смете |  |  |  | З/пМех 10: 630662.4; З/пМех 15: 165.91; З/пМех 17: 1.98 | [14 empty] | ВСЕГО по смете