## 1632-2021-2.1.4-АУПТ_07.04.043
Терминал по перевалке минеральных удобрений в морском торговом порту Усть-Луга. Береговые объекты терминала | [17 empty] | Терминал по перевалке минеральных удобрений в морском торговом порту Усть-Луга. Береговые объекты терминала
(наименование стройки)
ЛОКАЛЬНАЯ СМЕТА № 1632-2021-2.1.4-АУПТ_07.04.043-П-00-00
(локальная смета)
на Система автоматического пожаротушения. Автоматизация пожаротушения, 07.04.043 Конвейерная галерея №4 (код SAP 01.02.007) код ГП 2.1.4 | [18 empty] | на Система автоматического пожаротушения. Автоматизация пожаротушения, 07.04.043 Конвейерная галерея №4 (код SAP 01.02.007) код ГП 2.1.4
(наименование работ и затрат, наименование объекта)
| Основание: | 1632-2021-2.2.1, 2.2.2, 2.1.1, 2.1.2, 2.1.4, 2.1.7-АУПТ_0_0_RU_IFC | [17 empty] | 1632-2021-2.2.1, 2.2.2, 2.1.1, 2.1.2, 2.1.4, 2.1.7-АУПТ_0_0_RU_IFC
| Сметная стоимость |  | 1104294 | руб.
| монтажных работ |  | 708651 | руб.
| оборудования |  | 72644 | руб.
| Средства на оплату труда |  | 126841 | руб.
| Сметная трудоемкость |  | 309.44 | чел.час
| Трудозатраты механизаторов |  | 2.84 | чел.час
| Составлен(а) в текущих (прогнозных) ценах по состоянию на |  |  | 1 кв. 2025г. | [16 empty] | 1 кв. 2000г.
№ п/п | Обоснование | Наименование работ и затрат |  | Единица измерения | Кол-во | Стоимость единицы, руб. |  |  |  | Общая стоимость, руб. |  |  |  | Т/з осн. раб.на ед. | Т/з осн. раб. Всего | Т/з мех. на ед. | Т/з мех. Всего
[6 empty] | Всего | В том числе |  |  | Всего | В том числе
[7 empty] | Осн.З/п | Эк.Маш | З/пМех |  | Осн.З/п | Эк.Маш | З/пМех
1 | 2 | 3 |  | 4 | 5 | 6 | 7 | 8 | 9 | 10 | 11 | 12 | 13 | 14 | 15 | 16 | 17
Раздел 1. Оборудование | [21 empty] | Раздел 1. Оборудование
1 | ТЕРм10-08-001-04 Приказ Администрации ЛО от 20.10.15 №28 | Приборы ПС на: 4 луча |  | 1 шт. | 1 | 85 | 74.5 | 0.66 |  | 1770 | 1678 | 7 |  | 3.795 | 3.8 | 0 | 0 | [5 empty] | Приборы ПС на: 4 луча
| Приказ от 30.01.2024 № 55/пр прил.5 табл.1 п.2 | Производство работ осуществляется на территории действующего предприятия с наличием в зоне производства работ одного или нескольких из следующих факторов: - разветвленной сети транспортных и инженерных коммуникаций; - стесненных условий для складирования материалов; - действующего технологического оборудования; - движения технологического транспорта ОЗП=1,15; ЭМ=1,15 к расх.; ЗПМ=1,15; ТЗ=1,15; ТЗМ=1,15 | [21 empty] | Производство работ осуществляется на территории действующего предприятия с наличием в зоне производства работ одного или нескольких из следующих факторов: - разветвленной сети транспортных и инженерных коммуникаций; - стесненных условий для складирования материалов; - действующего технологического оборудования; - движения технологического транспорта ОЗП=1,15; ЭМ=1,15 к расх.; ЗПМ=1,15; ТЗ=1,15; ТЗМ=1,15
| 1 | ИНДЕКС К ПОЗИЦИИ: Индексы пересчета в т.у.ц. по статьям затрат СМР/ПНР ОЗП=22,53; ЭМ=11,42; ЗПМ=22,53; МАТ=8,56 | [22 empty] | ИНДЕКС К ПОЗИЦИИ: Индексы пересчета в т.у.ц. по статьям затрат СМР/ПНР ОЗП=22,53; ЭМ=11,42; ЗПМ=22,53; МАТ=8,56
|  |  | Накладные расходы 90% ФОТ (от 1 678) | З/пМех 10: 1510
|  |  | Сметная прибыль 46% ФОТ (от 1 678) | З/пМех 10: 772
2 О | ТЦ_61.2.06.01_78_7714334756_17.05.2024_02 | Блок приемно-контрольный охранно-пожарный (С2000-4) |  | 4: шт; 5: 1; 6: 504,43 ТЦ/ИндО223*ТиЗСРО; З/пМех 10: 3143; З/пМех 14: 0; З/пМех 15: 0; З/пМех 16: 0; З/пМех 17: 0 | [5 empty] | Блок приемно-контрольный охранно-пожарный (С2000-4)
|  | Цена ПЗ=ТЦ/ИндО223*ТиЗСРО | [23 empty] | Цена ПЗ=ТЦ/ИндО223*ТиЗСРО
| 2 | ИНДЕКС К ПОЗИЦИИ: Индексы пересчета в т.у.ц. на оборудование МАТ=6,23 | [22 empty] | ИНДЕКС К ПОЗИЦИИ: Индексы пересчета в т.у.ц. на оборудование МАТ=6,23
3 | ТЕРм10-02-016-06 Приказ Администрации ЛО от 20.10.15 №28 | Отдельно устанавливаемый: преобразователь или блок питания |  | 1 шт. | 1 | 362.62 | 244.15 | 52.7 | 9.23 | 6665 | 5501 | 602 | 208 | 11.615 | 11.62 | 0.506 | 0.51 | [5 empty] | Отдельно устанавливаемый: преобразователь или блок питания
| Приказ от 30.01.2024 № 55/пр прил.5 табл.1 п.2 | Производство работ осуществляется на территории действующего предприятия с наличием в зоне производства работ одного или нескольких из следующих факторов: - разветвленной сети транспортных и инженерных коммуникаций; - стесненных условий для складирования материалов; - действующего технологического оборудования; - движения технологического транспорта ОЗП=1,15; ЭМ=1,15 к расх.; ЗПМ=1,15; ТЗ=1,15; ТЗМ=1,15 | [21 empty] | Производство работ осуществляется на территории действующего предприятия с наличием в зоне производства работ одного или нескольких из следующих факторов: - разветвленной сети транспортных и инженерных коммуникаций; - стесненных условий для складирования материалов; - действующего технологического оборудования; - движения технологического транспорта ОЗП=1,15; ЭМ=1,15 к расх.; ЗПМ=1,15; ТЗ=1,15; ТЗМ=1,15
| 1 | ИНДЕКС К ПОЗИЦИИ: Индексы пересчета в т.у.ц. по статьям затрат СМР/ПНР ОЗП=22,53; ЭМ=11,42; ЗПМ=22,53; МАТ=8,56 | [22 empty] | ИНДЕКС К ПОЗИЦИИ: Индексы пересчета в т.у.ц. по статьям затрат СМР/ПНР ОЗП=22,53; ЭМ=11,42; ЗПМ=22,53; МАТ=8,56
|  |  | Накладные расходы 90% ФОТ (от 5 709) | З/пМех 10: 5138
|  |  | Сметная прибыль 46% ФОТ (от 5 709) | З/пМех 10: 2626
4 О | ТЦ_62.4.02.01_77_7733371993_17.05.2024_02 | Резервированный источник питания (РИП-24 ИСП.50) |  | 4: шт; 5: 1; 6: 788,66 ТЦ/ИндО223*ТиЗСРО; З/пМех 10: 4913; З/пМех 14: 0; З/пМех 15: 0; З/пМех 16: 0; З/пМех 17: 0 | [5 empty] | Резервированный источник питания (РИП-24 ИСП.50)
|  | Цена ПЗ=ТЦ/ИндО223*ТиЗСРО | [23 empty] | Цена ПЗ=ТЦ/ИндО223*ТиЗСРО
| 2 | ИНДЕКС К ПОЗИЦИИ: Индексы пересчета в т.у.ц. на оборудование МАТ=6,23 | [22 empty] | ИНДЕКС К ПОЗИЦИИ: Индексы пересчета в т.у.ц. на оборудование МАТ=6,23
5 | ТЕРм11-05-001-01 Приказ Администрации ЛО от 20.10.15 №28 | Механизм исполнительный, масса: до 20 кг |  | 1 шт. | 1 | 64.59 | 10.97 | 44.92 | 6.49 | 835 | 247 | 513 | 146 | 0.6785 | 0.68 | 0.2645 | 0.26 | [5 empty] | Механизм исполнительный, масса: до 20 кг
| Приказ от 30.01.2024 № 55/пр прил.5 табл.1 п.2 | Производство работ осуществляется на территории действующего предприятия с наличием в зоне производства работ одного или нескольких из следующих факторов: - разветвленной сети транспортных и инженерных коммуникаций; - стесненных условий для складирования материалов; - действующего технологического оборудования; - движения технологического транспорта ОЗП=1,15; ЭМ=1,15 к расх.; ЗПМ=1,15; ТЗ=1,15; ТЗМ=1,15 | [21 empty] | Производство работ осуществляется на территории действующего предприятия с наличием в зоне производства работ одного или нескольких из следующих факторов: - разветвленной сети транспортных и инженерных коммуникаций; - стесненных условий для складирования материалов; - действующего технологического оборудования; - движения технологического транспорта ОЗП=1,15; ЭМ=1,15 к расх.; ЗПМ=1,15; ТЗ=1,15; ТЗМ=1,15
| 1 | ИНДЕКС К ПОЗИЦИИ: Индексы пересчета в т.у.ц. по статьям затрат СМР/ПНР ОЗП=22,53; ЭМ=11,42; ЗПМ=22,53; МАТ=8,56 | [22 empty] | ИНДЕКС К ПОЗИЦИИ: Индексы пересчета в т.у.ц. по статьям затрат СМР/ПНР ОЗП=22,53; ЭМ=11,42; ЗПМ=22,53; МАТ=8,56
|  |  | Накладные расходы 90% ФОТ (от 393) | З/пМех 10: 354
|  |  | Сметная прибыль 46% ФОТ (от 393) | З/пМех 10: 181
6 О | ТЦ_20.0.00.00_54_5402584411_17.05.2024_02 | Термочехол для эксгаустера с электроприводом |  | 4: шт; 5: 1; 6: 5 516,15 ТЦ/ИндО223*ТиЗСРО; З/пМех 10: 34366; З/пМех 14: 0; З/пМех 15: 0; З/пМех 16: 0; З/пМех 17: 0 | [5 empty] | Термочехол для эксгаустера с электроприводом
|  | Цена ПЗ=ТЦ/ИндО223*ТиЗСРО | [23 empty] | Цена ПЗ=ТЦ/ИндО223*ТиЗСРО
| 2 | ИНДЕКС К ПОЗИЦИИ: Индексы пересчета в т.у.ц. на оборудование МАТ=6,23 | [22 empty] | ИНДЕКС К ПОЗИЦИИ: Индексы пересчета в т.у.ц. на оборудование МАТ=6,23
7 | ТЕРм08-03-573-04 Приказ Администрации ЛО от 20.10.15 №28 | Шкаф (пульт) управления навесной, высота, ширина и глубина: до 600х600х350 мм |  | 1 шт. | 1 | 109.82 | 51.24 | 54.49 | 6.59 | 1812 | 1155 | 622 | 148 | 2.7255 | 2.73 | 0.3335 | 0.33 | [5 empty] | Шкаф (пульт) управления навесной, высота, ширина и глубина: до 600х600х350 мм
| Приказ от 30.01.2024 № 55/пр прил.5 табл.1 п.2 | Производство работ осуществляется на территории действующего предприятия с наличием в зоне производства работ одного или нескольких из следующих факторов: - разветвленной сети транспортных и инженерных коммуникаций; - стесненных условий для складирования материалов; - действующего технологического оборудования; - движения технологического транспорта ОЗП=1,15; ЭМ=1,15 к расх.; ЗПМ=1,15; ТЗ=1,15; ТЗМ=1,15 | [21 empty] | Производство работ осуществляется на территории действующего предприятия с наличием в зоне производства работ одного или нескольких из следующих факторов: - разветвленной сети транспортных и инженерных коммуникаций; - стесненных условий для складирования материалов; - действующего технологического оборудования; - движения технологического транспорта ОЗП=1,15; ЭМ=1,15 к расх.; ЗПМ=1,15; ТЗ=1,15; ТЗМ=1,15
| 1 | ИНДЕКС К ПОЗИЦИИ: Индексы пересчета в т.у.ц. по статьям затрат СМР/ПНР ОЗП=22,53; ЭМ=11,42; ЗПМ=22,53; МАТ=8,56 | [22 empty] | ИНДЕКС К ПОЗИЦИИ: Индексы пересчета в т.у.ц. по статьям затрат СМР/ПНР ОЗП=22,53; ЭМ=11,42; ЗПМ=22,53; МАТ=8,56
|  |  | Накладные расходы 97% ФОТ (от 1 303) | З/пМех 10: 1264
|  |  | Сметная прибыль 51% ФОТ (от 1 303) | З/пМех 10: 665
8 О | ТЦ_62.1.02.14_78_7841406851_17.05.2024_02 | Термошкаф сборный под оборудование ОПС (ТША122) |  | 4: шт; 5: 1; 6: 4 432,54 ТЦ/ИндО223*ТиЗСРО; З/пМех 10: 27615; З/пМех 14: 0; З/пМех 15: 0; З/пМех 16: 0; З/пМех 17: 0 | [5 empty] | Термошкаф сборный под оборудование ОПС (ТША122)
|  | Цена ПЗ=ТЦ/ИндО223*ТиЗСРО | [23 empty] | Цена ПЗ=ТЦ/ИндО223*ТиЗСРО
| 2 | ИНДЕКС К ПОЗИЦИИ: Индексы пересчета в т.у.ц. на оборудование МАТ=6,23 | [22 empty] | ИНДЕКС К ПОЗИЦИИ: Индексы пересчета в т.у.ц. на оборудование МАТ=6,23
9 | ТЕРм08-03-575-01 Приказ Администрации ЛО от 20.10.15 №28 | Прибор или аппарат |  | 1 шт. | 2 | 24.95 | 24.22 |  |  | 1104 | 1091 |  |  | 1.288 | 2.58 | 0 | 0 | [5 empty] | Прибор или аппарат
| Приказ от 30.01.2024 № 55/пр прил.5 табл.1 п.2 | Производство работ осуществляется на территории действующего предприятия с наличием в зоне производства работ одного или нескольких из следующих факторов: - разветвленной сети транспортных и инженерных коммуникаций; - стесненных условий для складирования материалов; - действующего технологического оборудования; - движения технологического транспорта ОЗП=1,15; ЭМ=1,15 к расх.; ЗПМ=1,15; ТЗ=1,15; ТЗМ=1,15 | [21 empty] | Производство работ осуществляется на территории действующего предприятия с наличием в зоне производства работ одного или нескольких из следующих факторов: - разветвленной сети транспортных и инженерных коммуникаций; - стесненных условий для складирования материалов; - действующего технологического оборудования; - движения технологического транспорта ОЗП=1,15; ЭМ=1,15 к расх.; ЗПМ=1,15; ТЗ=1,15; ТЗМ=1,15
| 1 | ИНДЕКС К ПОЗИЦИИ: Индексы пересчета в т.у.ц. по статьям затрат СМР/ПНР ОЗП=22,53; ЭМ=11,42; ЗПМ=22,53; МАТ=8,56 | [22 empty] | ИНДЕКС К ПОЗИЦИИ: Индексы пересчета в т.у.ц. по статьям затрат СМР/ПНР ОЗП=22,53; ЭМ=11,42; ЗПМ=22,53; МАТ=8,56
|  |  | Накладные расходы 97% ФОТ (от 1 091) | З/пМех 10: 1058
|  |  | Сметная прибыль 51% ФОТ (от 1 091) | З/пМех 10: 556
10 О | ТЦ_62.4.01.00_77_7722753969_17.05.2024_02 | Аккумулятор герметичный свинцово-кислотный Delta 12В 7Ач (DT 1207) |  | 4: шт; 5: 2; 6: 209,21 ТЦ/ИндО223*ТиЗСРО; З/пМех 10: 2607; З/пМех 14: 0; З/пМех 15: 0; З/пМех 16: 0; З/пМех 17: 0 | [5 empty] | Аккумулятор герметичный свинцово-кислотный Delta 12В 7Ач (DT 1207)
|  | Цена ПЗ=ТЦ/ИндО223*ТиЗСРО | [23 empty] | Цена ПЗ=ТЦ/ИндО223*ТиЗСРО
| 2 | ИНДЕКС К ПОЗИЦИИ: Индексы пересчета в т.у.ц. на оборудование МАТ=6,23 | [22 empty] | ИНДЕКС К ПОЗИЦИИ: Индексы пересчета в т.у.ц. на оборудование МАТ=6,23
Итого прямые затраты по разделу в текущих ценах |  |  |  | З/пМех 10: 84830; Осн.З/п 11: 9672; Эк.Маш 12: 1744; З/пМех 13: 502; З/пМех 15: 21.41; З/пМех 17: 1.1 | [9 empty] | Итого прямые затраты по разделу в текущих ценах
Накладные расходы |  |  |  | З/пМех 10: 9324 | [9 empty] | Накладные расходы
Сметная прибыль |  |  |  | З/пМех 10: 4800 | [9 empty] | Сметная прибыль
Итого по разделу 1 Оборудование |  |  |  | З/пМех 10: 98954; З/пМех 15: 21.41; З/пМех 17: 1.1 | [9 empty] | Итого по разделу 1 Оборудование
Раздел 2. Кабели и провода | [21 empty] | Раздел 2. Кабели и провода
11 | ТЕРм08-02-412-02 Приказ Администрации ЛО от 20.10.15 №28 | Затягивание провода в проложенные трубы и металлические рукава первого одножильного или многожильного в общей оплетке, суммарное сечение: до 6 мм2 |  | 100 м | 7.5 | 146.91 | 110.52 | 6.18 | 0.56 | 21143 | 18674 | 529 | 95 | 6.1985 | 46.49 | 0.023 | 0.17 | [5 empty] | Затягивание провода в проложенные трубы и металлические рукава первого одножильного или многожильного в общей оплетке, суммарное сечение: до 6 мм2
| Приказ от 30.01.2024 № 55/пр прил.5 табл.1 п.2 | Производство работ осуществляется на территории действующего предприятия с наличием в зоне производства работ одного или нескольких из следующих факторов: - разветвленной сети транспортных и инженерных коммуникаций; - стесненных условий для складирования материалов; - действующего технологического оборудования; - движения технологического транспорта ОЗП=1,15; ЭМ=1,15 к расх.; ЗПМ=1,15; ТЗ=1,15; ТЗМ=1,15 | [21 empty] | Производство работ осуществляется на территории действующего предприятия с наличием в зоне производства работ одного или нескольких из следующих факторов: - разветвленной сети транспортных и инженерных коммуникаций; - стесненных условий для складирования материалов; - действующего технологического оборудования; - движения технологического транспорта ОЗП=1,15; ЭМ=1,15 к расх.; ЗПМ=1,15; ТЗ=1,15; ТЗМ=1,15
| 1 | ИНДЕКС К ПОЗИЦИИ: Индексы пересчета в т.у.ц. по статьям затрат СМР/ПНР ОЗП=22,53; ЭМ=11,42; ЗПМ=22,53; МАТ=8,56 | [22 empty] | ИНДЕКС К ПОЗИЦИИ: Индексы пересчета в т.у.ц. по статьям затрат СМР/ПНР ОЗП=22,53; ЭМ=11,42; ЗПМ=22,53; МАТ=8,56
|  |  | Накладные расходы 97% ФОТ (от 18 769) | З/пМех 10: 18206
|  |  | Сметная прибыль 51% ФОТ (от 18 769) | З/пМех 10: 9572
12 | ТЕРм08-02-402-01 Приказ Администрации ЛО от 20.10.15 №28 | Кабель двух-четырехжильный по установленным конструкциям и лоткам с установкой ответвительных коробок: в помещениях с нормальной средой сечением жилы до 10 мм2 |  | 100 м | 0.15 | 366.93 | 250.98 | 58.13 | 2.82 | 1022 | 848 | 100 | 10 | 14.076 | 2.11 | 0.115 | 0.02 | [5 empty] | Кабель двух-четырехжильный по установленным конструкциям и лоткам с установкой ответвительных коробок: в помещениях с нормальной средой сечением жилы до 10 мм2
| Приказ от 30.01.2024 № 55/пр прил.5 табл.1 п.2 | Производство работ осуществляется на территории действующего предприятия с наличием в зоне производства работ одного или нескольких из следующих факторов: - разветвленной сети транспортных и инженерных коммуникаций; - стесненных условий для складирования материалов; - действующего технологического оборудования; - движения технологического транспорта ОЗП=1,15; ЭМ=1,15 к расх.; ЗПМ=1,15; ТЗ=1,15; ТЗМ=1,15 | [21 empty] | Производство работ осуществляется на территории действующего предприятия с наличием в зоне производства работ одного или нескольких из следующих факторов: - разветвленной сети транспортных и инженерных коммуникаций; - стесненных условий для складирования материалов; - действующего технологического оборудования; - движения технологического транспорта ОЗП=1,15; ЭМ=1,15 к расх.; ЗПМ=1,15; ТЗ=1,15; ТЗМ=1,15
| 1 | ИНДЕКС К ПОЗИЦИИ: Индексы пересчета в т.у.ц. по статьям затрат СМР/ПНР ОЗП=22,53; ЭМ=11,42; ЗПМ=22,53; МАТ=8,56 | [22 empty] | ИНДЕКС К ПОЗИЦИИ: Индексы пересчета в т.у.ц. по статьям затрат СМР/ПНР ОЗП=22,53; ЭМ=11,42; ЗПМ=22,53; МАТ=8,56
|  |  | Накладные расходы 97% ФОТ (от 858) | З/пМех 10: 832
|  |  | Сметная прибыль 51% ФОТ (от 858) | З/пМех 10: 438
13 | ТЦ_21.1.00.00_77_772861067947_17.05.2024_02 Аналог ТССЦ-501-1889 21275,98/20852,80=2% | Огнестойкий кабель 2х2х1,38 для интерфейса RS-485 (КИС-РВнг(А)-FRLS) |  | 4: м; 5: 775.2; 6: 34,16 286,67/ИндМ223*1,02; З/пМех 10: 226676; З/пМех 14: 0; З/пМех 15: 0; З/пМех 16: 0; З/пМех 17: 0 | [5 empty] | Огнестойкий кабель 2х2х1,38 для интерфейса RS-485 (КИС-РВнг(А)-FRLS)
|  | Цена МАТ=286,67/ИндМ223*1,02 | [23 empty] | Цена МАТ=286,67/ИндМ223*1,02
| 1 | ИНДЕКС К ПОЗИЦИИ: Индексы пересчета в т.у.ц. по статьям затрат СМР/ПНР ОЗП=22,53; ЭМ=11,42; ЗПМ=22,53; МАТ=8,56 | [22 empty] | ИНДЕКС К ПОЗИЦИИ: Индексы пересчета в т.у.ц. по статьям затрат СМР/ПНР ОЗП=22,53; ЭМ=11,42; ЗПМ=22,53; МАТ=8,56
14 | ТЦ_21.1.00.00_77_9721058155_17.05.2024_02 Аналог ТССЦ-501-1886 9345,03/9157,71=2% | Кабель симметричный парной скрутки, сеч. 1x2x0.75 (КПСнг(А)–FRLS) |  | 4: м; 5: 5.1; 6: 2,67 22,44/ИндМ223*1,02; З/пМех 10: 117; З/пМех 14: 0; З/пМех 15: 0; З/пМех 16: 0; З/пМех 17: 0 | [5 empty] | Кабель симметричный парной скрутки, сеч. 1x2x0.75 (КПСнг(А)–FRLS)
|  | Цена МАТ=22,44/ИндМ223*1,02 | [23 empty] | Цена МАТ=22,44/ИндМ223*1,02
| 1 | ИНДЕКС К ПОЗИЦИИ: Индексы пересчета в т.у.ц. по статьям затрат СМР/ПНР ОЗП=22,53; ЭМ=11,42; ЗПМ=22,53; МАТ=8,56 | [22 empty] | ИНДЕКС К ПОЗИЦИИ: Индексы пересчета в т.у.ц. по статьям затрат СМР/ПНР ОЗП=22,53; ЭМ=11,42; ЗПМ=22,53; МАТ=8,56
Итого прямые затраты по разделу в текущих ценах |  |  |  | З/пМех 10: 248958; Осн.З/п 11: 19522; Эк.Маш 12: 629; З/пМех 13: 105; З/пМех 15: 48.6; З/пМех 17: 0.19 | [9 empty] | Итого прямые затраты по разделу в текущих ценах
Накладные расходы |  |  |  | З/пМех 10: 19038 | [9 empty] | Накладные расходы
Сметная прибыль |  |  |  | З/пМех 10: 10010 | [9 empty] | Сметная прибыль
Итого по разделу 2 Кабели и провода |  |  |  | З/пМех 10: 278006; З/пМех 15: 48.6; З/пМех 17: 0.19 | [9 empty] | Итого по разделу 2 Кабели и провода
Раздел 3. Кабеленесущие системы и монтажные изделия | [21 empty] | Раздел 3. Кабеленесущие системы и монтажные изделия
15 | ТЕРм08-02-411-01 Приказ Администрации ЛО от 20.10.15 №28 | Рукав металлический наружным диаметром: до 48 мм |  | 100 м | 7.5 | 1117.32 | 569.2 | 200.93 | 5.08 | 135680 | 96181 | 17209 | 859 | 31.924 | 239.43 | 0.207 | 1.55 | [5 empty] | Рукав металлический наружным диаметром: до 48 мм
|  | 1 016,87 = 1 272,73 - 1 x 247,26 - 10 x 0,63 - 0,01 x 230,00 | [25 empty] | 1 016,87 = 1 272,73 - 1 x 247,26 - 10 x 0,63 - 0,01 x 230,00
| Приказ от 30.01.2024 № 55/пр прил.5 табл.1 п.2 | Производство работ осуществляется на территории действующего предприятия с наличием в зоне производства работ одного или нескольких из следующих факторов: - разветвленной сети транспортных и инженерных коммуникаций; - стесненных условий для складирования материалов; - действующего технологического оборудования; - движения технологического транспорта ОЗП=1,15; ЭМ=1,15 к расх.; ЗПМ=1,15; ТЗ=1,15; ТЗМ=1,15 | [21 empty] | Производство работ осуществляется на территории действующего предприятия с наличием в зоне производства работ одного или нескольких из следующих факторов: - разветвленной сети транспортных и инженерных коммуникаций; - стесненных условий для складирования материалов; - действующего технологического оборудования; - движения технологического транспорта ОЗП=1,15; ЭМ=1,15 к расх.; ЗПМ=1,15; ТЗ=1,15; ТЗМ=1,15
| 1 | ИНДЕКС К ПОЗИЦИИ: Индексы пересчета в т.у.ц. по статьям затрат СМР/ПНР ОЗП=22,53; ЭМ=11,42; ЗПМ=22,53; МАТ=8,56 | [22 empty] | ИНДЕКС К ПОЗИЦИИ: Индексы пересчета в т.у.ц. по статьям затрат СМР/ПНР ОЗП=22,53; ЭМ=11,42; ЗПМ=22,53; МАТ=8,56
|  |  | Накладные расходы 97% ФОТ (от 97 040) | З/пМех 10: 94129
|  |  | Сметная прибыль 51% ФОТ (от 97 040) | З/пМех 10: 49490
16 | ТЦ_08.1.02.13_77_7722753969_17.05.2024_02 Аналог ТССЦ-103-2014 98,60/96,47=2% | Металлорукав в изоляции УХЛ1 20мм (Р3-ЦП-Мр-НГ-20) |  | 4: м; 5: 765; 6: 16,19 135,83/ИндМ223*1,02; З/пМех 10: 106019; З/пМех 14: 0; З/пМех 15: 0; З/пМех 16: 0; З/пМех 17: 0 | [5 empty] | Металлорукав в изоляции УХЛ1 20мм (Р3-ЦП-Мр-НГ-20)
|  | Цена МАТ=135,83/ИндМ223*1,02 | [23 empty] | Цена МАТ=135,83/ИндМ223*1,02
| 1 | ИНДЕКС К ПОЗИЦИИ: Индексы пересчета в т.у.ц. по статьям затрат СМР/ПНР ОЗП=22,53; ЭМ=11,42; ЗПМ=22,53; МАТ=8,56 | [22 empty] | ИНДЕКС К ПОЗИЦИИ: Индексы пересчета в т.у.ц. по статьям затрат СМР/ПНР ОЗП=22,53; ЭМ=11,42; ЗПМ=22,53; МАТ=8,56
17 | ТЦ_08.1.02.13_77_7722753969_17.05.2024_02 Аналог ТССЦ-103-2014 98,60/96,47=2% | Муфта вводная для металлорукава ВМ (РКн) (ВМ-20) |  | 4: шт; 5: 5; 6: 10,82 90,83/ИндМ223*1,02; З/пМех 10: 463; З/пМех 14: 0; З/пМех 15: 0; З/пМех 16: 0; З/пМех 17: 0 | [5 empty] | Муфта вводная для металлорукава ВМ (РКн) (ВМ-20)
|  | Цена МАТ=90,83/ИндМ223*1,02 | [23 empty] | Цена МАТ=90,83/ИндМ223*1,02
| 1 | ИНДЕКС К ПОЗИЦИИ: Индексы пересчета в т.у.ц. по статьям затрат СМР/ПНР ОЗП=22,53; ЭМ=11,42; ЗПМ=22,53; МАТ=8,56 | [22 empty] | ИНДЕКС К ПОЗИЦИИ: Индексы пересчета в т.у.ц. по статьям затрат СМР/ПНР ОЗП=22,53; ЭМ=11,42; ЗПМ=22,53; МАТ=8,56
18 | ТЦ_08.1.02.13_77_7718084426_17.05.2024_02 Аналог ТССЦ-103-2014 98,60/96,47=2% | Муфта соединительная: металлорукав-металлорукав СММ (МСМ) (СММ-20) |  | 4: шт; 5: 50; 6: 13,66 114,63/ИндМ223*1,02; З/пМех 10: 5846; З/пМех 14: 0; З/пМех 15: 0; З/пМех 16: 0; З/пМех 17: 0 | [5 empty] | Муфта соединительная: металлорукав-металлорукав СММ (МСМ) (СММ-20)
|  | Цена МАТ=114,63/ИндМ223*1,02 | [23 empty] | Цена МАТ=114,63/ИндМ223*1,02
| 1 | ИНДЕКС К ПОЗИЦИИ: Индексы пересчета в т.у.ц. по статьям затрат СМР/ПНР ОЗП=22,53; ЭМ=11,42; ЗПМ=22,53; МАТ=8,56 | [22 empty] | ИНДЕКС К ПОЗИЦИИ: Индексы пересчета в т.у.ц. по статьям затрат СМР/ПНР ОЗП=22,53; ЭМ=11,42; ЗПМ=22,53; МАТ=8,56
19 | ТЦ_20.1.02.23_77_7722467171_17.05.2024_02 Аналог ТССЦ-111-0087 58,42/57,26=2% | Оконцеватель защитный для металлорукава ОЗМ (ОЗМ-20 ) |  | 4: шт; 5: 20; 6: 5,15 43,23/ИндМ223*1,02; З/пМех 10: 882; З/пМех 14: 0; З/пМех 15: 0; З/пМех 16: 0; З/пМех 17: 0 | [5 empty] | Оконцеватель защитный для металлорукава ОЗМ (ОЗМ-20 )
|  | Цена МАТ=43,23/ИндМ223*1,02 | [23 empty] | Цена МАТ=43,23/ИндМ223*1,02
| 1 | ИНДЕКС К ПОЗИЦИИ: Индексы пересчета в т.у.ц. по статьям затрат СМР/ПНР ОЗП=22,53; ЭМ=11,42; ЗПМ=22,53; МАТ=8,56 | [22 empty] | ИНДЕКС К ПОЗИЦИИ: Индексы пересчета в т.у.ц. по статьям затрат СМР/ПНР ОЗП=22,53; ЭМ=11,42; ЗПМ=22,53; МАТ=8,56
20 | ТЦ_22.2.02.19_78_7804526950_17.05.2024_02 Аналог ТССЦ-111-0087 58,42/57,26=2% | Кольцо заземления (М20х1,5) |  | 4: шт; 5: 10; 6: 10,31 86,53/ИндМ223*1,02; З/пМех 10: 883; З/пМех 14: 0; З/пМех 15: 0; З/пМех 16: 0; З/пМех 17: 0 | [5 empty] | Кольцо заземления (М20х1,5)
|  | Цена МАТ=86,53/ИндМ223*1,02 | [23 empty] | Цена МАТ=86,53/ИндМ223*1,02
| 1 | ИНДЕКС К ПОЗИЦИИ: Индексы пересчета в т.у.ц. по статьям затрат СМР/ПНР ОЗП=22,53; ЭМ=11,42; ЗПМ=22,53; МАТ=8,56 | [22 empty] | ИНДЕКС К ПОЗИЦИИ: Индексы пересчета в т.у.ц. по статьям затрат СМР/ПНР ОЗП=22,53; ЭМ=11,42; ЗПМ=22,53; МАТ=8,56
21 | ТЦ_20.2.09.08_77_7722753969_17.05.2024_02 Аналог ТССЦ-111-0087 58,42/57,26=2% | Муфта заземления термоусаживаемая для металлорукава в изоляции (15-25) |  | 4: шт; 5: 10; 6: 10,31 86,53/ИндМ223*1,02; З/пМех 10: 883; З/пМех 14: 0; З/пМех 15: 0; З/пМех 16: 0; З/пМех 17: 0 | [5 empty] | Муфта заземления термоусаживаемая для металлорукава в изоляции (15-25)
|  | Цена МАТ=86,53/ИндМ223*1,02 | [23 empty] | Цена МАТ=86,53/ИндМ223*1,02
| 1 | ИНДЕКС К ПОЗИЦИИ: Индексы пересчета в т.у.ц. по статьям затрат СМР/ПНР ОЗП=22,53; ЭМ=11,42; ЗПМ=22,53; МАТ=8,56 | [22 empty] | ИНДЕКС К ПОЗИЦИИ: Индексы пересчета в т.у.ц. по статьям затрат СМР/ПНР ОЗП=22,53; ЭМ=11,42; ЗПМ=22,53; МАТ=8,56
22 | ТЦ_20.2.05.02_77_7702680818_17.05.2024_02 Аналог ТССЦ-509-3693 44/43,11=2% | Крепёж-скоба однолапковая (СМО 19-20 ) |  | 4: шт; 5: 400; 6: 0,15 ТЦ/ИндМ223*1,02; З/пМех 10: 514; З/пМех 14: 0; З/пМех 15: 0; З/пМех 16: 0; З/пМех 17: 0 | [5 empty] | Крепёж-скоба однолапковая (СМО 19-20 )
|  | Цена МАТ=ТЦ/ИндМ223*1,02 | [23 empty] | Цена МАТ=ТЦ/ИндМ223*1,02
| 1 | ИНДЕКС К ПОЗИЦИИ: Индексы пересчета в т.у.ц. по статьям затрат СМР/ПНР ОЗП=22,53; ЭМ=11,42; ЗПМ=22,53; МАТ=8,56 | [22 empty] | ИНДЕКС К ПОЗИЦИИ: Индексы пересчета в т.у.ц. по статьям затрат СМР/ПНР ОЗП=22,53; ЭМ=11,42; ЗПМ=22,53; МАТ=8,56
23 | ТССЦ-101-3913 Приказ Администрации ЛО от 20.10.15 №28 | Дюбели монтажные стальные |  | 4: 10 шт.; 5: 42; 6: 6.77; З/пМех 10: 2434; З/пМех 14: 0; З/пМех 15: 0; З/пМех 16: 0; З/пМех 17: 0 | [5 empty] | Дюбели монтажные стальные
| 1 | ИНДЕКС К ПОЗИЦИИ: Индексы пересчета в т.у.ц. по статьям затрат СМР/ПНР ОЗП=22,53; ЭМ=11,42; ЗПМ=22,53; МАТ=8,56 | [22 empty] | ИНДЕКС К ПОЗИЦИИ: Индексы пересчета в т.у.ц. по статьям затрат СМР/ПНР ОЗП=22,53; ЭМ=11,42; ЗПМ=22,53; МАТ=8,56
24 | ТССЦ-101-4646 Приказ Администрации ЛО от 20.10.15 №28 | Шурупы-саморезы кровельные оцинкованные: 4,8х38 мм |  | 4: 100 шт.; 5: 4.2; 6: 32; З/пМех 10: 1150; З/пМех 14: 0; З/пМех 15: 0; З/пМех 16: 0; З/пМех 17: 0 | [5 empty] | Шурупы-саморезы кровельные оцинкованные: 4,8х38 мм
| 1 | ИНДЕКС К ПОЗИЦИИ: Индексы пересчета в т.у.ц. по статьям затрат СМР/ПНР ОЗП=22,53; ЭМ=11,42; ЗПМ=22,53; МАТ=8,56 | [22 empty] | ИНДЕКС К ПОЗИЦИИ: Индексы пересчета в т.у.ц. по статьям затрат СМР/ПНР ОЗП=22,53; ЭМ=11,42; ЗПМ=22,53; МАТ=8,56
25 | ТЦ_20.1.02.18_69_7704844420_17.05.2024_02 Аналог ТССЦ-105-0137 5742,99/5582,42=2% | Стальная стяжка 7,9x500 |  | 4: шт; 5: 350; 6: 1,99 16,67/ИндМ223*1,02; З/пМех 10: 5962; З/пМех 14: 0; З/пМех 15: 0; З/пМех 16: 0; З/пМех 17: 0 | [5 empty] | Стальная стяжка 7,9x500
|  | Цена МАТ=16,67/ИндМ223*1,02 | [23 empty] | Цена МАТ=16,67/ИндМ223*1,02
| 1 | ИНДЕКС К ПОЗИЦИИ: Индексы пересчета в т.у.ц. по статьям затрат СМР/ПНР ОЗП=22,53; ЭМ=11,42; ЗПМ=22,53; МАТ=8,56 | [22 empty] | ИНДЕКС К ПОЗИЦИИ: Индексы пересчета в т.у.ц. по статьям затрат СМР/ПНР ОЗП=22,53; ЭМ=11,42; ЗПМ=22,53; МАТ=8,56
Итого прямые затраты по разделу в текущих ценах |  |  |  | З/пМех 10: 260716; Осн.З/п 11: 96181; Эк.Маш 12: 17209; З/пМех 13: 859; З/пМех 15: 239.43; З/пМех 17: 1.55 | [9 empty] | Итого прямые затраты по разделу в текущих ценах
Накладные расходы |  |  |  | З/пМех 10: 94129 | [9 empty] | Накладные расходы
Сметная прибыль |  |  |  | З/пМех 10: 49490 | [9 empty] | Сметная прибыль
Итого по разделу 3 Кабеленесущие системы и монтажные изделия |  |  |  | З/пМех 10: 404335; З/пМех 15: 239.43; З/пМех 17: 1.55 | [9 empty] | Итого по разделу 3 Кабеленесущие системы и монтажные изделия
Итого прямые затраты по смете в текущих ценах |  |  |  | З/пМех 10: 594504; Осн.З/п 11: 125375; Эк.Маш 12: 19582; З/пМех 13: 1466; З/пМех 15: 309.44; З/пМех 17: 2.84 | [11 empty] | Итого прямые затраты по смете в текущих ценах
Накладные расходы |  |  |  | З/пМех 10: 122491 | [11 empty] | Накладные расходы
Сметная прибыль |  |  |  | З/пМех 10: 64300 | [11 empty] | Сметная прибыль
Итоги по смете: | [28 empty] | Итоги по смете:
Итого Монтажные работы |  |  |  | З/пМех 10: 708651; З/пМех 15: 309.44; З/пМех 17: 2.84 | [12 empty] | Итого Монтажные работы
Итого Оборудование |  |  |  | З/пМех 10: 72644 | [12 empty] | Итого Оборудование
Итого |  |  |  | З/пМех 10: 781295; З/пМех 15: 309.44; З/пМех 17: 2.84 | [12 empty] | Итого
В том числе: | [29 empty] | В том числе:
Основная заработная плата |  |  |  | З/пМех 10: 125375 | [12 empty] | Основная заработная плата
Материалы |  |  |  | З/пМех 10: 376903 | [12 empty] | Материалы
Машины и механизмы |  |  |  | З/пМех 10: 19582 | [12 empty] | Машины и механизмы
в том числе заработная плата машинистов |  |  |  | З/пМех 10: 1466 | [12 empty] | в том числе заработная плата машинистов
Оборудование |  |  |  | З/пМех 10: 72644 | [12 empty] | Оборудование
Накладные расходы |  |  |  | З/пМех 10: 122491 | [12 empty] | Накладные расходы
Сметная прибыль |  |  |  | З/пМех 10: 64300 | [12 empty] | Сметная прибыль
Итого Монтажные работы для расчета лимитированных затрат |  |  |  | З/пМех 10: 708651 | [12 empty] | Итого Монтажные работы для расчета лимитированных затрат
Временные здания и сооружения 5,2% |  |  |  | З/пМех 10: 36850 | [12 empty] | Временные здания и сооружения 5,2%
Итого |  |  |  | З/пМех 10: 745501 | [13 empty] | Итого
Зимнее удорожание 2,1% |  |  |  | З/пМех 10: 15656 | [12 empty] | Зимнее удорожание 2,1%
Затраты на вахтовый метод работ 3,5% |  |  |  | З/пМех 10: 26093 | [12 empty] | Затраты на вахтовый метод работ 3,5%
Перевозка работников свыше 3-х километров 2,5% |  |  |  | З/пМех 10: 18638 | [12 empty] | Перевозка работников свыше 3-х километров 2,5%
Перебазировка машин и механизмов 2% |  |  |  | З/пМех 10: 14910 | [12 empty] | Перебазировка машин и механизмов 2%
Итого |  |  |  | З/пМех 10: 820798 | [13 empty] | Итого
Итого с оборудованием (72 644) |  |  |  | З/пМех 10: 893442 | [12 empty] | Итого с оборудованием (72 644)
Непредвиденные затраты 3% |  |  |  | З/пМех 10: 26803 | [12 empty] | Непредвиденные затраты 3%
Итого с непредвиденными |  |  |  | З/пМех 10: 920245 | [13 empty] | Итого с непредвиденными
НДС 20% |  |  |  | З/пМех 10: 184049 | [12 empty] | НДС 20%
ВСЕГО по смете |  |  |  | З/пМех 10: 1104294; З/пМех 15: 309.44; З/пМех 17: 2.84 | [14 empty] | ВСЕГО по смете