## 1632-2021-2.1.6-ПТ_07.04.045-П-
Терминал по перевалке минеральных удобрений в морском торговом порту Усть-Луга. Береговые объекты терминала | [17 empty] | Терминал по перевалке минеральных удобрений в морском торговом порту Усть-Луга. Береговые объекты терминала
(наименование стройки)
ЛОКАЛЬНАЯ СМЕТА № 1632-2021-2.1.6-ПТ_07.04.045-П-00-00
(локальная смета)
на Система автоматического пожаротушения.Гидравлическая часть, 07.04.045 Конвейерная галерея №6 (код SAP 01.02.014) код ГП 2.1.6 | [18 empty] | на Система автоматического пожаротушения.Гидравлическая часть, 07.04.045 Конвейерная галерея №6 (код SAP 01.02.014) код ГП 2.1.6
(наименование работ и затрат, наименование объекта)
| Основание: | 1632-2021-2.1.5,2.1.6,2.1.8,2.1.9,2.1.10,2.1.12,2.1.13,2.2.4..2.2.6 -ПТ_0_0_RU_IFC | [17 empty] | 1632-2021-2.1.5,2.1.6,2.1.8,2.1.9,2.1.10,2.1.12,2.1.13,2.2.4..2.2.6 -ПТ_0_0_RU_IFC
| Сметная стоимость |  | 5145517.2 | руб.
| строительных работ |  | 587384 | руб.
| монтажных работ |  | 1335645 | руб.
| оборудования |  | 1935686 | руб.
| Средства на оплату труда |  | 531488 | руб.
| Сметная трудоемкость |  | 1220.31 | чел.час
| Трудозатраты механизаторов |  | 66.65 | чел.час
| Составлен(а) в текущих (прогнозных) ценах по состоянию на |  |  | 1 кв. 2025г. | [16 empty] | 1 кв. 2000г.
№ п/п | Обоснование | Наименование работ и затрат |  | Единица измерения | Кол-во | Стоимость единицы, руб. |  |  |  | Общая стоимость, руб. |  |  |  | Т/з осн. раб.на ед. | Т/з осн. раб. Всего | Т/з мех. на ед. | Т/з мех. Всего
[6 empty] | Всего | В том числе |  |  | Всего | В том числе
[7 empty] | Осн.З/п | Эк.Маш | З/пМех |  | Осн.З/п | Эк.Маш | З/пМех
1 | 2 | 3 |  | 4 | 5 | 6 | 7 | 8 | 9 | 10 | 11 | 12 | 13 | 14 | 15 | 16 | 17
Раздел 1. Оборудование | [21 empty] | Раздел 1. Оборудование
1 | ТЕРм12-12-001-12 Приказ Администрации ЛО от 20.10.15 №28 | Арматура фланцевая с ручным приводом или без привода водопроводная на условное давление до 4 МПа, диаметр условного прохода: 150 мм |  | 1 шт. | 1 | 336.32 | 123.54 | 182.67 | 29.06 | 5127 | 2783 | 2086 | 655 | 6.7735 | 6.77 | 1.1845 | 1.18 | [5 empty] | Арматура фланцевая с ручным приводом или без привода водопроводная на условное давление до 4 МПа, диаметр условного прохода: 150 мм
| Приказ от 30.01.2024 № 55/пр прил.5 табл.1 п.2 | Производство работ осуществляется на территории действующего предприятия с наличием в зоне производства работ одного или нескольких из следующих факторов: - разветвленной сети транспортных и инженерных коммуникаций; - стесненных условий для складирования материалов; - действующего технологического оборудования; - движения технологического транспорта ОЗП=1,15; ЭМ=1,15 к расх.; ЗПМ=1,15; ТЗ=1,15; ТЗМ=1,15 | [21 empty] | Производство работ осуществляется на территории действующего предприятия с наличием в зоне производства работ одного или нескольких из следующих факторов: - разветвленной сети транспортных и инженерных коммуникаций; - стесненных условий для складирования материалов; - действующего технологического оборудования; - движения технологического транспорта ОЗП=1,15; ЭМ=1,15 к расх.; ЗПМ=1,15; ТЗ=1,15; ТЗМ=1,15
| 1 | ИНДЕКС К ПОЗИЦИИ: (47), ТЕР, 1 кв 2025 (СМР), Письмо Минстроя России от 01.02.2025г. №5170-ИФ/09 прил.1 Прочие объекты ОЗП=22,53; ЭМ=11,42; ЗПМ=22,53; МАТ=8,56 | [22 empty] | ИНДЕКС К ПОЗИЦИИ: (47), ТЕР, 1 кв 2025 (СМР), Письмо Минстроя России от 01.02.2025г. №5170-ИФ/09 прил.1 Прочие объекты ОЗП=22,53; ЭМ=11,42; ЗПМ=22,53; МАТ=8,56
|  |  | Накладные расходы 90% ФОТ (от 3 438) | З/пМех 10: 3094
|  |  | Сметная прибыль 46% ФОТ (от 3 438) | З/пМех 10: 1581
2 | ТЕРм11-02-001-02 Приказ Администрации ЛО от 20.10.15 №28 | Прибор, устанавливаемый на резьбовых соединениях, масса: до 5 кг |  | 1 шт. | 1 | 35.31 | 33.73 |  |  | 773 | 760 |  |  | 1.794 | 1.79 | 0 | 0 | [5 empty] | Прибор, устанавливаемый на резьбовых соединениях, масса: до 5 кг
| Приказ от 30.01.2024 № 55/пр прил.5 табл.1 п.2 | Производство работ осуществляется на территории действующего предприятия с наличием в зоне производства работ одного или нескольких из следующих факторов: - разветвленной сети транспортных и инженерных коммуникаций; - стесненных условий для складирования материалов; - действующего технологического оборудования; - движения технологического транспорта ОЗП=1,15; ЭМ=1,15 к расх.; ЗПМ=1,15; ТЗ=1,15; ТЗМ=1,15 | [21 empty] | Производство работ осуществляется на территории действующего предприятия с наличием в зоне производства работ одного или нескольких из следующих факторов: - разветвленной сети транспортных и инженерных коммуникаций; - стесненных условий для складирования материалов; - действующего технологического оборудования; - движения технологического транспорта ОЗП=1,15; ЭМ=1,15 к расх.; ЗПМ=1,15; ТЗ=1,15; ТЗМ=1,15
| 1 | ИНДЕКС К ПОЗИЦИИ: (47), ТЕР, 1 кв 2025 (СМР), Письмо Минстроя России от 01.02.2025г. №5170-ИФ/09 прил.1 Прочие объекты ОЗП=22,53; ЭМ=11,42; ЗПМ=22,53; МАТ=8,56 | [22 empty] | ИНДЕКС К ПОЗИЦИИ: (47), ТЕР, 1 кв 2025 (СМР), Письмо Минстроя России от 01.02.2025г. №5170-ИФ/09 прил.1 Прочие объекты ОЗП=22,53; ЭМ=11,42; ЗПМ=22,53; МАТ=8,56
|  |  | Накладные расходы 90% ФОТ (от 760) | З/пМех 10: 684
|  |  | Сметная прибыль 46% ФОТ (от 760) | З/пМех 10: 350
3 | ТЕРм11-02-001-01 Приказ Администрации ЛО от 20.10.15 №28 | Прибор, устанавливаемый на резьбовых соединениях, масса: до 1,5 кг |  | 1 шт. | 1 | 23.64 | 22.26 |  |  | 513 | 502 |  |  | 1.1845 | 1.18 | 0 | 0 | [5 empty] | Прибор, устанавливаемый на резьбовых соединениях, масса: до 1,5 кг
| Приказ от 30.01.2024 № 55/пр прил.5 табл.1 п.2 | Производство работ осуществляется на территории действующего предприятия с наличием в зоне производства работ одного или нескольких из следующих факторов: - разветвленной сети транспортных и инженерных коммуникаций; - стесненных условий для складирования материалов; - действующего технологического оборудования; - движения технологического транспорта ОЗП=1,15; ЭМ=1,15 к расх.; ЗПМ=1,15; ТЗ=1,15; ТЗМ=1,15 | [21 empty] | Производство работ осуществляется на территории действующего предприятия с наличием в зоне производства работ одного или нескольких из следующих факторов: - разветвленной сети транспортных и инженерных коммуникаций; - стесненных условий для складирования материалов; - действующего технологического оборудования; - движения технологического транспорта ОЗП=1,15; ЭМ=1,15 к расх.; ЗПМ=1,15; ТЗ=1,15; ТЗМ=1,15
| 1 | ИНДЕКС К ПОЗИЦИИ: (47), ТЕР, 1 кв 2025 (СМР), Письмо Минстроя России от 01.02.2025г. №5170-ИФ/09 прил.1 Прочие объекты ОЗП=22,53; ЭМ=11,42; ЗПМ=22,53; МАТ=8,56 | [22 empty] | ИНДЕКС К ПОЗИЦИИ: (47), ТЕР, 1 кв 2025 (СМР), Письмо Минстроя России от 01.02.2025г. №5170-ИФ/09 прил.1 Прочие объекты ОЗП=22,53; ЭМ=11,42; ЗПМ=22,53; МАТ=8,56
|  |  | Накладные расходы 90% ФОТ (от 502) | З/пМех 10: 452
|  |  | Сметная прибыль 46% ФОТ (от 502) | З/пМех 10: 231
4 | ТЕРм11-08-002-01 Приказ Администрации ЛО от 20.10.15 №28 | Присоединение к приборам трубных проводок: из водогазопроводных труб, диаметр условного прохода до 25 мм (обвязка клапана) |  | 10 соединений | 0.2 | 83.01 | 68.76 | 11.09 |  | 341 | 310 | 25 |  | 3.5535 | 0.71 | 0 | 0 | [5 empty] | Присоединение к приборам трубных проводок: из водогазопроводных труб, диаметр условного прохода до 25 мм (обвязка клапана)
| Приказ от 30.01.2024 № 55/пр прил.5 табл.1 п.2 | Производство работ осуществляется на территории действующего предприятия с наличием в зоне производства работ одного или нескольких из следующих факторов: - разветвленной сети транспортных и инженерных коммуникаций; - стесненных условий для складирования материалов; - действующего технологического оборудования; - движения технологического транспорта ОЗП=1,15; ЭМ=1,15 к расх.; ЗПМ=1,15; ТЗ=1,15; ТЗМ=1,15 | [21 empty] | Производство работ осуществляется на территории действующего предприятия с наличием в зоне производства работ одного или нескольких из следующих факторов: - разветвленной сети транспортных и инженерных коммуникаций; - стесненных условий для складирования материалов; - действующего технологического оборудования; - движения технологического транспорта ОЗП=1,15; ЭМ=1,15 к расх.; ЗПМ=1,15; ТЗ=1,15; ТЗМ=1,15
| 1 | ИНДЕКС К ПОЗИЦИИ: (47), ТЕР, 1 кв 2025 (СМР), Письмо Минстроя России от 01.02.2025г. №5170-ИФ/09 прил.1 Прочие объекты ОЗП=22,53; ЭМ=11,42; ЗПМ=22,53; МАТ=8,56 | [22 empty] | ИНДЕКС К ПОЗИЦИИ: (47), ТЕР, 1 кв 2025 (СМР), Письмо Минстроя России от 01.02.2025г. №5170-ИФ/09 прил.1 Прочие объекты ОЗП=22,53; ЭМ=11,42; ЗПМ=22,53; МАТ=8,56
|  |  | Накладные расходы 90% ФОТ (от 310) | З/пМех 10: 279
|  |  | Сметная прибыль 46% ФОТ (от 310) | З/пМех 10: 143
5 О | ТЦ_69.2.02.02_50_7708290490_20.05.2024_02 | Клапан спринклерный воздушный "сухой" комплекте с: - обвязкой; - ускорителем АСС-1; - устройством для поддержания давления воздуха AMD-2; - сигнализатором давления PS10-2; - ответными фланцами - крепежом, Ду 150 DPV-1 |  | 4: шт.; 5: 1; 6: 178 375,65 ТЦ/ИндО223*ТиЗСРО; З/пМех 10: 1111280; З/пМех 14: 0; З/пМех 15: 0; З/пМех 16: 0; З/пМех 17: 0 | [5 empty] | Клапан спринклерный воздушный "сухой" комплекте с: - обвязкой; - ускорителем АСС-1; - устройством для поддержания давления воздуха AMD-2; - сигнализатором давления PS10-2; - ответными фланцами - крепежом, Ду 150 DPV-1
|  | Цена ПЗ=ТЦ/ИндО223*ТиЗСРО | [23 empty] | Цена ПЗ=ТЦ/ИндО223*ТиЗСРО
| 2 | ИНДЕКС К ПОЗИЦИИ: 1 кв 2025 (ОБ), Письмо Минстроя России от 01.02.2025г. №5170-ИФ/09 прил 7 Транспорт МАТ=6,23 | [22 empty] | ИНДЕКС К ПОЗИЦИИ: 1 кв 2025 (ОБ), Письмо Минстроя России от 01.02.2025г. №5170-ИФ/09 прил 7 Транспорт МАТ=6,23
6 | ТЕРм11-05-001-02 Приказ Администрации ЛО от 20.10.15 №28 | Механизм исполнительный, масса: до 50 кг |  | 1 шт. | 1 | 100.58 | 21.76 | 69.93 | 9.03 | 1365 | 490 | 799 | 203 | 1.3455 | 1.35 | 0.368 | 0.37 | [5 empty] | Механизм исполнительный, масса: до 50 кг
| Приказ от 30.01.2024 № 55/пр прил.5 табл.1 п.2 | Производство работ осуществляется на территории действующего предприятия с наличием в зоне производства работ одного или нескольких из следующих факторов: - разветвленной сети транспортных и инженерных коммуникаций; - стесненных условий для складирования материалов; - действующего технологического оборудования; - движения технологического транспорта ОЗП=1,15; ЭМ=1,15 к расх.; ЗПМ=1,15; ТЗ=1,15; ТЗМ=1,15 | [21 empty] | Производство работ осуществляется на территории действующего предприятия с наличием в зоне производства работ одного или нескольких из следующих факторов: - разветвленной сети транспортных и инженерных коммуникаций; - стесненных условий для складирования материалов; - действующего технологического оборудования; - движения технологического транспорта ОЗП=1,15; ЭМ=1,15 к расх.; ЗПМ=1,15; ТЗ=1,15; ТЗМ=1,15
| 1 | ИНДЕКС К ПОЗИЦИИ: (47), ТЕР, 1 кв 2025 (СМР), Письмо Минстроя России от 01.02.2025г. №5170-ИФ/09 прил.1 Прочие объекты ОЗП=22,53; ЭМ=11,42; ЗПМ=22,53; МАТ=8,56 | [22 empty] | ИНДЕКС К ПОЗИЦИИ: (47), ТЕР, 1 кв 2025 (СМР), Письмо Минстроя России от 01.02.2025г. №5170-ИФ/09 прил.1 Прочие объекты ОЗП=22,53; ЭМ=11,42; ЗПМ=22,53; МАТ=8,56
|  |  | Накладные расходы 90% ФОТ (от 693) | З/пМех 10: 624
|  |  | Сметная прибыль 46% ФОТ (от 693) | З/пМех 10: 319
7 О | ТЦ_101_50_7708290490_20.05.2024_02 | Компрессор масляной электрический в комплекте со шлангом n=2800 об/мин, N=1.5 кВт, 1х230В, 50 Гц Серия CCS, модель АВ245 |  | 4: шт.; 5: 1; 6: 127 887,05 ТЦ/ИндО223*ТиЗСРО; З/пМех 10: 796736; З/пМех 14: 0; З/пМех 15: 0; З/пМех 16: 0; З/пМех 17: 0 | [5 empty] | Компрессор масляной электрический в комплекте со шлангом n=2800 об/мин, N=1.5 кВт, 1х230В, 50 Гц Серия CCS, модель АВ245
|  | Цена ПЗ=ТЦ/ИндО223*ТиЗСРО | [23 empty] | Цена ПЗ=ТЦ/ИндО223*ТиЗСРО
| 2 | ИНДЕКС К ПОЗИЦИИ: 1 кв 2025 (ОБ), Письмо Минстроя России от 01.02.2025г. №5170-ИФ/09 прил 7 Транспорт МАТ=6,23 | [22 empty] | ИНДЕКС К ПОЗИЦИИ: 1 кв 2025 (ОБ), Письмо Минстроя России от 01.02.2025г. №5170-ИФ/09 прил 7 Транспорт МАТ=6,23
8 | ТЕРм12-12-003-08 Приказ Администрации ЛО от 20.10.15 №28 | Арматура фланцевая с электрическим приводом на условное давление до 4 МПа, диаметр условного прохода: 150 мм |  | 1 шт. | 2 | 515.04 | 169.28 | 314.86 | 49.08 | 15348 | 7628 | 7191 | 2212 | 9.2805 | 18.56 | 2.001 | 4 | [5 empty] | Арматура фланцевая с электрическим приводом на условное давление до 4 МПа, диаметр условного прохода: 150 мм
| Приказ от 30.01.2024 № 55/пр прил.5 табл.1 п.2 | Производство работ осуществляется на территории действующего предприятия с наличием в зоне производства работ одного или нескольких из следующих факторов: - разветвленной сети транспортных и инженерных коммуникаций; - стесненных условий для складирования материалов; - действующего технологического оборудования; - движения технологического транспорта ОЗП=1,15; ЭМ=1,15 к расх.; ЗПМ=1,15; ТЗ=1,15; ТЗМ=1,15 | [21 empty] | Производство работ осуществляется на территории действующего предприятия с наличием в зоне производства работ одного или нескольких из следующих факторов: - разветвленной сети транспортных и инженерных коммуникаций; - стесненных условий для складирования материалов; - действующего технологического оборудования; - движения технологического транспорта ОЗП=1,15; ЭМ=1,15 к расх.; ЗПМ=1,15; ТЗ=1,15; ТЗМ=1,15
| 1 | ИНДЕКС К ПОЗИЦИИ: (47), ТЕР, 1 кв 2025 (СМР), Письмо Минстроя России от 01.02.2025г. №5170-ИФ/09 прил.1 Прочие объекты ОЗП=22,53; ЭМ=11,42; ЗПМ=22,53; МАТ=8,56 | [22 empty] | ИНДЕКС К ПОЗИЦИИ: (47), ТЕР, 1 кв 2025 (СМР), Письмо Минстроя России от 01.02.2025г. №5170-ИФ/09 прил.1 Прочие объекты ОЗП=22,53; ЭМ=11,42; ЗПМ=22,53; МАТ=8,56
|  |  | Накладные расходы 90% ФОТ (от 9 840) | З/пМех 10: 8856
|  |  | Сметная прибыль 46% ФОТ (от 9 840) | З/пМех 10: 4526
9 О | ТЦ_18.1.03.02_50_7708290490_20.05.2024_02 | Затвор дисковый c редуктором Machaon BFV-02/W Ду150, PN 16 в комплекте с концевым переключателем BISU1ZWL, ответными фланцами и крепежом BFV-02/W-150 |  | 4: шт.; 5: 2; 6: 2 220,71 ТЦ/ИндО223*ТиЗСРО; З/пМех 10: 27670; З/пМех 14: 0; З/пМех 15: 0; З/пМех 16: 0; З/пМех 17: 0 | [5 empty] | Затвор дисковый c редуктором Machaon BFV-02/W Ду150, PN 16 в комплекте с концевым переключателем BISU1ZWL, ответными фланцами и крепежом BFV-02/W-150
|  | Цена ПЗ=ТЦ/ИндО223*ТиЗСРО | [23 empty] | Цена ПЗ=ТЦ/ИндО223*ТиЗСРО
| 2 | ИНДЕКС К ПОЗИЦИИ: 1 кв 2025 (ОБ), Письмо Минстроя России от 01.02.2025г. №5170-ИФ/09 прил 7 Транспорт МАТ=6,23 | [22 empty] | ИНДЕКС К ПОЗИЦИИ: 1 кв 2025 (ОБ), Письмо Минстроя России от 01.02.2025г. №5170-ИФ/09 прил 7 Транспорт МАТ=6,23
10 | ТЕР16-02-007-06 Приказ Администрации ЛО от 20.10.15 №28 | Установка фланцевых соединений на стальных трубопроводах диаметром: 150 мм |  | 1 соединение | 2 | 440.24 | 52.97 | 16.33 |  | 9110 | 2387 | 373 |  | 2.8175 | 5.64 | 0 | 0 | [5 empty] | Установка фланцевых соединений на стальных трубопроводах диаметром: 150 мм
| Приказ от 30.01.2024 № 55/пр прил.5 табл.1 п.2 | Производство работ осуществляется на территории действующего предприятия с наличием в зоне производства работ одного или нескольких из следующих факторов: - разветвленной сети транспортных и инженерных коммуникаций; - стесненных условий для складирования материалов; - действующего технологического оборудования; - движения технологического транспорта ОЗП=1,15; ЭМ=1,15 к расх.; ЗПМ=1,15; ТЗ=1,15; ТЗМ=1,15 | [21 empty] | Производство работ осуществляется на территории действующего предприятия с наличием в зоне производства работ одного или нескольких из следующих факторов: - разветвленной сети транспортных и инженерных коммуникаций; - стесненных условий для складирования материалов; - действующего технологического оборудования; - движения технологического транспорта ОЗП=1,15; ЭМ=1,15 к расх.; ЗПМ=1,15; ТЗ=1,15; ТЗМ=1,15
| 1 | ИНДЕКС К ПОЗИЦИИ: (47), ТЕР, 1 кв 2025 (СМР), Письмо Минстроя России от 01.02.2025г. №5170-ИФ/09 прил.1 Прочие объекты ОЗП=22,53; ЭМ=11,42; ЗПМ=22,53; МАТ=8,56 | [22 empty] | ИНДЕКС К ПОЗИЦИИ: (47), ТЕР, 1 кв 2025 (СМР), Письмо Минстроя России от 01.02.2025г. №5170-ИФ/09 прил.1 Прочие объекты ОЗП=22,53; ЭМ=11,42; ЗПМ=22,53; МАТ=8,56
|  |  | Накладные расходы 121% ФОТ (от 2 387) | З/пМех 10: 2888
|  |  | Сметная прибыль 72% ФОТ (от 2 387) | З/пМех 10: 1719
Итого прямые затраты по разделу в текущих ценах |  |  |  | З/пМех 10: 1968263; Осн.З/п 11: 14860; Эк.Маш 12: 10474; З/пМех 13: 3070; З/пМех 15: 36; З/пМех 17: 5.55 | [9 empty] | Итого прямые затраты по разделу в текущих ценах
Накладные расходы |  |  |  | З/пМех 10: 16877 | [9 empty] | Накладные расходы
Сметная прибыль |  |  |  | З/пМех 10: 8869 | [9 empty] | Сметная прибыль
Итого по разделу 1 Оборудование |  |  |  | З/пМех 10: 1994009; З/пМех 15: 36; З/пМех 17: 5.55 | [9 empty] | Итого по разделу 1 Оборудование
Раздел 2. Монтажные работы | [21 empty] | Раздел 2. Монтажные работы
Трубопроводы Ду150 | [27 empty] | Трубопроводы Ду150
11 | ТЕРм12-08-002-04 Приказ Администрации ЛО от 20.10.15 №28 | Трубопровод спринклерных установок водяного и пенного пожаротушения и побудительный из стальных труб, монтируемый из готовых узлов, диаметр условного прохода: 150 мм |  | 100 м | 1.3433 | 8218.02 | 4824.48 | 3163.83 | 365.93 | 197179 | 146005 | 48533 | 11074 | 264.5 | 355.29 | 18.9405 | 25.44 | [5 empty] | Трубопровод спринклерных установок водяного и пенного пожаротушения и побудительный из стальных труб, монтируемый из готовых узлов, диаметр условного прохода: 150 мм
| Приказ от 30.01.2024 № 55/пр прил.5 табл.1 п.2 | Производство работ осуществляется на территории действующего предприятия с наличием в зоне производства работ одного или нескольких из следующих факторов: - разветвленной сети транспортных и инженерных коммуникаций; - стесненных условий для складирования материалов; - действующего технологического оборудования; - движения технологического транспорта ОЗП=1,15; ЭМ=1,15 к расх.; ЗПМ=1,15; ТЗ=1,15; ТЗМ=1,15 | [21 empty] | Производство работ осуществляется на территории действующего предприятия с наличием в зоне производства работ одного или нескольких из следующих факторов: - разветвленной сети транспортных и инженерных коммуникаций; - стесненных условий для складирования материалов; - действующего технологического оборудования; - движения технологического транспорта ОЗП=1,15; ЭМ=1,15 к расх.; ЗПМ=1,15; ТЗ=1,15; ТЗМ=1,15
| 1 | ИНДЕКС К ПОЗИЦИИ: (47), ТЕР, 1 кв 2025 (СМР), Письмо Минстроя России от 01.02.2025г. №5170-ИФ/09 прил.1 Прочие объекты ОЗП=22,53; ЭМ=11,42; ЗПМ=22,53; МАТ=8,56 | [22 empty] | ИНДЕКС К ПОЗИЦИИ: (47), ТЕР, 1 кв 2025 (СМР), Письмо Минстроя России от 01.02.2025г. №5170-ИФ/09 прил.1 Прочие объекты ОЗП=22,53; ЭМ=11,42; ЗПМ=22,53; МАТ=8,56
|  |  | Накладные расходы 90% ФОТ (от 157 079) | З/пМех 10: 141371
|  |  | Сметная прибыль 46% ФОТ (от 157 079) | З/пМех 10: 72256
12 | ТЕРм12-18-001-12 Приказ Администрации ЛО от 20.10.15 №28 | Изготовление узла трубопроводов из труб углеродистых и качественных сталей, монтируемого в помещениях или на открытых площадках в пределах цехов, диаметр трубопровода наружный: 159 мм |  | 100 м | 1.3433 | 3731.5 | 2433.22 | 839.76 | 102.96 | 91792 | 73637 | 12882 | 3116 | 133.4 | 179.19 | 4.1975 | 5.64 | [5 empty] | Изготовление узла трубопроводов из труб углеродистых и качественных сталей, монтируемого в помещениях или на открытых площадках в пределах цехов, диаметр трубопровода наружный: 159 мм
| Приказ от 30.01.2024 № 55/пр прил.5 табл.1 п.2 | Производство работ осуществляется на территории действующего предприятия с наличием в зоне производства работ одного или нескольких из следующих факторов: - разветвленной сети транспортных и инженерных коммуникаций; - стесненных условий для складирования материалов; - действующего технологического оборудования; - движения технологического транспорта ОЗП=1,15; ЭМ=1,15 к расх.; ЗПМ=1,15; ТЗ=1,15; ТЗМ=1,15 | [21 empty] | Производство работ осуществляется на территории действующего предприятия с наличием в зоне производства работ одного или нескольких из следующих факторов: - разветвленной сети транспортных и инженерных коммуникаций; - стесненных условий для складирования материалов; - действующего технологического оборудования; - движения технологического транспорта ОЗП=1,15; ЭМ=1,15 к расх.; ЗПМ=1,15; ТЗ=1,15; ТЗМ=1,15
| 1 | ИНДЕКС К ПОЗИЦИИ: (47), ТЕР, 1 кв 2025 (СМР), Письмо Минстроя России от 01.02.2025г. №5170-ИФ/09 прил.1 Прочие объекты ОЗП=22,53; ЭМ=11,42; ЗПМ=22,53; МАТ=8,56 | [22 empty] | ИНДЕКС К ПОЗИЦИИ: (47), ТЕР, 1 кв 2025 (СМР), Письмо Минстроя России от 01.02.2025г. №5170-ИФ/09 прил.1 Прочие объекты ОЗП=22,53; ЭМ=11,42; ЗПМ=22,53; МАТ=8,56
|  |  | Накладные расходы 90% ФОТ (от 76 753) | З/пМех 10: 69078
|  |  | Сметная прибыль 46% ФОТ (от 76 753) | З/пМех 10: 35306
13 | ТЦ_23.3.09.00_78_7811724832_20.05.2024_02 Аналог ТССЦ-103-0046 124,90/121,92=2% | Труба стальная электросварная прямошовная Ду150 ОЦ |  | 4: м; 5: 130; 6: 199,55 ТЦ/ИндМ223*1,02; З/пМех 10: 222059; З/пМех 14: 0; З/пМех 15: 0; З/пМех 16: 0; З/пМех 17: 0 | [5 empty] | Труба стальная электросварная прямошовная Ду150 ОЦ
|  | Цена МАТ=ТЦ/ИндМ223*1,02 | [23 empty] | Цена МАТ=ТЦ/ИндМ223*1,02
| 1 | ИНДЕКС К ПОЗИЦИИ: (47), ТЕР, 1 кв 2025 (СМР), Письмо Минстроя России от 01.02.2025г. №5170-ИФ/09 прил.1 Прочие объекты ОЗП=22,53; ЭМ=11,42; ЗПМ=22,53; МАТ=8,56 | [22 empty] | ИНДЕКС К ПОЗИЦИИ: (47), ТЕР, 1 кв 2025 (СМР), Письмо Минстроя России от 01.02.2025г. №5170-ИФ/09 прил.1 Прочие объекты ОЗП=22,53; ЭМ=11,42; ЗПМ=22,53; МАТ=8,56
14 | ТЦ_23.8.04.06_78_7811724832_20.05.2024_02 Аналог ТССЦ-507-4391 40,89/39,97=2% | Отвод крутоизогнутый 90 град. Ду150 ОЦ |  | 4: шт.; 5: 12; 6: 221,30 ТЦ/ИндМ223*1,02; З/пМех 10: 22732; З/пМех 14: 0; З/пМех 15: 0; З/пМех 16: 0; З/пМех 17: 0 | [5 empty] | Отвод крутоизогнутый 90 град. Ду150 ОЦ
|  | Цена МАТ=ТЦ/ИндМ223*1,02 | [23 empty] | Цена МАТ=ТЦ/ИндМ223*1,02
| 1 | ИНДЕКС К ПОЗИЦИИ: (47), ТЕР, 1 кв 2025 (СМР), Письмо Минстроя России от 01.02.2025г. №5170-ИФ/09 прил.1 Прочие объекты ОЗП=22,53; ЭМ=11,42; ЗПМ=22,53; МАТ=8,56 | [22 empty] | ИНДЕКС К ПОЗИЦИИ: (47), ТЕР, 1 кв 2025 (СМР), Письмо Минстроя России от 01.02.2025г. №5170-ИФ/09 прил.1 Прочие объекты ОЗП=22,53; ЭМ=11,42; ЗПМ=22,53; МАТ=8,56
15 | ТЦ_20.2.02.02_78_7811724832_20.05.2024_02 Аналог ТССЦ-507-4391 40,89/39,97=2% | Заглушка элиптическая приварная Ду150 ОЦ |  | 4: шт.; 5: 1; 6: 29,68 ТЦ/ИндМ223*1,02; З/пМех 10: 254; З/пМех 14: 0; З/пМех 15: 0; З/пМех 16: 0; З/пМех 17: 0 | [5 empty] | Заглушка элиптическая приварная Ду150 ОЦ
|  | Цена МАТ=ТЦ/ИндМ223*1,02 | [23 empty] | Цена МАТ=ТЦ/ИндМ223*1,02
| 1 | ИНДЕКС К ПОЗИЦИИ: (47), ТЕР, 1 кв 2025 (СМР), Письмо Минстроя России от 01.02.2025г. №5170-ИФ/09 прил.1 Прочие объекты ОЗП=22,53; ЭМ=11,42; ЗПМ=22,53; МАТ=8,56 | [22 empty] | ИНДЕКС К ПОЗИЦИИ: (47), ТЕР, 1 кв 2025 (СМР), Письмо Минстроя России от 01.02.2025г. №5170-ИФ/09 прил.1 Прочие объекты ОЗП=22,53; ЭМ=11,42; ЗПМ=22,53; МАТ=8,56
Трубопроводы Ду32 | [27 empty] | Трубопроводы Ду32
16 | ТЕРм12-08-002-01 Приказ Администрации ЛО от 20.10.15 №28 | Трубопровод спринклерных установок водяного и пенного пожаротушения и побудительный из стальных труб, монтируемый из готовых узлов, диаметр условного прохода: 40 мм |  | 100 м | 2.2632 | 5056.97 | 3356.16 | 1548.79 | 199.35 | 214106 | 171131 | 40030 | 10165 | 184 | 416.43 | 10.6835 | 24.18 | [5 empty] | Трубопровод спринклерных установок водяного и пенного пожаротушения и побудительный из стальных труб, монтируемый из готовых узлов, диаметр условного прохода: 40 мм
| Приказ от 30.01.2024 № 55/пр прил.5 табл.1 п.2 | Производство работ осуществляется на территории действующего предприятия с наличием в зоне производства работ одного или нескольких из следующих факторов: - разветвленной сети транспортных и инженерных коммуникаций; - стесненных условий для складирования материалов; - действующего технологического оборудования; - движения технологического транспорта ОЗП=1,15; ЭМ=1,15 к расх.; ЗПМ=1,15; ТЗ=1,15; ТЗМ=1,15 | [21 empty] | Производство работ осуществляется на территории действующего предприятия с наличием в зоне производства работ одного или нескольких из следующих факторов: - разветвленной сети транспортных и инженерных коммуникаций; - стесненных условий для складирования материалов; - действующего технологического оборудования; - движения технологического транспорта ОЗП=1,15; ЭМ=1,15 к расх.; ЗПМ=1,15; ТЗ=1,15; ТЗМ=1,15
| 1 | ИНДЕКС К ПОЗИЦИИ: (47), ТЕР, 1 кв 2025 (СМР), Письмо Минстроя России от 01.02.2025г. №5170-ИФ/09 прил.1 Прочие объекты ОЗП=22,53; ЭМ=11,42; ЗПМ=22,53; МАТ=8,56 | [22 empty] | ИНДЕКС К ПОЗИЦИИ: (47), ТЕР, 1 кв 2025 (СМР), Письмо Минстроя России от 01.02.2025г. №5170-ИФ/09 прил.1 Прочие объекты ОЗП=22,53; ЭМ=11,42; ЗПМ=22,53; МАТ=8,56
|  |  | Накладные расходы 90% ФОТ (от 181 296) | З/пМех 10: 163166
|  |  | Сметная прибыль 46% ФОТ (от 181 296) | З/пМех 10: 83396
17 | ТЕРм12-18-001-05 Приказ Администрации ЛО от 20.10.15 №28 | Изготовление узла трубопроводов из труб углеродистых и качественных сталей, монтируемого в помещениях или на открытых площадках в пределах цехов, диаметр трубопровода наружный: 38 мм |  | 100 м | 2.2632 | 1703.48 | 1172.56 | 427.4 | 62.34 | 72841 | 59789 | 11046 | 3179 | 64.285 | 145.49 | 2.5415 | 5.75 | [5 empty] | Изготовление узла трубопроводов из труб углеродистых и качественных сталей, монтируемого в помещениях или на открытых площадках в пределах цехов, диаметр трубопровода наружный: 38 мм
| Приказ от 30.01.2024 № 55/пр прил.5 табл.1 п.2 | Производство работ осуществляется на территории действующего предприятия с наличием в зоне производства работ одного или нескольких из следующих факторов: - разветвленной сети транспортных и инженерных коммуникаций; - стесненных условий для складирования материалов; - действующего технологического оборудования; - движения технологического транспорта ОЗП=1,15; ЭМ=1,15 к расх.; ЗПМ=1,15; ТЗ=1,15; ТЗМ=1,15 | [21 empty] | Производство работ осуществляется на территории действующего предприятия с наличием в зоне производства работ одного или нескольких из следующих факторов: - разветвленной сети транспортных и инженерных коммуникаций; - стесненных условий для складирования материалов; - действующего технологического оборудования; - движения технологического транспорта ОЗП=1,15; ЭМ=1,15 к расх.; ЗПМ=1,15; ТЗ=1,15; ТЗМ=1,15
| 1 | ИНДЕКС К ПОЗИЦИИ: (47), ТЕР, 1 кв 2025 (СМР), Письмо Минстроя России от 01.02.2025г. №5170-ИФ/09 прил.1 Прочие объекты ОЗП=22,53; ЭМ=11,42; ЗПМ=22,53; МАТ=8,56 | [22 empty] | ИНДЕКС К ПОЗИЦИИ: (47), ТЕР, 1 кв 2025 (СМР), Письмо Минстроя России от 01.02.2025г. №5170-ИФ/09 прил.1 Прочие объекты ОЗП=22,53; ЭМ=11,42; ЗПМ=22,53; МАТ=8,56
|  |  | Накладные расходы 90% ФОТ (от 62 968) | З/пМех 10: 56671
|  |  | Сметная прибыль 46% ФОТ (от 62 968) | З/пМех 10: 28965
18 | ТЦ_23.3.09.00_78_7811724832_20.05.2024_02 Аналог ТССЦ-103-0040 35,77/34,94=2% | Труба стальная электросварная прямошовная Ду32 ОЦ |  | 4: м; 5: 220; 6: 32,50 ТЦ/ИндМ223*1,02; З/пМех 10: 61204; З/пМех 14: 0; З/пМех 15: 0; З/пМех 16: 0; З/пМех 17: 0 | [5 empty] | Труба стальная электросварная прямошовная Ду32 ОЦ
|  | Цена МАТ=ТЦ/ИндМ223*1,02 | [23 empty] | Цена МАТ=ТЦ/ИндМ223*1,02
| 1 | ИНДЕКС К ПОЗИЦИИ: (47), ТЕР, 1 кв 2025 (СМР), Письмо Минстроя России от 01.02.2025г. №5170-ИФ/09 прил.1 Прочие объекты ОЗП=22,53; ЭМ=11,42; ЗПМ=22,53; МАТ=8,56 | [22 empty] | ИНДЕКС К ПОЗИЦИИ: (47), ТЕР, 1 кв 2025 (СМР), Письмо Минстроя России от 01.02.2025г. №5170-ИФ/09 прил.1 Прочие объекты ОЗП=22,53; ЭМ=11,42; ЗПМ=22,53; МАТ=8,56
19 | ТЦ_23.8.04.06_78_7811724832_20.05.2024_02 Аналог ТССЦ-507-4387 10,17/9,96=2% | Отвод крутоизогнутый 90 град. Ду32 ОЦ |  | 4: шт.; 5: 19; 6: 13,66 ТЦ/ИндМ223*1,02; З/пМех 10: 2222; З/пМех 14: 0; З/пМех 15: 0; З/пМех 16: 0; З/пМех 17: 0 | [5 empty] | Отвод крутоизогнутый 90 град. Ду32 ОЦ
|  | Цена МАТ=ТЦ/ИндМ223*1,02 | [23 empty] | Цена МАТ=ТЦ/ИндМ223*1,02
| 1 | ИНДЕКС К ПОЗИЦИИ: (47), ТЕР, 1 кв 2025 (СМР), Письмо Минстроя России от 01.02.2025г. №5170-ИФ/09 прил.1 Прочие объекты ОЗП=22,53; ЭМ=11,42; ЗПМ=22,53; МАТ=8,56 | [22 empty] | ИНДЕКС К ПОЗИЦИИ: (47), ТЕР, 1 кв 2025 (СМР), Письмо Минстроя России от 01.02.2025г. №5170-ИФ/09 прил.1 Прочие объекты ОЗП=22,53; ЭМ=11,42; ЗПМ=22,53; МАТ=8,56
20 | ТЦ_23.8.04.12_78_7811724832_20.05.2024_02 Аналог ТССЦ-507-4387 10,17/9,96=2% | Тройник равнопроходный Ду 32 ОЦ |  | 4: шт.; 5: 51; 6: 54,35 ТЦ/ИндМ223*1,02; З/пМех 10: 23727; З/пМех 14: 0; З/пМех 15: 0; З/пМех 16: 0; З/пМех 17: 0 | [5 empty] | Тройник равнопроходный Ду 32 ОЦ
|  | Цена МАТ=ТЦ/ИндМ223*1,02 | [23 empty] | Цена МАТ=ТЦ/ИндМ223*1,02
| 1 | ИНДЕКС К ПОЗИЦИИ: (47), ТЕР, 1 кв 2025 (СМР), Письмо Минстроя России от 01.02.2025г. №5170-ИФ/09 прил.1 Прочие объекты ОЗП=22,53; ЭМ=11,42; ЗПМ=22,53; МАТ=8,56 | [22 empty] | ИНДЕКС К ПОЗИЦИИ: (47), ТЕР, 1 кв 2025 (СМР), Письмо Минстроя России от 01.02.2025г. №5170-ИФ/09 прил.1 Прочие объекты ОЗП=22,53; ЭМ=11,42; ЗПМ=22,53; МАТ=8,56
Спринклерные оросители | [27 empty] | Спринклерные оросители
21 | ТЕРм12-08-005-01 Приказ Администрации ЛО от 20.10.15 №28 | Оросители, насадки установок водяного и пенного пожаротушения: спринклерные |  | 100 шт. | 0.7 | 1050.64 | 937.63 | 12.57 | 1.13 | 15490 | 14787 | 100 | 18 | 51.405 | 35.98 | 0.046 | 0.03 | [5 empty] | Оросители, насадки установок водяного и пенного пожаротушения: спринклерные
| Приказ от 30.01.2024 № 55/пр прил.5 табл.1 п.2 | Производство работ осуществляется на территории действующего предприятия с наличием в зоне производства работ одного или нескольких из следующих факторов: - разветвленной сети транспортных и инженерных коммуникаций; - стесненных условий для складирования материалов; - действующего технологического оборудования; - движения технологического транспорта ОЗП=1,15; ЭМ=1,15 к расх.; ЗПМ=1,15; ТЗ=1,15; ТЗМ=1,15 | [21 empty] | Производство работ осуществляется на территории действующего предприятия с наличием в зоне производства работ одного или нескольких из следующих факторов: - разветвленной сети транспортных и инженерных коммуникаций; - стесненных условий для складирования материалов; - действующего технологического оборудования; - движения технологического транспорта ОЗП=1,15; ЭМ=1,15 к расх.; ЗПМ=1,15; ТЗ=1,15; ТЗМ=1,15
| 1 | ИНДЕКС К ПОЗИЦИИ: (47), ТЕР, 1 кв 2025 (СМР), Письмо Минстроя России от 01.02.2025г. №5170-ИФ/09 прил.1 Прочие объекты ОЗП=22,53; ЭМ=11,42; ЗПМ=22,53; МАТ=8,56 | [22 empty] | ИНДЕКС К ПОЗИЦИИ: (47), ТЕР, 1 кв 2025 (СМР), Письмо Минстроя России от 01.02.2025г. №5170-ИФ/09 прил.1 Прочие объекты ОЗП=22,53; ЭМ=11,42; ЗПМ=22,53; МАТ=8,56
|  |  | Накладные расходы 90% ФОТ (от 14 805) | З/пМех 10: 13325
|  |  | Сметная прибыль 46% ФОТ (от 14 805) | З/пМех 10: 6810
22 | ТЦ_61.2.08.01_50_7708290490_20.05.2024_02 Аналог ТССЦ-509-6424 156,30/153,21=2% | Ороситель спринклерный водяной и пенный специальный универсальный СУS0-РУд0,60-R1/2/Р57.В3- "СУУ-К115" |  | 4: шт.; 5: 77; 6: 217,11 ТЦ/ИндМ223*1,02; З/пМех 10: 143102; З/пМех 14: 0; З/пМех 15: 0; З/пМех 16: 0; З/пМех 17: 0 | [5 empty] | Ороситель спринклерный водяной и пенный специальный универсальный СУS0-РУд0,60-R1/2/Р57.В3- "СУУ-К115"
|  | Цена МАТ=ТЦ/ИндМ223*1,02 | [23 empty] | Цена МАТ=ТЦ/ИндМ223*1,02
| 1 | ИНДЕКС К ПОЗИЦИИ: (47), ТЕР, 1 кв 2025 (СМР), Письмо Минстроя России от 01.02.2025г. №5170-ИФ/09 прил.1 Прочие объекты ОЗП=22,53; ЭМ=11,42; ЗПМ=22,53; МАТ=8,56 | [22 empty] | ИНДЕКС К ПОЗИЦИИ: (47), ТЕР, 1 кв 2025 (СМР), Письмо Минстроя России от 01.02.2025г. №5170-ИФ/09 прил.1 Прочие объекты ОЗП=22,53; ЭМ=11,42; ЗПМ=22,53; МАТ=8,56
23 | ТЦ_25.2.01.12_50_7708290490_20.05.2024_02 Аналог ТССЦ-302-1824 409,43/401,31=2% | Муфта спринклерная приварная 1\2 |  | 4: шт.; 5: 70; 6: 12,12 ТЦ/ИндМ223*1,02; З/пМех 10: 7262; З/пМех 14: 0; З/пМех 15: 0; З/пМех 16: 0; З/пМех 17: 0 | [5 empty] | Муфта спринклерная приварная 1\2
|  | Цена МАТ=ТЦ/ИндМ223*1,02 | [23 empty] | Цена МАТ=ТЦ/ИндМ223*1,02
| 1 | ИНДЕКС К ПОЗИЦИИ: (47), ТЕР, 1 кв 2025 (СМР), Письмо Минстроя России от 01.02.2025г. №5170-ИФ/09 прил.1 Прочие объекты ОЗП=22,53; ЭМ=11,42; ЗПМ=22,53; МАТ=8,56 | [22 empty] | ИНДЕКС К ПОЗИЦИИ: (47), ТЕР, 1 кв 2025 (СМР), Письмо Минстроя России от 01.02.2025г. №5170-ИФ/09 прил.1 Прочие объекты ОЗП=22,53; ЭМ=11,42; ЗПМ=22,53; МАТ=8,56
Крепление трубопроводов и уплотнение проходов через стены и перекрытия | [27 empty] | Крепление трубопроводов и уплотнение проходов через стены и перекрытия
24 | ТЕР09-03-039-04 Приказ Администрации ЛО от 20.10.15 №28 | Монтаж опорных конструкций: подвесок и хомутов для крепления трубопроводов внутри зданий и сооружений |  | 1 т конструкций | 0.15143 | 2615.98 | 2128.8 | 112.1 | 3.38 | 7943 | 7263 | 194 | 12 | 125.2235 | 18.96 | 0.138 | 0.02 | [5 empty] | Монтаж опорных конструкций: подвесок и хомутов для крепления трубопроводов внутри зданий и сооружений
| Приказ от 30.01.2024 № 55/пр прил.5 табл.1 п.2 | Производство работ осуществляется на территории действующего предприятия с наличием в зоне производства работ одного или нескольких из следующих факторов: - разветвленной сети транспортных и инженерных коммуникаций; - стесненных условий для складирования материалов; - действующего технологического оборудования; - движения технологического транспорта ОЗП=1,15; ЭМ=1,15 к расх.; ЗПМ=1,15; ТЗ=1,15; ТЗМ=1,15 | [21 empty] | Производство работ осуществляется на территории действующего предприятия с наличием в зоне производства работ одного или нескольких из следующих факторов: - разветвленной сети транспортных и инженерных коммуникаций; - стесненных условий для складирования материалов; - действующего технологического оборудования; - движения технологического транспорта ОЗП=1,15; ЭМ=1,15 к расх.; ЗПМ=1,15; ТЗ=1,15; ТЗМ=1,15
| 1 | ИНДЕКС К ПОЗИЦИИ: (47), ТЕР, 1 кв 2025 (СМР), Письмо Минстроя России от 01.02.2025г. №5170-ИФ/09 прил.1 Прочие объекты ОЗП=22,53; ЭМ=11,42; ЗПМ=22,53; МАТ=8,56 | [22 empty] | ИНДЕКС К ПОЗИЦИИ: (47), ТЕР, 1 кв 2025 (СМР), Письмо Минстроя России от 01.02.2025г. №5170-ИФ/09 прил.1 Прочие объекты ОЗП=22,53; ЭМ=11,42; ЗПМ=22,53; МАТ=8,56
|  |  | Накладные расходы 93% ФОТ (от 7 275) | З/пМех 10: 6766
|  |  | Сметная прибыль 62% ФОТ (от 7 275) | З/пМех 10: 4511
25 | ТССЦ-101-1714 Приказ Администрации ЛО от 20.10.15 №28 | Болты с гайками и шайбами строительные |  | 4: т; 5: -0.0033; 6: 15629.17; З/пМех 10: -441; З/пМех 14: 0; З/пМех 15: 0; З/пМех 16: 0; З/пМех 17: 0 | [5 empty] | Болты с гайками и шайбами строительные
| 1 | ИНДЕКС К ПОЗИЦИИ: (47), ТЕР, 1 кв 2025 (СМР), Письмо Минстроя России от 01.02.2025г. №5170-ИФ/09 прил.1 Прочие объекты ОЗП=22,53; ЭМ=11,42; ЗПМ=22,53; МАТ=8,56 | [22 empty] | ИНДЕКС К ПОЗИЦИИ: (47), ТЕР, 1 кв 2025 (СМР), Письмо Минстроя России от 01.02.2025г. №5170-ИФ/09 прил.1 Прочие объекты ОЗП=22,53; ЭМ=11,42; ЗПМ=22,53; МАТ=8,56
26 | ТССЦ-301-7366 Приказ Администрации ЛО от 20.10.15 №28 | Хомут FRS системы крепежа трубопроводов, размером: 165-168 мм |  | 4: 10 шт.; 5: 0.8; 6: 661.9; З/пМех 10: 4533; З/пМех 14: 0; З/пМех 15: 0; З/пМех 16: 0; З/пМех 17: 0 | [5 empty] | Хомут FRS системы крепежа трубопроводов, размером: 165-168 мм
| 1 | ИНДЕКС К ПОЗИЦИИ: (47), ТЕР, 1 кв 2025 (СМР), Письмо Минстроя России от 01.02.2025г. №5170-ИФ/09 прил.1 Прочие объекты ОЗП=22,53; ЭМ=11,42; ЗПМ=22,53; МАТ=8,56 | [22 empty] | ИНДЕКС К ПОЗИЦИИ: (47), ТЕР, 1 кв 2025 (СМР), Письмо Минстроя России от 01.02.2025г. №5170-ИФ/09 прил.1 Прочие объекты ОЗП=22,53; ЭМ=11,42; ЗПМ=22,53; МАТ=8,56
27 | ТЦ_27.2.01.05_50_7708290490_20.05.2024_02 Аналог ТССЦ-507-2637 11,53/11,24=3% | Грушевидный подвес для спринклерных систем с поворотным креплением Ду150 |  | 4: шт.; 5: 10; 6: 164,43 ТЦ/ИндМ223*1,03; З/пМех 10: 14075; З/пМех 14: 0; З/пМех 15: 0; З/пМех 16: 0; З/пМех 17: 0 | [5 empty] | Грушевидный подвес для спринклерных систем с поворотным креплением Ду150
|  | Цена МАТ=ТЦ/ИндМ223*1,03 | [23 empty] | Цена МАТ=ТЦ/ИндМ223*1,03
| 1 | ИНДЕКС К ПОЗИЦИИ: (47), ТЕР, 1 кв 2025 (СМР), Письмо Минстроя России от 01.02.2025г. №5170-ИФ/09 прил.1 Прочие объекты ОЗП=22,53; ЭМ=11,42; ЗПМ=22,53; МАТ=8,56 | [22 empty] | ИНДЕКС К ПОЗИЦИИ: (47), ТЕР, 1 кв 2025 (СМР), Письмо Минстроя России от 01.02.2025г. №5170-ИФ/09 прил.1 Прочие объекты ОЗП=22,53; ЭМ=11,42; ЗПМ=22,53; МАТ=8,56
28 | ТЦ_27.2.01.05_50_7708290490_20.05.2024_02 Аналог ТССЦ-507-2637 11,53/11,24=3% | Грушевидный подвес для спринклерных систем с поворотным креплением Ду32 |  | 4: шт.; 5: 55; 6: 34,71 ТЦ/ИндМ223*1,03; З/пМех 10: 16341; З/пМех 14: 0; З/пМех 15: 0; З/пМех 16: 0; З/пМех 17: 0 | [5 empty] | Грушевидный подвес для спринклерных систем с поворотным креплением Ду32
|  | Цена МАТ=ТЦ/ИндМ223*1,03 | [23 empty] | Цена МАТ=ТЦ/ИндМ223*1,03
| 1 | ИНДЕКС К ПОЗИЦИИ: (47), ТЕР, 1 кв 2025 (СМР), Письмо Минстроя России от 01.02.2025г. №5170-ИФ/09 прил.1 Прочие объекты ОЗП=22,53; ЭМ=11,42; ЗПМ=22,53; МАТ=8,56 | [22 empty] | ИНДЕКС К ПОЗИЦИИ: (47), ТЕР, 1 кв 2025 (СМР), Письмо Минстроя России от 01.02.2025г. №5170-ИФ/09 прил.1 Прочие объекты ОЗП=22,53; ЭМ=11,42; ЗПМ=22,53; МАТ=8,56
29 | ТЦ_20.1.01.12_77_7743157075_20.05.2024_02 Аналог ТССЦ-201-0841 6,10/6,00=2% | Монтажная струбцина СВК М16 |  | 4: шт.; 5: 10; 6: 17,87 ТЦ/ИндМ223*1,02; З/пМех 10: 1530; З/пМех 14: 0; З/пМех 15: 0; З/пМех 16: 0; З/пМех 17: 0 | [5 empty] | Монтажная струбцина СВК М16
|  | Цена МАТ=ТЦ/ИндМ223*1,02 | [23 empty] | Цена МАТ=ТЦ/ИндМ223*1,02
| 1 | ИНДЕКС К ПОЗИЦИИ: (47), ТЕР, 1 кв 2025 (СМР), Письмо Минстроя России от 01.02.2025г. №5170-ИФ/09 прил.1 Прочие объекты ОЗП=22,53; ЭМ=11,42; ЗПМ=22,53; МАТ=8,56 | [22 empty] | ИНДЕКС К ПОЗИЦИИ: (47), ТЕР, 1 кв 2025 (СМР), Письмо Минстроя России от 01.02.2025г. №5170-ИФ/09 прил.1 Прочие объекты ОЗП=22,53; ЭМ=11,42; ЗПМ=22,53; МАТ=8,56
30 | ТЦ_20.1.01.12_33_3301028527_20.05.2024_02 Аналог ТССЦ-201-0841 6,10/6,00=2% | Монтажная струбцина СВК М8 |  | 4: шт.; 5: 55; 6: 19,86 ТЦ/ИндМ223*1,02; З/пМех 10: 9350; З/пМех 14: 0; З/пМех 15: 0; З/пМех 16: 0; З/пМех 17: 0 | [5 empty] | Монтажная струбцина СВК М8
|  | Цена МАТ=ТЦ/ИндМ223*1,02 | [23 empty] | Цена МАТ=ТЦ/ИндМ223*1,02
| 1 | ИНДЕКС К ПОЗИЦИИ: (47), ТЕР, 1 кв 2025 (СМР), Письмо Минстроя России от 01.02.2025г. №5170-ИФ/09 прил.1 Прочие объекты ОЗП=22,53; ЭМ=11,42; ЗПМ=22,53; МАТ=8,56 | [22 empty] | ИНДЕКС К ПОЗИЦИИ: (47), ТЕР, 1 кв 2025 (СМР), Письмо Минстроя России от 01.02.2025г. №5170-ИФ/09 прил.1 Прочие объекты ОЗП=22,53; ЭМ=11,42; ЗПМ=22,53; МАТ=8,56
31 | ТЦ_01.7.15.12_78_7811724832_20.05.2024_02 Аналог ТССЦ-101-5829 22,52/22,07=2% | Шпилька резьбовая М-16 |  | 4: шт.; 5: 10; 6: 55,02 ТЦ/ИндМ223*1,02; З/пМех 10: 4710; З/пМех 14: 0; З/пМех 15: 0; З/пМех 16: 0; З/пМех 17: 0 | [5 empty] | Шпилька резьбовая М-16
|  | Цена МАТ=ТЦ/ИндМ223*1,02 | [23 empty] | Цена МАТ=ТЦ/ИндМ223*1,02
| 1 | ИНДЕКС К ПОЗИЦИИ: (47), ТЕР, 1 кв 2025 (СМР), Письмо Минстроя России от 01.02.2025г. №5170-ИФ/09 прил.1 Прочие объекты ОЗП=22,53; ЭМ=11,42; ЗПМ=22,53; МАТ=8,56 | [22 empty] | ИНДЕКС К ПОЗИЦИИ: (47), ТЕР, 1 кв 2025 (СМР), Письмо Минстроя России от 01.02.2025г. №5170-ИФ/09 прил.1 Прочие объекты ОЗП=22,53; ЭМ=11,42; ЗПМ=22,53; МАТ=8,56
32 | ТЦ_01.7.15.12_78_7811724832_20.05.2024_02 Аналог ТССЦ-101-5829 22,52/22,07=2% | Шпилька резьбовая М-8 |  | 4: шт.; 5: 30; 6: 12,46 ТЦ/ИндМ223*1,02; З/пМех 10: 3200; З/пМех 14: 0; З/пМех 15: 0; З/пМех 16: 0; З/пМех 17: 0 | [5 empty] | Шпилька резьбовая М-8
|  | Цена МАТ=ТЦ/ИндМ223*1,02 | [23 empty] | Цена МАТ=ТЦ/ИндМ223*1,02
| 1 | ИНДЕКС К ПОЗИЦИИ: (47), ТЕР, 1 кв 2025 (СМР), Письмо Минстроя России от 01.02.2025г. №5170-ИФ/09 прил.1 Прочие объекты ОЗП=22,53; ЭМ=11,42; ЗПМ=22,53; МАТ=8,56 | [22 empty] | ИНДЕКС К ПОЗИЦИИ: (47), ТЕР, 1 кв 2025 (СМР), Письмо Минстроя России от 01.02.2025г. №5170-ИФ/09 прил.1 Прочие объекты ОЗП=22,53; ЭМ=11,42; ЗПМ=22,53; МАТ=8,56
33 | ТССЦ-101-1897 Приказ Администрации ЛО от 20.10.15 №28 | Сталь угловая равнополочная, марка стали: Ст3сп, шириной полок 50-56 мм |  | 4: т; 5: 0.09425; 6: 5288.7; З/пМех 10: 4267; З/пМех 14: 0; З/пМех 15: 0; З/пМех 16: 0; З/пМех 17: 0 | [5 empty] | Сталь угловая равнополочная, марка стали: Ст3сп, шириной полок 50-56 мм
| 1 | ИНДЕКС К ПОЗИЦИИ: (47), ТЕР, 1 кв 2025 (СМР), Письмо Минстроя России от 01.02.2025г. №5170-ИФ/09 прил.1 Прочие объекты ОЗП=22,53; ЭМ=11,42; ЗПМ=22,53; МАТ=8,56 | [22 empty] | ИНДЕКС К ПОЗИЦИИ: (47), ТЕР, 1 кв 2025 (СМР), Письмо Минстроя России от 01.02.2025г. №5170-ИФ/09 прил.1 Прочие объекты ОЗП=22,53; ЭМ=11,42; ЗПМ=22,53; МАТ=8,56
34 | ТССЦ-101-1977 Приказ Администрации ЛО от 20.10.15 №28 | Болты с гайками и шайбами строительные |  | 4: кг; 5: 7.04; 6: 15.63; З/пМех 10: 942; З/пМех 14: 0; З/пМех 15: 0; З/пМех 16: 0; З/пМех 17: 0 | [5 empty] | Болты с гайками и шайбами строительные
| 1 | ИНДЕКС К ПОЗИЦИИ: (47), ТЕР, 1 кв 2025 (СМР), Письмо Минстроя России от 01.02.2025г. №5170-ИФ/09 прил.1 Прочие объекты ОЗП=22,53; ЭМ=11,42; ЗПМ=22,53; МАТ=8,56 | [22 empty] | ИНДЕКС К ПОЗИЦИИ: (47), ТЕР, 1 кв 2025 (СМР), Письмо Минстроя России от 01.02.2025г. №5170-ИФ/09 прил.1 Прочие объекты ОЗП=22,53; ЭМ=11,42; ЗПМ=22,53; МАТ=8,56
Заземление | [27 empty] | Заземление
35 | ТЕРм08-02-472-10 Приказ Администрации ЛО от 20.10.15 №28 | Проводник заземляющий из медного изолированного провода сечением 25 мм2 открыто по строительным основаниям |  | 100 м | 0.3 | 869.56 | 659.42 | 38.26 | 0.85 | 5030 | 4457 | 131 | 6 | 36.984 | 11.1 | 0.0345 | 0.01 | [5 empty] | Проводник заземляющий из медного изолированного провода сечением 25 мм2 открыто по строительным основаниям
| Приказ от 30.01.2024 № 55/пр прил.5 табл.1 п.2 | Производство работ осуществляется на территории действующего предприятия с наличием в зоне производства работ одного или нескольких из следующих факторов: - разветвленной сети транспортных и инженерных коммуникаций; - стесненных условий для складирования материалов; - действующего технологического оборудования; - движения технологического транспорта ОЗП=1,15; ЭМ=1,15 к расх.; ЗПМ=1,15; ТЗ=1,15; ТЗМ=1,15 | [21 empty] | Производство работ осуществляется на территории действующего предприятия с наличием в зоне производства работ одного или нескольких из следующих факторов: - разветвленной сети транспортных и инженерных коммуникаций; - стесненных условий для складирования материалов; - действующего технологического оборудования; - движения технологического транспорта ОЗП=1,15; ЭМ=1,15 к расх.; ЗПМ=1,15; ТЗ=1,15; ТЗМ=1,15
| 1 | ИНДЕКС К ПОЗИЦИИ: (47), ТЕР, 1 кв 2025 (СМР), Письмо Минстроя России от 01.02.2025г. №5170-ИФ/09 прил.1 Прочие объекты ОЗП=22,53; ЭМ=11,42; ЗПМ=22,53; МАТ=8,56 | [22 empty] | ИНДЕКС К ПОЗИЦИИ: (47), ТЕР, 1 кв 2025 (СМР), Письмо Минстроя России от 01.02.2025г. №5170-ИФ/09 прил.1 Прочие объекты ОЗП=22,53; ЭМ=11,42; ЗПМ=22,53; МАТ=8,56
|  |  | Накладные расходы 97% ФОТ (от 4 463) | З/пМех 10: 4329
|  |  | Сметная прибыль 51% ФОТ (от 4 463) | З/пМех 10: 2276
36 | ТССЦ-502-0518 Приказ Администрации ЛО от 20.10.15 №28 | Провода силовые для электрических установок на напряжение до 450 В с медной жилой марки: ПВ3, сечением 4 мм2 |  | 4: 1000 м; 5: 0.0309; 6: 2899.01; З/пМех 10: 767; З/пМех 14: 0; З/пМех 15: 0; З/пМех 16: 0; З/пМех 17: 0 | [5 empty] | Провода силовые для электрических установок на напряжение до 450 В с медной жилой марки: ПВ3, сечением 4 мм2
| 1 | ИНДЕКС К ПОЗИЦИИ: (47), ТЕР, 1 кв 2025 (СМР), Письмо Минстроя России от 01.02.2025г. №5170-ИФ/09 прил.1 Прочие объекты ОЗП=22,53; ЭМ=11,42; ЗПМ=22,53; МАТ=8,56 | [22 empty] | ИНДЕКС К ПОЗИЦИИ: (47), ТЕР, 1 кв 2025 (СМР), Письмо Минстроя России от 01.02.2025г. №5170-ИФ/09 прил.1 Прочие объекты ОЗП=22,53; ЭМ=11,42; ЗПМ=22,53; МАТ=8,56
37 | ТЕРм11-08-001-01 Приказ Администрации ЛО от 20.10.15 №28 | Присоединение к приборам электрических проводок под винт: с оконцеванием наконечником |  | 100 концов жил | 0.5 | 272.08 | 247.81 |  |  | 2896 | 2792 |  |  | 12.995 | 6.5 | 0 | 0 | [5 empty] | Присоединение к приборам электрических проводок под винт: с оконцеванием наконечником
| Приказ от 30.01.2024 № 55/пр прил.5 табл.1 п.2 | Производство работ осуществляется на территории действующего предприятия с наличием в зоне производства работ одного или нескольких из следующих факторов: - разветвленной сети транспортных и инженерных коммуникаций; - стесненных условий для складирования материалов; - действующего технологического оборудования; - движения технологического транспорта ОЗП=1,15; ЭМ=1,15 к расх.; ЗПМ=1,15; ТЗ=1,15; ТЗМ=1,15 | [21 empty] | Производство работ осуществляется на территории действующего предприятия с наличием в зоне производства работ одного или нескольких из следующих факторов: - разветвленной сети транспортных и инженерных коммуникаций; - стесненных условий для складирования материалов; - действующего технологического оборудования; - движения технологического транспорта ОЗП=1,15; ЭМ=1,15 к расх.; ЗПМ=1,15; ТЗ=1,15; ТЗМ=1,15
| 1 | ИНДЕКС К ПОЗИЦИИ: (47), ТЕР, 1 кв 2025 (СМР), Письмо Минстроя России от 01.02.2025г. №5170-ИФ/09 прил.1 Прочие объекты ОЗП=22,53; ЭМ=11,42; ЗПМ=22,53; МАТ=8,56 | [22 empty] | ИНДЕКС К ПОЗИЦИИ: (47), ТЕР, 1 кв 2025 (СМР), Письмо Минстроя России от 01.02.2025г. №5170-ИФ/09 прил.1 Прочие объекты ОЗП=22,53; ЭМ=11,42; ЗПМ=22,53; МАТ=8,56
|  |  | Накладные расходы 90% ФОТ (от 2 792) | З/пМех 10: 2513
|  |  | Сметная прибыль 46% ФОТ (от 2 792) | З/пМех 10: 1284
38 | ТССЦ-509-1587 Приказ Администрации ЛО от 20.10.15 №28 | Наконечники кабельные: медные луженные ТМЛ-6 |  | 4: 100 шт.; 5: 0.5; 6: 105; З/пМех 10: 449; З/пМех 14: 0; З/пМех 15: 0; З/пМех 16: 0; З/пМех 17: 0 | [5 empty] | Наконечники кабельные: медные луженные ТМЛ-6
| 1 | ИНДЕКС К ПОЗИЦИИ: (47), ТЕР, 1 кв 2025 (СМР), Письмо Минстроя России от 01.02.2025г. №5170-ИФ/09 прил.1 Прочие объекты ОЗП=22,53; ЭМ=11,42; ЗПМ=22,53; МАТ=8,56 | [22 empty] | ИНДЕКС К ПОЗИЦИИ: (47), ТЕР, 1 кв 2025 (СМР), Письмо Минстроя России от 01.02.2025г. №5170-ИФ/09 прил.1 Прочие объекты ОЗП=22,53; ЭМ=11,42; ЗПМ=22,53; МАТ=8,56
Итого прямые затраты по разделу в текущих ценах |  |  |  | З/пМех 10: 1149562; Осн.З/п 11: 479861; Эк.Маш 12: 112916; З/пМех 13: 27570; З/пМех 15: 1168.94; З/пМех 17: 61.07 | [9 empty] | Итого прямые затраты по разделу в текущих ценах
Накладные расходы |  |  |  | З/пМех 10: 457219 | [9 empty] | Накладные расходы
Сметная прибыль |  |  |  | З/пМех 10: 234806 | [9 empty] | Сметная прибыль
Итого по разделу 2 Монтажные работы |  |  |  | З/пМех 10: 1841587; З/пМех 15: 1168.94; З/пМех 17: 61.07 | [9 empty] | Итого по разделу 2 Монтажные работы
Раздел 3. Антикоррозийная окраска трубопроводов | [21 empty] | Раздел 3. Антикоррозийная окраска трубопроводов
РД 1632-2021-2.1.5,2.1.6,2.1.8,2.1.9,2.1.10,2.1.12,2.1.13,2.2.4..2.2.6 -ПТ_0_0_RU_IFC, лист 19 Защита от коррозии. Оцинкованные трубопроводы допускается не окрашивать по всей длине. | [27 empty] | РД 1632-2021-2.1.5,2.1.6,2.1.8,2.1.9,2.1.10,2.1.12,2.1.13,2.2.4..2.2.6 -ПТ_0_0_RU_IFC, лист 19 Защита от коррозии. Оцинкованные трубопроводы допускается не окрашивать по всей длине.
39 | ТЕР13-07-001-02 Приказ Администрации ЛО от 20.10.15 №28 | Обезжиривание поверхностей аппаратов и трубопроводов диаметром до 500 мм: уайт-спиритом |  | 100 м2 обезжириваемой поверхности | 0.60606 | 471.27 | 173.03 | 3.98 | 0.21 | 3917 | 2363 | 28 | 3 | 10.442 | 6.33 | 0.0115 | 0.01 | [5 empty] | Обезжиривание поверхностей аппаратов и трубопроводов диаметром до 500 мм: уайт-спиритом
| Приказ от 30.01.2024 № 55/пр прил.5 табл.1 п.2 | Производство работ осуществляется на территории действующего предприятия с наличием в зоне производства работ одного или нескольких из следующих факторов: - разветвленной сети транспортных и инженерных коммуникаций; - стесненных условий для складирования материалов; - действующего технологического оборудования; - движения технологического транспорта ОЗП=1,15; ЭМ=1,15 к расх.; ЗПМ=1,15; ТЗ=1,15; ТЗМ=1,15 | [21 empty] | Производство работ осуществляется на территории действующего предприятия с наличием в зоне производства работ одного или нескольких из следующих факторов: - разветвленной сети транспортных и инженерных коммуникаций; - стесненных условий для складирования материалов; - действующего технологического оборудования; - движения технологического транспорта ОЗП=1,15; ЭМ=1,15 к расх.; ЗПМ=1,15; ТЗ=1,15; ТЗМ=1,15
| 1 | ИНДЕКС К ПОЗИЦИИ: (47), ТЕР, 1 кв 2025 (СМР), Письмо Минстроя России от 01.02.2025г. №5170-ИФ/09 прил.1 Прочие объекты ОЗП=22,53; ЭМ=11,42; ЗПМ=22,53; МАТ=8,56 | [22 empty] | ИНДЕКС К ПОЗИЦИИ: (47), ТЕР, 1 кв 2025 (СМР), Письмо Минстроя России от 01.02.2025г. №5170-ИФ/09 прил.1 Прочие объекты ОЗП=22,53; ЭМ=11,42; ЗПМ=22,53; МАТ=8,56
|  |  | Накладные расходы 94% ФОТ (от 2 366) | З/пМех 10: 2224
|  |  | Сметная прибыль 51% ФОТ (от 2 366) | З/пМех 10: 1207
40 | ТЕР13-03-002-04 Приказ Администрации ЛО от 20.10.15 №28 | Огрунтовка металлических поверхностей за один раз: грунтовкой ГФ-021 |  | 100 м2 окрашиваемой поверхности | 0.60606 | 389.42 | 123.29 | 11.41 | 0.21 | 3084 | 1683 | 79 | 3 | 6.1065 | 3.7 | 0.0115 | 0.01 | [5 empty] | Огрунтовка металлических поверхностей за один раз: грунтовкой ГФ-021
| Приказ от 30.01.2024 № 55/пр прил.5 табл.1 п.2 | Производство работ осуществляется на территории действующего предприятия с наличием в зоне производства работ одного или нескольких из следующих факторов: - разветвленной сети транспортных и инженерных коммуникаций; - стесненных условий для складирования материалов; - действующего технологического оборудования; - движения технологического транспорта ОЗП=1,15; ЭМ=1,15 к расх.; ЗПМ=1,15; ТЗ=1,15; ТЗМ=1,15 | [21 empty] | Производство работ осуществляется на территории действующего предприятия с наличием в зоне производства работ одного или нескольких из следующих факторов: - разветвленной сети транспортных и инженерных коммуникаций; - стесненных условий для складирования материалов; - действующего технологического оборудования; - движения технологического транспорта ОЗП=1,15; ЭМ=1,15 к расх.; ЗПМ=1,15; ТЗ=1,15; ТЗМ=1,15
| 1 | ИНДЕКС К ПОЗИЦИИ: (47), ТЕР, 1 кв 2025 (СМР), Письмо Минстроя России от 01.02.2025г. №5170-ИФ/09 прил.1 Прочие объекты ОЗП=22,53; ЭМ=11,42; ЗПМ=22,53; МАТ=8,56 | [22 empty] | ИНДЕКС К ПОЗИЦИИ: (47), ТЕР, 1 кв 2025 (СМР), Письмо Минстроя России от 01.02.2025г. №5170-ИФ/09 прил.1 Прочие объекты ОЗП=22,53; ЭМ=11,42; ЗПМ=22,53; МАТ=8,56
|  |  | Накладные расходы 94% ФОТ (от 1 686) | З/пМех 10: 1585
|  |  | Сметная прибыль 51% ФОТ (от 1 686) | З/пМех 10: 860
41 | ТЕР13-03-004-26 Приказ Администрации ЛО от 20.10.15 №28 | Окраска металлических огрунтованных поверхностей: эмалью ПФ-115 (за 2 раза) К=2 |  | 100 м2 окрашиваемой поверхности | 0.60606 | 1142.15 | 151.52 | 15.41 | 0.41 | 7235 | 2069 | 107 | 6 | 8.809 | 5.34 | 0.023 | 0.01 | [5 empty] | Окраска металлических огрунтованных поверхностей: эмалью ПФ-115 (за 2 раза) К=2
|  | За два раза ПЗ=2 (ОЗП=2; ЭМ=2 к расх.; ЗПМ=2; МАТ=2 к расх.; ТЗ=2; ТЗМ=2) | [21 empty] | За два раза ПЗ=2 (ОЗП=2; ЭМ=2 к расх.; ЗПМ=2; МАТ=2 к расх.; ТЗ=2; ТЗМ=2)
| Приказ от 30.01.2024 № 55/пр прил.5 табл.1 п.2 | Производство работ осуществляется на территории действующего предприятия с наличием в зоне производства работ одного или нескольких из следующих факторов: - разветвленной сети транспортных и инженерных коммуникаций; - стесненных условий для складирования материалов; - действующего технологического оборудования; - движения технологического транспорта ОЗП=1,15; ЭМ=1,15 к расх.; ЗПМ=1,15; ТЗ=1,15; ТЗМ=1,15 | [21 empty] | Производство работ осуществляется на территории действующего предприятия с наличием в зоне производства работ одного или нескольких из следующих факторов: - разветвленной сети транспортных и инженерных коммуникаций; - стесненных условий для складирования материалов; - действующего технологического оборудования; - движения технологического транспорта ОЗП=1,15; ЭМ=1,15 к расх.; ЗПМ=1,15; ТЗ=1,15; ТЗМ=1,15
| 1 | ИНДЕКС К ПОЗИЦИИ: (47), ТЕР, 1 кв 2025 (СМР), Письмо Минстроя России от 01.02.2025г. №5170-ИФ/09 прил.1 Прочие объекты ОЗП=22,53; ЭМ=11,42; ЗПМ=22,53; МАТ=8,56 | [22 empty] | ИНДЕКС К ПОЗИЦИИ: (47), ТЕР, 1 кв 2025 (СМР), Письмо Минстроя России от 01.02.2025г. №5170-ИФ/09 прил.1 Прочие объекты ОЗП=22,53; ЭМ=11,42; ЗПМ=22,53; МАТ=8,56
|  |  | Накладные расходы 94% ФОТ (от 2 075) | З/пМех 10: 1951
|  |  | Сметная прибыль 51% ФОТ (от 2 075) | З/пМех 10: 1058
Итого прямые затраты по разделу в текущих ценах |  |  |  | З/пМех 10: 14236; Осн.З/п 11: 6115; Эк.Маш 12: 214; З/пМех 13: 12; З/пМех 15: 15.37; З/пМех 17: 0.03 | [9 empty] | Итого прямые затраты по разделу в текущих ценах
Накладные расходы |  |  |  | З/пМех 10: 5759 | [9 empty] | Накладные расходы
Сметная прибыль |  |  |  | З/пМех 10: 3125 | [9 empty] | Сметная прибыль
Итого по разделу 3 Антикоррозийная окраска трубопроводов |  |  |  | З/пМех 10: 23120; З/пМех 15: 15.37; З/пМех 17: 0.03 | [9 empty] | Итого по разделу 3 Антикоррозийная окраска трубопроводов
Итого прямые затраты по смете в текущих ценах |  |  |  | З/пМех 10: 3132061; Осн.З/п 11: 500836; Эк.Маш 12: 123604; З/пМех 13: 30652; З/пМех 15: 1220.31; З/пМех 17: 66.65 | [11 empty] | Итого прямые затраты по смете в текущих ценах
Накладные расходы |  |  |  | З/пМех 10: 479854 | [11 empty] | Накладные расходы
Сметная прибыль |  |  |  | З/пМех 10: 246800 | [11 empty] | Сметная прибыль
Итоги по смете: | [28 empty] | Итоги по смете:
Итого Строительные работы |  |  |  | З/пМех 10: 587384; З/пМех 15: 39.97; З/пМех 17: 0.05 | [12 empty] | Итого Строительные работы
Итого Монтажные работы |  |  |  | З/пМех 10: 1335645; З/пМех 15: 1180.34; З/пМех 17: 66.6 | [12 empty] | Итого Монтажные работы
Итого Оборудование |  |  |  | З/пМех 10: 1935686 | [12 empty] | Итого Оборудование
Итого |  |  |  | З/пМех 10: 3858715; З/пМех 15: 1220.31; З/пМех 17: 66.65 | [12 empty] | Итого
В том числе: | [29 empty] | В том числе:
Основная заработная плата |  |  |  | З/пМех 10: 500836 | [12 empty] | Основная заработная плата
Материалы |  |  |  | З/пМех 10: 571935 | [12 empty] | Материалы
Машины и механизмы |  |  |  | З/пМех 10: 123604 | [12 empty] | Машины и механизмы
в том числе заработная плата машинистов |  |  |  | З/пМех 10: 30652 | [12 empty] | в том числе заработная плата машинистов
Оборудование |  |  |  | З/пМех 10: 1935686 | [12 empty] | Оборудование
Накладные расходы |  |  |  | З/пМех 10: 479854 | [12 empty] | Накладные расходы
Сметная прибыль |  |  |  | З/пМех 10: 246800 | [12 empty] | Сметная прибыль
Итого СМР для расчета лимитированных затрат |  |  |  | З/пМех 10: 1923029 | [12 empty] | Итого СМР для расчета лимитированных затрат
Временные здания и сооружения 5,2% |  |  |  | З/пМех 10: 99998 | [12 empty] | Временные здания и сооружения 5,2%
Итого |  |  |  | З/пМех 10: 2023027 | [13 empty] | Итого
Зимнее удорожание 2,1% |  |  |  | З/пМех 10: 42484 | [12 empty] | Зимнее удорожание 2,1%
Затраты на вахтовый метод работ 3,5% |  |  |  | З/пМех 10: 70806 | [12 empty] | Затраты на вахтовый метод работ 3,5%
Перевозка работников свыше 3-х километров 2,5% |  |  |  | З/пМех 10: 50576 | [12 empty] | Перевозка работников свыше 3-х километров 2,5%
Перебазировка машин и механизмов 2% |  |  |  | З/пМех 10: 40461 | [12 empty] | Перебазировка машин и механизмов 2%
Итого |  |  |  | З/пМех 10: 2227354 | [13 empty] | Итого
Итого с оборудованием (1 935 686) |  |  |  | З/пМех 10: 4163040 | [12 empty] | Итого с оборудованием (1 935 686)
Непредвиденные затраты 3% |  |  |  | З/пМех 10: 124891 | [12 empty] | Непредвиденные затраты 3%
Итого с непредвиденными |  |  |  | З/пМех 10: 4287931 | [13 empty] | Итого с непредвиденными
НДС 20% |  |  |  | З/пМех 10: 857586.2 | [12 empty] | НДС 20%
ВСЕГО по смете |  |  |  | З/пМех 10: 5145517.2; З/пМех 15: 1220.31; З/пМех 17: 66.65 | [14 empty] | ВСЕГО по смете
Заказчик: ____________________________ ООО "ЕвроХим Терминал Усть-Луга"
[должность, подпись (инициалы, фамилия)]