## 1632-2021-2.2.1,2.2.2,2.1.1,2.1
Терминал по перевалке минеральных удобрений в морском торговом порту Усть-Луга. Береговые объекты терминала | [17 empty] | Терминал по перевалке минеральных удобрений в морском торговом порту Усть-Луга. Береговые объекты терминала
(наименование стройки)
ЛОКАЛЬНАЯ СМЕТА № 1632-2021-2.2.1, 2.2.2, 2.1.1, 2.1.2, 2.1.4, 2.1.7-ПТ_07.04.040,07.04.041,07.04.043,07.04.040,07.04.020,07.04.021-П-00-00
(локальная смета)
на Система автоматического пожаротушения. Гидравлическая часть, 07.04.040 Конвейерная галерея №1 ГП 2.2.1 07.04.041 Конвейерная галерея №2 ГП 2.2.2 07.04.043 Конвейерная галерея №4 ГП 2.1.1 07.04.040 Конвейерная галерея №7 ГП 2.1.2 07.04.020 Пересыпная станция №1 ГП 2.1.4 07.04.021 Пересыпная станция №2 ГП 2.1.7 | [18 empty] | на Система автоматического пожаротушения. Гидравлическая часть, 07.04.040 Конвейерная галерея №1 ГП 2.2.1 07.04.041 Конвейерная галерея №2 ГП 2.2.2 07.04.043 Конвейерная галерея №4 ГП 2.1.1 07.04.040 Конвейерная галерея №7 ГП 2.1.2 07.04.020 Пересыпная станция №1 ГП 2.1.4 07.04.021 Пересыпная станция №2 ГП 2.1.7
(наименование работ и затрат, наименование объекта)
| Основание: | 1632-2021-2.2.1, 2.2.2, 2.1.1, 2.1.2, 2.1.4, 2.1.7-ПТ_0_0_RU_IFC | [17 empty] | 1632-2021-2.2.1, 2.2.2, 2.1.1, 2.1.2, 2.1.4, 2.1.7-ПТ_0_0_RU_IFC
| Сметная стоимость |  | 74927814 | руб.
| строительных работ |  | 1648647 | руб.
| монтажных работ |  | 32853435 | руб.
| оборудования |  | 20659103 | руб.
| Средства на оплату труда |  | 9288178 | руб.
| Сметная трудоемкость |  | 21482.66 | чел.час
| Трудозатраты механизаторов |  | 1090.49 | чел.час
| Составлен(а) в текущих (прогнозных) ценах по состоянию на |  |  | 1 квартал 2025 г. | [16 empty] | 4 квартал 2024 г.
№ п/п | Обоснование | Наименование работ и затрат |  | Единица измерения | Кол-во | Стоимость единицы, руб. |  |  |  | Общая стоимость, руб. |  |  |  | Т/з осн. раб.на ед. | Т/з осн. раб. Всего | Т/з мех. на ед. | Т/з мех. Всего
[6 empty] | Всего | В том числе |  |  | Всего | В том числе
[7 empty] | Осн.З/п | Эк.Маш | З/пМех |  | Осн.З/п | Эк.Маш | З/пМех
1 | 2 | 3 |  | 4 | 5 | 6 | 7 | 8 | 9 | 10 | 11 | 12 | 13 | 14 | 15 | 16 | 17
Раздел 1. Оборудование, (1632-2021-2.2.1, 2.2.2, 2.1.1, 2.1.2, 2.1.4, 2.1.7-ПТ.СО, л. 1-2) | [21 empty] | Раздел 1. Оборудование, (1632-2021-2.2.1, 2.2.2, 2.1.1, 2.1.2, 2.1.4, 2.1.7-ПТ.СО, л. 1-2)
1 | ТЕР18-04-001-16 Приказ Администрации ЛО от 20.10.15 №28 | Установка баков расширительных круглых и прямоугольных вместимостью: 4 м3// прим. 5м3 |  | 1 бак | 1 | 426.75 | 353.73 | 61.87 | 4.23 | 8772 | 7970 | 707 | 95 | 21.068 | 21.07 | 0.1725 | 0.17 | [5 empty] | Установка баков расширительных круглых и прямоугольных вместимостью: 4 м3// прим. 5м3
|  | 372,54 = 5 135,98 - 1 x 4 763,44 | [21 empty] | 372,54 = 5 135,98 - 1 x 4 763,44
| Приказ от 30.01.2024 № 55/пр прил.5 табл.1 п.2 | Производство работ осуществляется на территории действующего предприятия с наличием в зоне производства работ одного или нескольких из следующих факторов: - разветвленной сети транспортных и инженерных коммуникаций; - стесненных условий для складирования материалов; - действующего технологического оборудования; - движения технологического транспорта ОЗП=1,15; ЭМ=1,15 к расх.; ЗПМ=1,15; ТЗ=1,15; ТЗМ=1,15 | [22 empty] | Производство работ осуществляется на территории действующего предприятия с наличием в зоне производства работ одного или нескольких из следующих факторов: - разветвленной сети транспортных и инженерных коммуникаций; - стесненных условий для складирования материалов; - действующего технологического оборудования; - движения технологического транспорта ОЗП=1,15; ЭМ=1,15 к расх.; ЗПМ=1,15; ТЗ=1,15; ТЗМ=1,15
| 1 | ИНДЕКС К ПОЗИЦИИ: Индексы пересчета в т.у.ц. по статьям затрат СМР/ПНР ОЗП=22,53; ЭМ=11,42; ЗПМ=22,53; МАТ=8,56 | [23 empty] | ИНДЕКС К ПОЗИЦИИ: Индексы пересчета в т.у.ц. по статьям затрат СМР/ПНР ОЗП=22,53; ЭМ=11,42; ЗПМ=22,53; МАТ=8,56
|  |  | Накладные расходы 121% ФОТ (от 8 065) | З/пМех 10: 9759
|  |  | Сметная прибыль 72% ФОТ (от 8 065) | З/пМех 10: 5807
2 О | ТЦ_59.1.18.03_77_7709980842_27.05.2024_02 | Бак-дозатор (5000 л) в комплекте с пеносмесителем Ду200, ответными фланцами, обвязкой и крепежом |  | 4: шт.; 5: 1; 6: 591 196,39 ТЦ/ИндО223*ТиЗСРО; З/пМех 10: 3683154; З/пМех 14: 0; З/пМех 15: 0; З/пМех 16: 0; З/пМех 17: 0 | [5 empty] | Бак-дозатор (5000 л) в комплекте с пеносмесителем Ду200, ответными фланцами, обвязкой и крепежом
|  | Цена ПЗ=ТЦ/ИндО223*ТиЗСРО | [24 empty] | Цена ПЗ=ТЦ/ИндО223*ТиЗСРО
| 2 | ИНДЕКС К ПОЗИЦИИ: Индексы пересчета в т.у.ц. на оборудование МАТ=6,23 | [23 empty] | ИНДЕКС К ПОЗИЦИИ: Индексы пересчета в т.у.ц. на оборудование МАТ=6,23
3 | ТЕРм12-08-007-02 Приказ Администрации ЛО от 20.10.15 №28 | Заполнение бака пенообразователем |  | 100 м3 | 0.05 | 1449.58 | 870.5 | 563.94 | 94.92 | 1309 | 981 | 322 | 107 | 47.725 | 2.39 | 5.198 | 0.26 | [5 empty] | Заполнение бака пенообразователем
| Приказ от 30.01.2024 № 55/пр прил.5 табл.1 п.2 | Производство работ осуществляется на территории действующего предприятия с наличием в зоне производства работ одного или нескольких из следующих факторов: - разветвленной сети транспортных и инженерных коммуникаций; - стесненных условий для складирования материалов; - действующего технологического оборудования; - движения технологического транспорта ОЗП=1,15; ЭМ=1,15 к расх.; ЗПМ=1,15; ТЗ=1,15; ТЗМ=1,15 | [22 empty] | Производство работ осуществляется на территории действующего предприятия с наличием в зоне производства работ одного или нескольких из следующих факторов: - разветвленной сети транспортных и инженерных коммуникаций; - стесненных условий для складирования материалов; - действующего технологического оборудования; - движения технологического транспорта ОЗП=1,15; ЭМ=1,15 к расх.; ЗПМ=1,15; ТЗ=1,15; ТЗМ=1,15
| 1 | ИНДЕКС К ПОЗИЦИИ: Индексы пересчета в т.у.ц. по статьям затрат СМР/ПНР ОЗП=22,53; ЭМ=11,42; ЗПМ=22,53; МАТ=8,56 | [23 empty] | ИНДЕКС К ПОЗИЦИИ: Индексы пересчета в т.у.ц. по статьям затрат СМР/ПНР ОЗП=22,53; ЭМ=11,42; ЗПМ=22,53; МАТ=8,56
|  |  | Накладные расходы 90% ФОТ (от 1 088) | З/пМех 10: 979
|  |  | Сметная прибыль 46% ФОТ (от 1 088) | З/пМех 10: 500
4 О | ТЦ_59.1.18.03_77_7709980842_12.07.2024_02 | Пенообразователь 5000л (в компл. с баком) |  | 4: т; 5: 5; 6: 16 862,92 ТЦ/ИндО223*ТиЗСРО; З/пМех 10: 525280; З/пМех 14: 0; З/пМех 15: 0; З/пМех 16: 0; З/пМех 17: 0 | [5 empty] | Пенообразователь 5000л (в компл. с баком)
|  | Цена ПЗ=ТЦ/ИндО223*ТиЗСРО | [24 empty] | Цена ПЗ=ТЦ/ИндО223*ТиЗСРО
| 2 | ИНДЕКС К ПОЗИЦИИ: Индексы пересчета в т.у.ц. на оборудование МАТ=6,23 | [23 empty] | ИНДЕКС К ПОЗИЦИИ: Индексы пересчета в т.у.ц. на оборудование МАТ=6,23
5 | ТЕРм12-12-001-12 Приказ Администрации ЛО от 20.10.15 №28 | Арматура фланцевая с ручным приводом или без привода водопроводная на условное давление до 4 МПа, диаметр условного прохода: 150 мм |  | 1 шт. | 4 | 336.32 | 123.54 | 182.67 | 29.06 | 20509 | 11134 | 8344 | 2619 | 6.7735 | 27.09 | 1.1845 | 4.74 | [5 empty] | Арматура фланцевая с ручным приводом или без привода водопроводная на условное давление до 4 МПа, диаметр условного прохода: 150 мм
| Приказ от 30.01.2024 № 55/пр прил.5 табл.1 п.2 | Производство работ осуществляется на территории действующего предприятия с наличием в зоне производства работ одного или нескольких из следующих факторов: - разветвленной сети транспортных и инженерных коммуникаций; - стесненных условий для складирования материалов; - действующего технологического оборудования; - движения технологического транспорта ОЗП=1,15; ЭМ=1,15 к расх.; ЗПМ=1,15; ТЗ=1,15; ТЗМ=1,15 | [22 empty] | Производство работ осуществляется на территории действующего предприятия с наличием в зоне производства работ одного или нескольких из следующих факторов: - разветвленной сети транспортных и инженерных коммуникаций; - стесненных условий для складирования материалов; - действующего технологического оборудования; - движения технологического транспорта ОЗП=1,15; ЭМ=1,15 к расх.; ЗПМ=1,15; ТЗ=1,15; ТЗМ=1,15
| 1 | ИНДЕКС К ПОЗИЦИИ: Индексы пересчета в т.у.ц. по статьям затрат СМР/ПНР ОЗП=22,53; ЭМ=11,42; ЗПМ=22,53; МАТ=8,56 | [23 empty] | ИНДЕКС К ПОЗИЦИИ: Индексы пересчета в т.у.ц. по статьям затрат СМР/ПНР ОЗП=22,53; ЭМ=11,42; ЗПМ=22,53; МАТ=8,56
|  |  | Накладные расходы 90% ФОТ (от 13 753) | З/пМех 10: 12378
|  |  | Сметная прибыль 46% ФОТ (от 13 753) | З/пМех 10: 6326
6 | ТЕРм11-08-002-01 Приказ Администрации ЛО от 20.10.15 №28 | Присоединение к приборам трубных проводок: из водогазопроводных труб, диаметр условного прохода до 25 мм, (обвязка клапана) |  | 10 соединений | 0.8 | 83.01 | 68.76 | 11.09 |  | 1362 | 1239 | 101 |  | 3.5535 | 2.84 | 0 | 0 | [5 empty] | Присоединение к приборам трубных проводок: из водогазопроводных труб, диаметр условного прохода до 25 мм, (обвязка клапана)
| Приказ от 30.01.2024 № 55/пр прил.5 табл.1 п.2 | Производство работ осуществляется на территории действующего предприятия с наличием в зоне производства работ одного или нескольких из следующих факторов: - разветвленной сети транспортных и инженерных коммуникаций; - стесненных условий для складирования материалов; - действующего технологического оборудования; - движения технологического транспорта ОЗП=1,15; ЭМ=1,15 к расх.; ЗПМ=1,15; ТЗ=1,15; ТЗМ=1,15 | [22 empty] | Производство работ осуществляется на территории действующего предприятия с наличием в зоне производства работ одного или нескольких из следующих факторов: - разветвленной сети транспортных и инженерных коммуникаций; - стесненных условий для складирования материалов; - действующего технологического оборудования; - движения технологического транспорта ОЗП=1,15; ЭМ=1,15 к расх.; ЗПМ=1,15; ТЗ=1,15; ТЗМ=1,15
| 1 | ИНДЕКС К ПОЗИЦИИ: Индексы пересчета в т.у.ц. по статьям затрат СМР/ПНР ОЗП=22,53; ЭМ=11,42; ЗПМ=22,53; МАТ=8,56 | [23 empty] | ИНДЕКС К ПОЗИЦИИ: Индексы пересчета в т.у.ц. по статьям затрат СМР/ПНР ОЗП=22,53; ЭМ=11,42; ЗПМ=22,53; МАТ=8,56
|  |  | Накладные расходы 90% ФОТ (от 1 239) | З/пМех 10: 1115
|  |  | Сметная прибыль 46% ФОТ (от 1 239) | З/пМех 10: 570
7 | ТЕРм11-02-001-03 Приказ Администрации ЛО от 20.10.15 №28 | Прибор, устанавливаемый на резьбовых соединениях, масса: до 10 кг // ускоритель АСС-1, (вес 6,62 кг) |  | 1 шт. | 4 | 46.3 | 44.54 |  |  | 4074 | 4014 |  |  | 2.369 | 9.48 | 0 | 0 | [5 empty] | Прибор, устанавливаемый на резьбовых соединениях, масса: до 10 кг // ускоритель АСС-1, (вес 6,62 кг)
| Приказ от 30.01.2024 № 55/пр прил.5 табл.1 п.2 | Производство работ осуществляется на территории действующего предприятия с наличием в зоне производства работ одного или нескольких из следующих факторов: - разветвленной сети транспортных и инженерных коммуникаций; - стесненных условий для складирования материалов; - действующего технологического оборудования; - движения технологического транспорта ОЗП=1,15; ЭМ=1,15 к расх.; ЗПМ=1,15; ТЗ=1,15; ТЗМ=1,15 | [22 empty] | Производство работ осуществляется на территории действующего предприятия с наличием в зоне производства работ одного или нескольких из следующих факторов: - разветвленной сети транспортных и инженерных коммуникаций; - стесненных условий для складирования материалов; - действующего технологического оборудования; - движения технологического транспорта ОЗП=1,15; ЭМ=1,15 к расх.; ЗПМ=1,15; ТЗ=1,15; ТЗМ=1,15
| 1 | ИНДЕКС К ПОЗИЦИИ: Индексы пересчета в т.у.ц. по статьям затрат СМР/ПНР ОЗП=22,53; ЭМ=11,42; ЗПМ=22,53; МАТ=8,56 | [23 empty] | ИНДЕКС К ПОЗИЦИИ: Индексы пересчета в т.у.ц. по статьям затрат СМР/ПНР ОЗП=22,53; ЭМ=11,42; ЗПМ=22,53; МАТ=8,56
|  |  | Накладные расходы 90% ФОТ (от 4 014) | З/пМех 10: 3613
|  |  | Сметная прибыль 46% ФОТ (от 4 014) | З/пМех 10: 1846
8 | ТЕРм11-02-001-02 Приказ Администрации ЛО от 20.10.15 №28 | Прибор, устанавливаемый на резьбовых соединениях, масса: до 5 кг // устройство для поддержания давления воздуха AMD-2, (вес 4,5 кг) |  | 1 шт. | 4 | 35.31 | 33.73 |  |  | 3094 | 3040 |  |  | 1.794 | 7.18 | 0 | 0 | [5 empty] | Прибор, устанавливаемый на резьбовых соединениях, масса: до 5 кг // устройство для поддержания давления воздуха AMD-2, (вес 4,5 кг)
| Приказ от 30.01.2024 № 55/пр прил.5 табл.1 п.2 | Производство работ осуществляется на территории действующего предприятия с наличием в зоне производства работ одного или нескольких из следующих факторов: - разветвленной сети транспортных и инженерных коммуникаций; - стесненных условий для складирования материалов; - действующего технологического оборудования; - движения технологического транспорта ОЗП=1,15; ЭМ=1,15 к расх.; ЗПМ=1,15; ТЗ=1,15; ТЗМ=1,15 | [22 empty] | Производство работ осуществляется на территории действующего предприятия с наличием в зоне производства работ одного или нескольких из следующих факторов: - разветвленной сети транспортных и инженерных коммуникаций; - стесненных условий для складирования материалов; - действующего технологического оборудования; - движения технологического транспорта ОЗП=1,15; ЭМ=1,15 к расх.; ЗПМ=1,15; ТЗ=1,15; ТЗМ=1,15
| 1 | ИНДЕКС К ПОЗИЦИИ: Индексы пересчета в т.у.ц. по статьям затрат СМР/ПНР ОЗП=22,53; ЭМ=11,42; ЗПМ=22,53; МАТ=8,56 | [23 empty] | ИНДЕКС К ПОЗИЦИИ: Индексы пересчета в т.у.ц. по статьям затрат СМР/ПНР ОЗП=22,53; ЭМ=11,42; ЗПМ=22,53; МАТ=8,56
|  |  | Накладные расходы 90% ФОТ (от 3 040) | З/пМех 10: 2736
|  |  | Сметная прибыль 46% ФОТ (от 3 040) | З/пМех 10: 1398
9 | ТЕРм11-02-001-01 Приказ Администрации ЛО от 20.10.15 №28 | Прибор, устанавливаемый на резьбовых соединениях, масса: до 1,5 кг (сигнализатор давления PS10-2) |  | 1 шт. | 4 | 23.64 | 22.26 |  |  | 2054 | 2006 |  |  | 1.1845 | 4.74 | 0 | 0 | [5 empty] | Прибор, устанавливаемый на резьбовых соединениях, масса: до 1,5 кг (сигнализатор давления PS10-2)
| Приказ от 30.01.2024 № 55/пр прил.5 табл.1 п.2 | Производство работ осуществляется на территории действующего предприятия с наличием в зоне производства работ одного или нескольких из следующих факторов: - разветвленной сети транспортных и инженерных коммуникаций; - стесненных условий для складирования материалов; - действующего технологического оборудования; - движения технологического транспорта ОЗП=1,15; ЭМ=1,15 к расх.; ЗПМ=1,15; ТЗ=1,15; ТЗМ=1,15 | [22 empty] | Производство работ осуществляется на территории действующего предприятия с наличием в зоне производства работ одного или нескольких из следующих факторов: - разветвленной сети транспортных и инженерных коммуникаций; - стесненных условий для складирования материалов; - действующего технологического оборудования; - движения технологического транспорта ОЗП=1,15; ЭМ=1,15 к расх.; ЗПМ=1,15; ТЗ=1,15; ТЗМ=1,15
| 1 | ИНДЕКС К ПОЗИЦИИ: Индексы пересчета в т.у.ц. по статьям затрат СМР/ПНР ОЗП=22,53; ЭМ=11,42; ЗПМ=22,53; МАТ=8,56 | [23 empty] | ИНДЕКС К ПОЗИЦИИ: Индексы пересчета в т.у.ц. по статьям затрат СМР/ПНР ОЗП=22,53; ЭМ=11,42; ЗПМ=22,53; МАТ=8,56
|  |  | Накладные расходы 90% ФОТ (от 2 006) | З/пМех 10: 1805
|  |  | Сметная прибыль 46% ФОТ (от 2 006) | З/пМех 10: 923
10 О | ТЦ_69.2.02.02_50_7708290490_20.05.2024_02 | Клапан спринклерный воздушный "сухой" Ду 150 DPV-1, в комплекте с: - обвязкой; - ускорителем АСС-1; - устройством для поддержания давления воздуха AMD-2; - сигнализатором давления PS10-2; - ответными фланцами - крепежом, Ду 150 DPV-1 |  | 4: шт.; 5: 4; 6: 199 327,13 13680*дол/ндс/ИндО223*ТиЗСРО; З/пМех 10: 4967232; З/пМех 14: 0; З/пМех 15: 0; З/пМех 16: 0; З/пМех 17: 0 | [5 empty] | Клапан спринклерный воздушный "сухой" Ду 150 DPV-1, в комплекте с: - обвязкой; - ускорителем АСС-1; - устройством для поддержания давления воздуха AMD-2; - сигнализатором давления PS10-2; - ответными фланцами - крепежом, Ду 150 DPV-1
|  | Цена ПЗ=13680*дол/ндс/ИндО223*ТиЗСРО | [24 empty] | Цена ПЗ=13680*дол/ндс/ИндО223*ТиЗСРО
| 2 | ИНДЕКС К ПОЗИЦИИ: Индексы пересчета в т.у.ц. на оборудование МАТ=6,23 | [23 empty] | ИНДЕКС К ПОЗИЦИИ: Индексы пересчета в т.у.ц. на оборудование МАТ=6,23
11 | ТЕРм12-12-001-10 Приказ Администрации ЛО от 20.10.15 №28 | Арматура фланцевая с ручным приводом или без привода водопроводная на условное давление до 4 МПа, диаметр условного прохода: 100 мм |  | 1 шт. | 1 | 227.8 | 93.76 | 113.36 | 18.06 | 3584 | 2112 | 1295 | 407 | 5.1405 | 5.14 | 0.736 | 0.74 | [5 empty] | Арматура фланцевая с ручным приводом или без привода водопроводная на условное давление до 4 МПа, диаметр условного прохода: 100 мм
| Приказ от 30.01.2024 № 55/пр прил.5 табл.1 п.2 | Производство работ осуществляется на территории действующего предприятия с наличием в зоне производства работ одного или нескольких из следующих факторов: - разветвленной сети транспортных и инженерных коммуникаций; - стесненных условий для складирования материалов; - действующего технологического оборудования; - движения технологического транспорта ОЗП=1,15; ЭМ=1,15 к расх.; ЗПМ=1,15; ТЗ=1,15; ТЗМ=1,15 | [22 empty] | Производство работ осуществляется на территории действующего предприятия с наличием в зоне производства работ одного или нескольких из следующих факторов: - разветвленной сети транспортных и инженерных коммуникаций; - стесненных условий для складирования материалов; - действующего технологического оборудования; - движения технологического транспорта ОЗП=1,15; ЭМ=1,15 к расх.; ЗПМ=1,15; ТЗ=1,15; ТЗМ=1,15
| 1 | ИНДЕКС К ПОЗИЦИИ: Индексы пересчета в т.у.ц. по статьям затрат СМР/ПНР ОЗП=22,53; ЭМ=11,42; ЗПМ=22,53; МАТ=8,56 | [23 empty] | ИНДЕКС К ПОЗИЦИИ: Индексы пересчета в т.у.ц. по статьям затрат СМР/ПНР ОЗП=22,53; ЭМ=11,42; ЗПМ=22,53; МАТ=8,56
|  |  | Накладные расходы 90% ФОТ (от 2 519) | З/пМех 10: 2267
|  |  | Сметная прибыль 46% ФОТ (от 2 519) | З/пМех 10: 1159
12 | ТЕРм11-08-002-01 Приказ Администрации ЛО от 20.10.15 №28 | Присоединение к приборам трубных проводок: из водогазопроводных труб, диаметр условного прохода до 25 мм (обвязка клапана) |  | 10 соединений | 0.2 | 83.01 | 68.76 | 11.09 |  | 341 | 310 | 25 |  | 3.5535 | 0.71 | 0 | 0 | [5 empty] | Присоединение к приборам трубных проводок: из водогазопроводных труб, диаметр условного прохода до 25 мм (обвязка клапана)
| Приказ от 30.01.2024 № 55/пр прил.5 табл.1 п.2 | Производство работ осуществляется на территории действующего предприятия с наличием в зоне производства работ одного или нескольких из следующих факторов: - разветвленной сети транспортных и инженерных коммуникаций; - стесненных условий для складирования материалов; - действующего технологического оборудования; - движения технологического транспорта ОЗП=1,15; ЭМ=1,15 к расх.; ЗПМ=1,15; ТЗ=1,15; ТЗМ=1,15 | [22 empty] | Производство работ осуществляется на территории действующего предприятия с наличием в зоне производства работ одного или нескольких из следующих факторов: - разветвленной сети транспортных и инженерных коммуникаций; - стесненных условий для складирования материалов; - действующего технологического оборудования; - движения технологического транспорта ОЗП=1,15; ЭМ=1,15 к расх.; ЗПМ=1,15; ТЗ=1,15; ТЗМ=1,15
| 1 | ИНДЕКС К ПОЗИЦИИ: Индексы пересчета в т.у.ц. по статьям затрат СМР/ПНР ОЗП=22,53; ЭМ=11,42; ЗПМ=22,53; МАТ=8,56 | [23 empty] | ИНДЕКС К ПОЗИЦИИ: Индексы пересчета в т.у.ц. по статьям затрат СМР/ПНР ОЗП=22,53; ЭМ=11,42; ЗПМ=22,53; МАТ=8,56
|  |  | Накладные расходы 90% ФОТ (от 310) | З/пМех 10: 279
|  |  | Сметная прибыль 46% ФОТ (от 310) | З/пМех 10: 143
13 | ТЕРм11-02-001-03 Приказ Администрации ЛО от 20.10.15 №28 | Прибор, устанавливаемый на резьбовых соединениях, масса: до 10 кг // ускоритель АСС-1, (вес 6,62 кг) |  | 1 шт. | 1 | 46.3 | 44.54 |  |  | 1019 | 1003 |  |  | 2.369 | 2.37 | 0 | 0 | [5 empty] | Прибор, устанавливаемый на резьбовых соединениях, масса: до 10 кг // ускоритель АСС-1, (вес 6,62 кг)
| Приказ от 30.01.2024 № 55/пр прил.5 табл.1 п.2 | Производство работ осуществляется на территории действующего предприятия с наличием в зоне производства работ одного или нескольких из следующих факторов: - разветвленной сети транспортных и инженерных коммуникаций; - стесненных условий для складирования материалов; - действующего технологического оборудования; - движения технологического транспорта ОЗП=1,15; ЭМ=1,15 к расх.; ЗПМ=1,15; ТЗ=1,15; ТЗМ=1,15 | [22 empty] | Производство работ осуществляется на территории действующего предприятия с наличием в зоне производства работ одного или нескольких из следующих факторов: - разветвленной сети транспортных и инженерных коммуникаций; - стесненных условий для складирования материалов; - действующего технологического оборудования; - движения технологического транспорта ОЗП=1,15; ЭМ=1,15 к расх.; ЗПМ=1,15; ТЗ=1,15; ТЗМ=1,15
| 1 | ИНДЕКС К ПОЗИЦИИ: Индексы пересчета в т.у.ц. по статьям затрат СМР/ПНР ОЗП=22,53; ЭМ=11,42; ЗПМ=22,53; МАТ=8,56 | [23 empty] | ИНДЕКС К ПОЗИЦИИ: Индексы пересчета в т.у.ц. по статьям затрат СМР/ПНР ОЗП=22,53; ЭМ=11,42; ЗПМ=22,53; МАТ=8,56
|  |  | Накладные расходы 90% ФОТ (от 1 003) | З/пМех 10: 903
|  |  | Сметная прибыль 46% ФОТ (от 1 003) | З/пМех 10: 461
14 | ТЕРм11-02-001-02 Приказ Администрации ЛО от 20.10.15 №28 | Прибор, устанавливаемый на резьбовых соединениях, масса: до 5 кг // устройство для поддержания давления воздуха AMD-2, (вес 4,5 кг) |  | 1 шт. | 1 | 35.31 | 33.73 |  |  | 773 | 760 |  |  | 1.794 | 1.79 | 0 | 0 | [5 empty] | Прибор, устанавливаемый на резьбовых соединениях, масса: до 5 кг // устройство для поддержания давления воздуха AMD-2, (вес 4,5 кг)
| Приказ от 30.01.2024 № 55/пр прил.5 табл.1 п.2 | Производство работ осуществляется на территории действующего предприятия с наличием в зоне производства работ одного или нескольких из следующих факторов: - разветвленной сети транспортных и инженерных коммуникаций; - стесненных условий для складирования материалов; - действующего технологического оборудования; - движения технологического транспорта ОЗП=1,15; ЭМ=1,15 к расх.; ЗПМ=1,15; ТЗ=1,15; ТЗМ=1,15 | [22 empty] | Производство работ осуществляется на территории действующего предприятия с наличием в зоне производства работ одного или нескольких из следующих факторов: - разветвленной сети транспортных и инженерных коммуникаций; - стесненных условий для складирования материалов; - действующего технологического оборудования; - движения технологического транспорта ОЗП=1,15; ЭМ=1,15 к расх.; ЗПМ=1,15; ТЗ=1,15; ТЗМ=1,15
| 1 | ИНДЕКС К ПОЗИЦИИ: Индексы пересчета в т.у.ц. по статьям затрат СМР/ПНР ОЗП=22,53; ЭМ=11,42; ЗПМ=22,53; МАТ=8,56 | [23 empty] | ИНДЕКС К ПОЗИЦИИ: Индексы пересчета в т.у.ц. по статьям затрат СМР/ПНР ОЗП=22,53; ЭМ=11,42; ЗПМ=22,53; МАТ=8,56
|  |  | Накладные расходы 90% ФОТ (от 760) | З/пМех 10: 684
|  |  | Сметная прибыль 46% ФОТ (от 760) | З/пМех 10: 350
15 | ТЕРм11-02-001-01 Приказ Администрации ЛО от 20.10.15 №28 | Прибор, устанавливаемый на резьбовых соединениях, масса: до 1,5 кг (сигнализатор давления PS10-2) |  | 1 шт. | 1 | 23.64 | 22.26 |  |  | 513 | 502 |  |  | 1.1845 | 1.18 | 0 | 0 | [5 empty] | Прибор, устанавливаемый на резьбовых соединениях, масса: до 1,5 кг (сигнализатор давления PS10-2)
| Приказ от 30.01.2024 № 55/пр прил.5 табл.1 п.2 | Производство работ осуществляется на территории действующего предприятия с наличием в зоне производства работ одного или нескольких из следующих факторов: - разветвленной сети транспортных и инженерных коммуникаций; - стесненных условий для складирования материалов; - действующего технологического оборудования; - движения технологического транспорта ОЗП=1,15; ЭМ=1,15 к расх.; ЗПМ=1,15; ТЗ=1,15; ТЗМ=1,15 | [22 empty] | Производство работ осуществляется на территории действующего предприятия с наличием в зоне производства работ одного или нескольких из следующих факторов: - разветвленной сети транспортных и инженерных коммуникаций; - стесненных условий для складирования материалов; - действующего технологического оборудования; - движения технологического транспорта ОЗП=1,15; ЭМ=1,15 к расх.; ЗПМ=1,15; ТЗ=1,15; ТЗМ=1,15
| 1 | ИНДЕКС К ПОЗИЦИИ: Индексы пересчета в т.у.ц. по статьям затрат СМР/ПНР ОЗП=22,53; ЭМ=11,42; ЗПМ=22,53; МАТ=8,56 | [23 empty] | ИНДЕКС К ПОЗИЦИИ: Индексы пересчета в т.у.ц. по статьям затрат СМР/ПНР ОЗП=22,53; ЭМ=11,42; ЗПМ=22,53; МАТ=8,56
|  |  | Накладные расходы 90% ФОТ (от 502) | З/пМех 10: 452
|  |  | Сметная прибыль 46% ФОТ (от 502) | З/пМех 10: 231
16 О | ТЦ_69.2.02.02_50_7708290490_20.05.2024_02 | Клапан спринклерный воздушный "сухой" Ду 100 DPV-1, в комплекте с: - обвязкой; - ускорителем АСС-1; - устройством для поддержания давления воздуха AMD-2; - сигнализатором давления PS10-2; - ответными фланцами - крепежом, Ду 100 DPV-1 |  | 4: шт.; 5: 1; 6: 163 483,22 11220*дол/ндс/ИндО223*ТиЗСРО; З/пМех 10: 1018500; З/пМех 14: 0; З/пМех 15: 0; З/пМех 16: 0; З/пМех 17: 0 | [5 empty] | Клапан спринклерный воздушный "сухой" Ду 100 DPV-1, в комплекте с: - обвязкой; - ускорителем АСС-1; - устройством для поддержания давления воздуха AMD-2; - сигнализатором давления PS10-2; - ответными фланцами - крепежом, Ду 100 DPV-1
|  | Цена ПЗ=11220*дол/ндс/ИндО223*ТиЗСРО | [24 empty] | Цена ПЗ=11220*дол/ндс/ИндО223*ТиЗСРО
| 2 | ИНДЕКС К ПОЗИЦИИ: Индексы пересчета в т.у.ц. на оборудование МАТ=6,23 | [23 empty] | ИНДЕКС К ПОЗИЦИИ: Индексы пересчета в т.у.ц. на оборудование МАТ=6,23
17 | ТЕРм12-12-001-10 Приказ Администрации ЛО от 20.10.15 №28 | Арматура фланцевая с ручным приводом или без привода водопроводная на условное давление до 4 МПа, диаметр условного прохода: 100 мм |  | 1 шт. | 3 | 227.8 | 93.76 | 113.36 | 18.06 | 10752 | 6337 | 3884 | 1220 | 5.1405 | 15.42 | 0.736 | 2.21 | [5 empty] | Арматура фланцевая с ручным приводом или без привода водопроводная на условное давление до 4 МПа, диаметр условного прохода: 100 мм
| Приказ от 30.01.2024 № 55/пр прил.5 табл.1 п.2 | Производство работ осуществляется на территории действующего предприятия с наличием в зоне производства работ одного или нескольких из следующих факторов: - разветвленной сети транспортных и инженерных коммуникаций; - стесненных условий для складирования материалов; - действующего технологического оборудования; - движения технологического транспорта ОЗП=1,15; ЭМ=1,15 к расх.; ЗПМ=1,15; ТЗ=1,15; ТЗМ=1,15 | [22 empty] | Производство работ осуществляется на территории действующего предприятия с наличием в зоне производства работ одного или нескольких из следующих факторов: - разветвленной сети транспортных и инженерных коммуникаций; - стесненных условий для складирования материалов; - действующего технологического оборудования; - движения технологического транспорта ОЗП=1,15; ЭМ=1,15 к расх.; ЗПМ=1,15; ТЗ=1,15; ТЗМ=1,15
| 1 | ИНДЕКС К ПОЗИЦИИ: Индексы пересчета в т.у.ц. по статьям затрат СМР/ПНР ОЗП=22,53; ЭМ=11,42; ЗПМ=22,53; МАТ=8,56 | [23 empty] | ИНДЕКС К ПОЗИЦИИ: Индексы пересчета в т.у.ц. по статьям затрат СМР/ПНР ОЗП=22,53; ЭМ=11,42; ЗПМ=22,53; МАТ=8,56
|  |  | Накладные расходы 90% ФОТ (от 7 557) | З/пМех 10: 6801
|  |  | Сметная прибыль 46% ФОТ (от 7 557) | З/пМех 10: 3476
18 | ТЕРм11-08-002-01 Приказ Администрации ЛО от 20.10.15 №28 | Присоединение к приборам трубных проводок: из водогазопроводных труб, диаметр условного прохода до 25 мм (обвязка клапана) |  | 10 соединений | 0.6 | 83.01 | 68.76 | 11.09 |  | 1022 | 929 | 76 |  | 3.5535 | 2.13 | 0 | 0 | [5 empty] | Присоединение к приборам трубных проводок: из водогазопроводных труб, диаметр условного прохода до 25 мм (обвязка клапана)
| Приказ от 30.01.2024 № 55/пр прил.5 табл.1 п.2 | Производство работ осуществляется на территории действующего предприятия с наличием в зоне производства работ одного или нескольких из следующих факторов: - разветвленной сети транспортных и инженерных коммуникаций; - стесненных условий для складирования материалов; - действующего технологического оборудования; - движения технологического транспорта ОЗП=1,15; ЭМ=1,15 к расх.; ЗПМ=1,15; ТЗ=1,15; ТЗМ=1,15 | [22 empty] | Производство работ осуществляется на территории действующего предприятия с наличием в зоне производства работ одного или нескольких из следующих факторов: - разветвленной сети транспортных и инженерных коммуникаций; - стесненных условий для складирования материалов; - действующего технологического оборудования; - движения технологического транспорта ОЗП=1,15; ЭМ=1,15 к расх.; ЗПМ=1,15; ТЗ=1,15; ТЗМ=1,15
| 1 | ИНДЕКС К ПОЗИЦИИ: Индексы пересчета в т.у.ц. по статьям затрат СМР/ПНР ОЗП=22,53; ЭМ=11,42; ЗПМ=22,53; МАТ=8,56 | [23 empty] | ИНДЕКС К ПОЗИЦИИ: Индексы пересчета в т.у.ц. по статьям затрат СМР/ПНР ОЗП=22,53; ЭМ=11,42; ЗПМ=22,53; МАТ=8,56
|  |  | Накладные расходы 90% ФОТ (от 929) | З/пМех 10: 836
|  |  | Сметная прибыль 46% ФОТ (от 929) | З/пМех 10: 427
19 | ТЕРм11-02-001-01 Приказ Администрации ЛО от 20.10.15 №28 | Прибор, устанавливаемый на резьбовых соединениях, масса: до 1,5 кг (сигнализатор давления PS10-2) |  | 1 шт. | 3 | 23.64 | 22.26 |  |  | 1540 | 1505 |  |  | 1.1845 | 3.55 | 0 | 0 | [5 empty] | Прибор, устанавливаемый на резьбовых соединениях, масса: до 1,5 кг (сигнализатор давления PS10-2)
| Приказ от 30.01.2024 № 55/пр прил.5 табл.1 п.2 | Производство работ осуществляется на территории действующего предприятия с наличием в зоне производства работ одного или нескольких из следующих факторов: - разветвленной сети транспортных и инженерных коммуникаций; - стесненных условий для складирования материалов; - действующего технологического оборудования; - движения технологического транспорта ОЗП=1,15; ЭМ=1,15 к расх.; ЗПМ=1,15; ТЗ=1,15; ТЗМ=1,15 | [22 empty] | Производство работ осуществляется на территории действующего предприятия с наличием в зоне производства работ одного или нескольких из следующих факторов: - разветвленной сети транспортных и инженерных коммуникаций; - стесненных условий для складирования материалов; - действующего технологического оборудования; - движения технологического транспорта ОЗП=1,15; ЭМ=1,15 к расх.; ЗПМ=1,15; ТЗ=1,15; ТЗМ=1,15
| 1 | ИНДЕКС К ПОЗИЦИИ: Индексы пересчета в т.у.ц. по статьям затрат СМР/ПНР ОЗП=22,53; ЭМ=11,42; ЗПМ=22,53; МАТ=8,56 | [23 empty] | ИНДЕКС К ПОЗИЦИИ: Индексы пересчета в т.у.ц. по статьям затрат СМР/ПНР ОЗП=22,53; ЭМ=11,42; ЗПМ=22,53; МАТ=8,56
|  |  | Накладные расходы 90% ФОТ (от 1 505) | З/пМех 10: 1355
|  |  | Сметная прибыль 46% ФОТ (от 1 505) | З/пМех 10: 692
20 О | ТЦ_69.1.03.00_50_7708290490_20.05.2024_02 | Дренчерный клапан в комплекте с: - вертикальной базовой "мокрой" обвязкой; - электромагнитным клапаном 24В; - сигнализатором давления PS10-2; - ответными фланцами - крепежом, Ду100 DV-5 |  | 4: шт.; 5: 3; 6: 204 864,00 14060*дол/ндс/ИндО223*ТиЗСРО; З/пМех 10: 3828908; З/пМех 14: 0; З/пМех 15: 0; З/пМех 16: 0; З/пМех 17: 0 | [5 empty] | Дренчерный клапан в комплекте с: - вертикальной базовой "мокрой" обвязкой; - электромагнитным клапаном 24В; - сигнализатором давления PS10-2; - ответными фланцами - крепежом, Ду100 DV-5
|  | Цена ПЗ=14060*дол/ндс/ИндО223*ТиЗСРО | [24 empty] | Цена ПЗ=14060*дол/ндс/ИндО223*ТиЗСРО
| 2 | ИНДЕКС К ПОЗИЦИИ: Индексы пересчета в т.у.ц. на оборудование МАТ=6,23 | [23 empty] | ИНДЕКС К ПОЗИЦИИ: Индексы пересчета в т.у.ц. на оборудование МАТ=6,23
21 | ТЕРм12-12-001-09 Приказ Администрации ЛО от 20.10.15 №28 | Арматура фланцевая с ручным приводом или без привода водопроводная на условное давление до 4 МПа, диаметр условного прохода: 80 мм |  | 1 шт. | 1 | 214.55 | 91.46 | 110.26 | 17.77 | 3430 | 2061 | 1259 | 400 | 5.014 | 5.01 | 0.7245 | 0.72 | [5 empty] | Арматура фланцевая с ручным приводом или без привода водопроводная на условное давление до 4 МПа, диаметр условного прохода: 80 мм
| Приказ от 30.01.2024 № 55/пр прил.5 табл.1 п.2 | Производство работ осуществляется на территории действующего предприятия с наличием в зоне производства работ одного или нескольких из следующих факторов: - разветвленной сети транспортных и инженерных коммуникаций; - стесненных условий для складирования материалов; - действующего технологического оборудования; - движения технологического транспорта ОЗП=1,15; ЭМ=1,15 к расх.; ЗПМ=1,15; ТЗ=1,15; ТЗМ=1,15 | [22 empty] | Производство работ осуществляется на территории действующего предприятия с наличием в зоне производства работ одного или нескольких из следующих факторов: - разветвленной сети транспортных и инженерных коммуникаций; - стесненных условий для складирования материалов; - действующего технологического оборудования; - движения технологического транспорта ОЗП=1,15; ЭМ=1,15 к расх.; ЗПМ=1,15; ТЗ=1,15; ТЗМ=1,15
| 1 | ИНДЕКС К ПОЗИЦИИ: Индексы пересчета в т.у.ц. по статьям затрат СМР/ПНР ОЗП=22,53; ЭМ=11,42; ЗПМ=22,53; МАТ=8,56 | [23 empty] | ИНДЕКС К ПОЗИЦИИ: Индексы пересчета в т.у.ц. по статьям затрат СМР/ПНР ОЗП=22,53; ЭМ=11,42; ЗПМ=22,53; МАТ=8,56
|  |  | Накладные расходы 90% ФОТ (от 2 461) | З/пМех 10: 2215
|  |  | Сметная прибыль 46% ФОТ (от 2 461) | З/пМех 10: 1132
22 | ТЕРм11-08-002-01 Приказ Администрации ЛО от 20.10.15 №28 | Присоединение к приборам трубных проводок: из водогазопроводных труб, диаметр условного прохода до 25 мм (обвязка клапана) |  | 10 соединений | 0.2 | 83.01 | 68.76 | 11.09 |  | 341 | 310 | 25 |  | 3.5535 | 0.71 | 0 | 0 | [5 empty] | Присоединение к приборам трубных проводок: из водогазопроводных труб, диаметр условного прохода до 25 мм (обвязка клапана)
| Приказ от 30.01.2024 № 55/пр прил.5 табл.1 п.2 | Производство работ осуществляется на территории действующего предприятия с наличием в зоне производства работ одного или нескольких из следующих факторов: - разветвленной сети транспортных и инженерных коммуникаций; - стесненных условий для складирования материалов; - действующего технологического оборудования; - движения технологического транспорта ОЗП=1,15; ЭМ=1,15 к расх.; ЗПМ=1,15; ТЗ=1,15; ТЗМ=1,15 | [22 empty] | Производство работ осуществляется на территории действующего предприятия с наличием в зоне производства работ одного или нескольких из следующих факторов: - разветвленной сети транспортных и инженерных коммуникаций; - стесненных условий для складирования материалов; - действующего технологического оборудования; - движения технологического транспорта ОЗП=1,15; ЭМ=1,15 к расх.; ЗПМ=1,15; ТЗ=1,15; ТЗМ=1,15
| 1 | ИНДЕКС К ПОЗИЦИИ: Индексы пересчета в т.у.ц. по статьям затрат СМР/ПНР ОЗП=22,53; ЭМ=11,42; ЗПМ=22,53; МАТ=8,56 | [23 empty] | ИНДЕКС К ПОЗИЦИИ: Индексы пересчета в т.у.ц. по статьям затрат СМР/ПНР ОЗП=22,53; ЭМ=11,42; ЗПМ=22,53; МАТ=8,56
|  |  | Накладные расходы 90% ФОТ (от 310) | З/пМех 10: 279
|  |  | Сметная прибыль 46% ФОТ (от 310) | З/пМех 10: 143
23 | ТЕРм11-02-001-01 Приказ Администрации ЛО от 20.10.15 №28 | Прибор, устанавливаемый на резьбовых соединениях, масса: до 1,5 кг // электромагнитный клапан 24В |  | 1 шт. | 1 | 23.64 | 22.26 |  |  | 513 | 502 |  |  | 1.1845 | 1.18 | 0 | 0 | [5 empty] | Прибор, устанавливаемый на резьбовых соединениях, масса: до 1,5 кг // электромагнитный клапан 24В
| Приказ от 30.01.2024 № 55/пр прил.5 табл.1 п.2 | Производство работ осуществляется на территории действующего предприятия с наличием в зоне производства работ одного или нескольких из следующих факторов: - разветвленной сети транспортных и инженерных коммуникаций; - стесненных условий для складирования материалов; - действующего технологического оборудования; - движения технологического транспорта ОЗП=1,15; ЭМ=1,15 к расх.; ЗПМ=1,15; ТЗ=1,15; ТЗМ=1,15 | [22 empty] | Производство работ осуществляется на территории действующего предприятия с наличием в зоне производства работ одного или нескольких из следующих факторов: - разветвленной сети транспортных и инженерных коммуникаций; - стесненных условий для складирования материалов; - действующего технологического оборудования; - движения технологического транспорта ОЗП=1,15; ЭМ=1,15 к расх.; ЗПМ=1,15; ТЗ=1,15; ТЗМ=1,15
| 1 | ИНДЕКС К ПОЗИЦИИ: Индексы пересчета в т.у.ц. по статьям затрат СМР/ПНР ОЗП=22,53; ЭМ=11,42; ЗПМ=22,53; МАТ=8,56 | [23 empty] | ИНДЕКС К ПОЗИЦИИ: Индексы пересчета в т.у.ц. по статьям затрат СМР/ПНР ОЗП=22,53; ЭМ=11,42; ЗПМ=22,53; МАТ=8,56
|  |  | Накладные расходы 90% ФОТ (от 502) | З/пМех 10: 452
|  |  | Сметная прибыль 46% ФОТ (от 502) | З/пМех 10: 231
24 | ТЕРм11-02-001-01 Приказ Администрации ЛО от 20.10.15 №28 | Прибор, устанавливаемый на резьбовых соединениях, масса: до 1,5 кг // сигнализатор давления PS10-2 |  | 1 шт. | 1 | 23.64 | 22.26 |  |  | 513 | 502 |  |  | 1.1845 | 1.18 | 0 | 0 | [5 empty] | Прибор, устанавливаемый на резьбовых соединениях, масса: до 1,5 кг // сигнализатор давления PS10-2
| Приказ от 30.01.2024 № 55/пр прил.5 табл.1 п.2 | Производство работ осуществляется на территории действующего предприятия с наличием в зоне производства работ одного или нескольких из следующих факторов: - разветвленной сети транспортных и инженерных коммуникаций; - стесненных условий для складирования материалов; - действующего технологического оборудования; - движения технологического транспорта ОЗП=1,15; ЭМ=1,15 к расх.; ЗПМ=1,15; ТЗ=1,15; ТЗМ=1,15 | [22 empty] | Производство работ осуществляется на территории действующего предприятия с наличием в зоне производства работ одного или нескольких из следующих факторов: - разветвленной сети транспортных и инженерных коммуникаций; - стесненных условий для складирования материалов; - действующего технологического оборудования; - движения технологического транспорта ОЗП=1,15; ЭМ=1,15 к расх.; ЗПМ=1,15; ТЗ=1,15; ТЗМ=1,15
| 1 | ИНДЕКС К ПОЗИЦИИ: Индексы пересчета в т.у.ц. по статьям затрат СМР/ПНР ОЗП=22,53; ЭМ=11,42; ЗПМ=22,53; МАТ=8,56 | [23 empty] | ИНДЕКС К ПОЗИЦИИ: Индексы пересчета в т.у.ц. по статьям затрат СМР/ПНР ОЗП=22,53; ЭМ=11,42; ЗПМ=22,53; МАТ=8,56
|  |  | Накладные расходы 90% ФОТ (от 502) | З/пМех 10: 452
|  |  | Сметная прибыль 46% ФОТ (от 502) | З/пМех 10: 231
25 | ТЕРм11-02-001-01 Приказ Администрации ЛО от 20.10.15 №28 | Прибор, устанавливаемый на резьбовых соединениях, масса: до 1,5 кг (сигнализатором давления PS10-2) |  | 1 шт. | 1 | 23.64 | 22.26 |  |  | 513 | 502 |  |  | 1.1845 | 1.18 | 0 | 0 | [5 empty] | Прибор, устанавливаемый на резьбовых соединениях, масса: до 1,5 кг (сигнализатором давления PS10-2)
| Приказ от 30.01.2024 № 55/пр прил.5 табл.1 п.2 | Производство работ осуществляется на территории действующего предприятия с наличием в зоне производства работ одного или нескольких из следующих факторов: - разветвленной сети транспортных и инженерных коммуникаций; - стесненных условий для складирования материалов; - действующего технологического оборудования; - движения технологического транспорта ОЗП=1,15; ЭМ=1,15 к расх.; ЗПМ=1,15; ТЗ=1,15; ТЗМ=1,15 | [22 empty] | Производство работ осуществляется на территории действующего предприятия с наличием в зоне производства работ одного или нескольких из следующих факторов: - разветвленной сети транспортных и инженерных коммуникаций; - стесненных условий для складирования материалов; - действующего технологического оборудования; - движения технологического транспорта ОЗП=1,15; ЭМ=1,15 к расх.; ЗПМ=1,15; ТЗ=1,15; ТЗМ=1,15
| 1 | ИНДЕКС К ПОЗИЦИИ: Индексы пересчета в т.у.ц. по статьям затрат СМР/ПНР ОЗП=22,53; ЭМ=11,42; ЗПМ=22,53; МАТ=8,56 | [23 empty] | ИНДЕКС К ПОЗИЦИИ: Индексы пересчета в т.у.ц. по статьям затрат СМР/ПНР ОЗП=22,53; ЭМ=11,42; ЗПМ=22,53; МАТ=8,56
|  |  | Накладные расходы 90% ФОТ (от 502) | З/пМех 10: 452
|  |  | Сметная прибыль 46% ФОТ (от 502) | З/пМех 10: 231
26 О | ТЦ_69.1.03.00_50_7708290490_20.05.2024_02 | Дренчерный клапан в комплекте с: - вертикальной базовой "мокрой" обвязкой; - электромагнитным клапаном 24В; - сигнализатором давления PS10-2; - ответными фланцами - крепежом, Ду80 DV-5 |  | 4: шт.; 5: 1; 6: 187 379,16 12860*дол/ндс/ИндО223*ТиЗСРО; З/пМех 10: 1167372; З/пМех 14: 0; З/пМех 15: 0; З/пМех 16: 0; З/пМех 17: 0 | [5 empty] | Дренчерный клапан в комплекте с: - вертикальной базовой "мокрой" обвязкой; - электромагнитным клапаном 24В; - сигнализатором давления PS10-2; - ответными фланцами - крепежом, Ду80 DV-5
|  | Цена ПЗ=12860*дол/ндс/ИндО223*ТиЗСРО | [24 empty] | Цена ПЗ=12860*дол/ндс/ИндО223*ТиЗСРО
| 2 | ИНДЕКС К ПОЗИЦИИ: Индексы пересчета в т.у.ц. на оборудование МАТ=6,23 | [23 empty] | ИНДЕКС К ПОЗИЦИИ: Индексы пересчета в т.у.ц. на оборудование МАТ=6,23
27 | ТЕРм11-05-001-02 Приказ Администрации ЛО от 20.10.15 №28 | Механизм исполнительный, масса: до 50 кг // компрессор |  | 1 шт. | 5 | 100.58 | 21.76 | 69.93 | 9.03 | 6825 | 2451 | 3993 | 1017 | 1.3455 | 6.73 | 0.368 | 1.84 | [5 empty] | Механизм исполнительный, масса: до 50 кг // компрессор
| Приказ от 30.01.2024 № 55/пр прил.5 табл.1 п.2 | Производство работ осуществляется на территории действующего предприятия с наличием в зоне производства работ одного или нескольких из следующих факторов: - разветвленной сети транспортных и инженерных коммуникаций; - стесненных условий для складирования материалов; - действующего технологического оборудования; - движения технологического транспорта ОЗП=1,15; ЭМ=1,15 к расх.; ЗПМ=1,15; ТЗ=1,15; ТЗМ=1,15 | [22 empty] | Производство работ осуществляется на территории действующего предприятия с наличием в зоне производства работ одного или нескольких из следующих факторов: - разветвленной сети транспортных и инженерных коммуникаций; - стесненных условий для складирования материалов; - действующего технологического оборудования; - движения технологического транспорта ОЗП=1,15; ЭМ=1,15 к расх.; ЗПМ=1,15; ТЗ=1,15; ТЗМ=1,15
| 1 | ИНДЕКС К ПОЗИЦИИ: Индексы пересчета в т.у.ц. по статьям затрат СМР/ПНР ОЗП=22,53; ЭМ=11,42; ЗПМ=22,53; МАТ=8,56 | [23 empty] | ИНДЕКС К ПОЗИЦИИ: Индексы пересчета в т.у.ц. по статьям затрат СМР/ПНР ОЗП=22,53; ЭМ=11,42; ЗПМ=22,53; МАТ=8,56
|  |  | Накладные расходы 90% ФОТ (от 3 468) | З/пМех 10: 3121
|  |  | Сметная прибыль 46% ФОТ (от 3 468) | З/пМех 10: 1595
28 О | ТЦ_101_50_7708290490_20.05.2024_02 | Компрессор масляной электрический в комплекте со шлангом n=2800 об/мин, N=1.5 кВт, 1х230В, 50 Гц Серия CCS, модель АВ245 |  | 4: шт.; 5: 5; 6: 142 647,12 9790,0*дол/ндс/ИндО223*ТиЗСРО; З/пМех 10: 4443458; З/пМех 14: 0; З/пМех 15: 0; З/пМех 16: 0; З/пМех 17: 0 | [5 empty] | Компрессор масляной электрический в комплекте со шлангом n=2800 об/мин, N=1.5 кВт, 1х230В, 50 Гц Серия CCS, модель АВ245
|  | Цена ПЗ=9790,0*дол/ндс/ИндО223*ТиЗСРО | [24 empty] | Цена ПЗ=9790,0*дол/ндс/ИндО223*ТиЗСРО
| 2 | ИНДЕКС К ПОЗИЦИИ: Индексы пересчета в т.у.ц. на оборудование МАТ=6,23 | [23 empty] | ИНДЕКС К ПОЗИЦИИ: Индексы пересчета в т.у.ц. на оборудование МАТ=6,23
29 | ТЕРм12-12-003-09 Приказ Администрации ЛО от 20.10.15 №28 | Арматура фланцевая с электрическим приводом на условное давление до 4 МПа, диаметр условного прохода: 200 мм |  | 1 шт. | 8 | 661.42 | 208.08 | 392.7 | 61.5 | 77534 | 37505 | 35877 | 11085 | 11.408 | 91.26 | 2.507 | 20.06 | [5 empty] | Арматура фланцевая с электрическим приводом на условное давление до 4 МПа, диаметр условного прохода: 200 мм
| Приказ от 30.01.2024 № 55/пр прил.5 табл.1 п.2 | Производство работ осуществляется на территории действующего предприятия с наличием в зоне производства работ одного или нескольких из следующих факторов: - разветвленной сети транспортных и инженерных коммуникаций; - стесненных условий для складирования материалов; - действующего технологического оборудования; - движения технологического транспорта ОЗП=1,15; ЭМ=1,15 к расх.; ЗПМ=1,15; ТЗ=1,15; ТЗМ=1,15 | [22 empty] | Производство работ осуществляется на территории действующего предприятия с наличием в зоне производства работ одного или нескольких из следующих факторов: - разветвленной сети транспортных и инженерных коммуникаций; - стесненных условий для складирования материалов; - действующего технологического оборудования; - движения технологического транспорта ОЗП=1,15; ЭМ=1,15 к расх.; ЗПМ=1,15; ТЗ=1,15; ТЗМ=1,15
| 1 | ИНДЕКС К ПОЗИЦИИ: Индексы пересчета в т.у.ц. по статьям затрат СМР/ПНР ОЗП=22,53; ЭМ=11,42; ЗПМ=22,53; МАТ=8,56 | [23 empty] | ИНДЕКС К ПОЗИЦИИ: Индексы пересчета в т.у.ц. по статьям затрат СМР/ПНР ОЗП=22,53; ЭМ=11,42; ЗПМ=22,53; МАТ=8,56
|  |  | Накладные расходы 90% ФОТ (от 48 590) | З/пМех 10: 43731
|  |  | Сметная прибыль 46% ФОТ (от 48 590) | З/пМех 10: 22351
30 О | ТЦ_18.1.03.02_50_7708290490_20.05.2024_02 | Затвор дисковый c редуктором Machaon BFV-02/W Ду200, PN 16 в комплекте с концевым переключателем BISU1ZWL, ответными фланцами и крепежом Серия CCS, модель АВ245 |  | 4: шт.; 5: 8; 6: 3 307,55 227*дол/ндс/ИндО223*ТиЗСРО; З/пМех 10: 164848; З/пМех 14: 0; З/пМех 15: 0; З/пМех 16: 0; З/пМех 17: 0 | [5 empty] | Затвор дисковый c редуктором Machaon BFV-02/W Ду200, PN 16 в комплекте с концевым переключателем BISU1ZWL, ответными фланцами и крепежом Серия CCS, модель АВ245
|  | Цена ПЗ=227*дол/ндс/ИндО223*ТиЗСРО | [24 empty] | Цена ПЗ=227*дол/ндс/ИндО223*ТиЗСРО
| 2 | ИНДЕКС К ПОЗИЦИИ: Индексы пересчета в т.у.ц. на оборудование МАТ=6,23 | [23 empty] | ИНДЕКС К ПОЗИЦИИ: Индексы пересчета в т.у.ц. на оборудование МАТ=6,23
31 | ТЕРм12-12-003-08 Приказ Администрации ЛО от 20.10.15 №28 | Арматура фланцевая с электрическим приводом на условное давление до 4 МПа, диаметр условного прохода: 150 мм |  | 1 шт. | 8 | 515.04 | 169.28 | 314.86 | 49.08 | 61393 | 30511 | 28765 | 8847 | 9.2805 | 74.24 | 2.001 | 16.01 | [5 empty] | Арматура фланцевая с электрическим приводом на условное давление до 4 МПа, диаметр условного прохода: 150 мм
| Приказ от 30.01.2024 № 55/пр прил.5 табл.1 п.2 | Производство работ осуществляется на территории действующего предприятия с наличием в зоне производства работ одного или нескольких из следующих факторов: - разветвленной сети транспортных и инженерных коммуникаций; - стесненных условий для складирования материалов; - действующего технологического оборудования; - движения технологического транспорта ОЗП=1,15; ЭМ=1,15 к расх.; ЗПМ=1,15; ТЗ=1,15; ТЗМ=1,15 | [22 empty] | Производство работ осуществляется на территории действующего предприятия с наличием в зоне производства работ одного или нескольких из следующих факторов: - разветвленной сети транспортных и инженерных коммуникаций; - стесненных условий для складирования материалов; - действующего технологического оборудования; - движения технологического транспорта ОЗП=1,15; ЭМ=1,15 к расх.; ЗПМ=1,15; ТЗ=1,15; ТЗМ=1,15
| 1 | ИНДЕКС К ПОЗИЦИИ: Индексы пересчета в т.у.ц. по статьям затрат СМР/ПНР ОЗП=22,53; ЭМ=11,42; ЗПМ=22,53; МАТ=8,56 | [23 empty] | ИНДЕКС К ПОЗИЦИИ: Индексы пересчета в т.у.ц. по статьям затрат СМР/ПНР ОЗП=22,53; ЭМ=11,42; ЗПМ=22,53; МАТ=8,56
|  |  | Накладные расходы 90% ФОТ (от 39 358) | З/пМех 10: 35422
|  |  | Сметная прибыль 46% ФОТ (от 39 358) | З/пМех 10: 18105
32 О | ТЦ_18.1.03.02_50_7708290490_20.05.2024_02 | Затвор дисковый c редуктором Machaon BFV-02/W Ду150, PN 16 в комплекте с концевым переключателем BISU1ZWL, ответными фланцами и крепежом BFV-02/W-150 |  | 4: шт.; 5: 8; 6: 2 477,02 170*дол/ндс/ИндО223*ТиЗСРО; З/пМех 10: 123455; З/пМех 14: 0; З/пМех 15: 0; З/пМех 16: 0; З/пМех 17: 0 | [5 empty] | Затвор дисковый c редуктором Machaon BFV-02/W Ду150, PN 16 в комплекте с концевым переключателем BISU1ZWL, ответными фланцами и крепежом BFV-02/W-150
|  | Цена ПЗ=170*дол/ндс/ИндО223*ТиЗСРО | [24 empty] | Цена ПЗ=170*дол/ндс/ИндО223*ТиЗСРО
| 2 | ИНДЕКС К ПОЗИЦИИ: Индексы пересчета в т.у.ц. на оборудование МАТ=6,23 | [23 empty] | ИНДЕКС К ПОЗИЦИИ: Индексы пересчета в т.у.ц. на оборудование МАТ=6,23
33 | ТЕРм12-12-003-06 Приказ Администрации ЛО от 20.10.15 №28 | Арматура фланцевая с электрическим приводом на условное давление до 4 МПа, диаметр условного прохода: 100 мм |  | 1 шт. | 6 | 365.67 | 125.86 | 218.57 | 33.86 | 33080 | 17013 | 14976 | 4577 | 6.9 | 41.4 | 1.38 | 8.28 | [5 empty] | Арматура фланцевая с электрическим приводом на условное давление до 4 МПа, диаметр условного прохода: 100 мм
| Приказ от 30.01.2024 № 55/пр прил.5 табл.1 п.2 | Производство работ осуществляется на территории действующего предприятия с наличием в зоне производства работ одного или нескольких из следующих факторов: - разветвленной сети транспортных и инженерных коммуникаций; - стесненных условий для складирования материалов; - действующего технологического оборудования; - движения технологического транспорта ОЗП=1,15; ЭМ=1,15 к расх.; ЗПМ=1,15; ТЗ=1,15; ТЗМ=1,15 | [22 empty] | Производство работ осуществляется на территории действующего предприятия с наличием в зоне производства работ одного или нескольких из следующих факторов: - разветвленной сети транспортных и инженерных коммуникаций; - стесненных условий для складирования материалов; - действующего технологического оборудования; - движения технологического транспорта ОЗП=1,15; ЭМ=1,15 к расх.; ЗПМ=1,15; ТЗ=1,15; ТЗМ=1,15
| 1 | ИНДЕКС К ПОЗИЦИИ: Индексы пересчета в т.у.ц. по статьям затрат СМР/ПНР ОЗП=22,53; ЭМ=11,42; ЗПМ=22,53; МАТ=8,56 | [23 empty] | ИНДЕКС К ПОЗИЦИИ: Индексы пересчета в т.у.ц. по статьям затрат СМР/ПНР ОЗП=22,53; ЭМ=11,42; ЗПМ=22,53; МАТ=8,56
|  |  | Накладные расходы 90% ФОТ (от 21 590) | З/пМех 10: 19431
|  |  | Сметная прибыль 46% ФОТ (от 21 590) | З/пМех 10: 9931
34 О | ТЦ_18.1.03.02_50_7708290490_20.05.2024_02 | Затвор дисковый c редуктором Machaon BFV-02/W Ду100, PN 16 в комплекте с концевым переключателем BISU1ZWL, ответными фланцами BFV-02/W-100 |  | 4: шт.; 5: 6; 6: 1 937,90 133*дол/ндс/ИндО223*ТиЗСРО; З/пМех 10: 72439; З/пМех 14: 0; З/пМех 15: 0; З/пМех 16: 0; З/пМех 17: 0 | [5 empty] | Затвор дисковый c редуктором Machaon BFV-02/W Ду100, PN 16 в комплекте с концевым переключателем BISU1ZWL, ответными фланцами BFV-02/W-100
|  | Цена ПЗ=133*дол/ндс/ИндО223*ТиЗСРО | [24 empty] | Цена ПЗ=133*дол/ндс/ИндО223*ТиЗСРО
| 2 | ИНДЕКС К ПОЗИЦИИ: Индексы пересчета в т.у.ц. на оборудование МАТ=6,23 | [23 empty] | ИНДЕКС К ПОЗИЦИИ: Индексы пересчета в т.у.ц. на оборудование МАТ=6,23
35 | ТЕРм12-12-003-05 Приказ Администрации ЛО от 20.10.15 №28 | Арматура фланцевая с электрическим приводом на условное давление до 4 МПа, диаметр условного прохода: 80 мм |  | 1 шт. | 5 | 297.18 | 121.24 | 162.59 | 24.83 | 23513 | 13658 | 9284 | 2797 | 6.647 | 33.24 | 1.012 | 5.06 | [5 empty] | Арматура фланцевая с электрическим приводом на условное давление до 4 МПа, диаметр условного прохода: 80 мм
| Приказ от 30.01.2024 № 55/пр прил.5 табл.1 п.2 | Производство работ осуществляется на территории действующего предприятия с наличием в зоне производства работ одного или нескольких из следующих факторов: - разветвленной сети транспортных и инженерных коммуникаций; - стесненных условий для складирования материалов; - действующего технологического оборудования; - движения технологического транспорта ОЗП=1,15; ЭМ=1,15 к расх.; ЗПМ=1,15; ТЗ=1,15; ТЗМ=1,15 | [22 empty] | Производство работ осуществляется на территории действующего предприятия с наличием в зоне производства работ одного или нескольких из следующих факторов: - разветвленной сети транспортных и инженерных коммуникаций; - стесненных условий для складирования материалов; - действующего технологического оборудования; - движения технологического транспорта ОЗП=1,15; ЭМ=1,15 к расх.; ЗПМ=1,15; ТЗ=1,15; ТЗМ=1,15
| 1 | ИНДЕКС К ПОЗИЦИИ: Индексы пересчета в т.у.ц. по статьям затрат СМР/ПНР ОЗП=22,53; ЭМ=11,42; ЗПМ=22,53; МАТ=8,56 | [23 empty] | ИНДЕКС К ПОЗИЦИИ: Индексы пересчета в т.у.ц. по статьям затрат СМР/ПНР ОЗП=22,53; ЭМ=11,42; ЗПМ=22,53; МАТ=8,56
|  |  | Накладные расходы 90% ФОТ (от 16 455) | З/пМех 10: 14810
|  |  | Сметная прибыль 46% ФОТ (от 16 455) | З/пМех 10: 7569
36 О | ТЦ_18.1.03.02_50_7708290490_20.05.2024_02 | Затвор дисковый c редуктором Machaon BFV-02/W Ду80, PN 16 в комплекте с концевым переключателем BISU1ZWL, ответными фланцами и крепежом BFV-02/W-80 |  | 4: шт.; 5: 5; 6: 1 792,20 123*дол/ндс/ИндО223*ТиЗСРО; З/пМех 10: 55827; З/пМех 14: 0; З/пМех 15: 0; З/пМех 16: 0; З/пМех 17: 0 | [5 empty] | Затвор дисковый c редуктором Machaon BFV-02/W Ду80, PN 16 в комплекте с концевым переключателем BISU1ZWL, ответными фланцами и крепежом BFV-02/W-80
|  | Цена ПЗ=123*дол/ндс/ИндО223*ТиЗСРО | [24 empty] | Цена ПЗ=123*дол/ндс/ИндО223*ТиЗСРО
| 2 | ИНДЕКС К ПОЗИЦИИ: Индексы пересчета в т.у.ц. на оборудование МАТ=6,23 | [23 empty] | ИНДЕКС К ПОЗИЦИИ: Индексы пересчета в т.у.ц. на оборудование МАТ=6,23
Обратный клапан Ду80 мм | [27 empty] | Обратный клапан Ду80 мм
37 | ТЕР16-05-001-03 Приказ Администрации ЛО от 20.10.15 №28 | Установка вентилей, задвижек, затворов, клапанов обратных, кранов проходных на трубопроводах из стальных труб диаметром: до 100 мм |  | 1 шт. | 2 | 126.73 | 57.56 | 11.36 | 0.56 | 3843 | 2594 | 260 | 25 | 3.3465 | 6.69 | 0.023 | 0.05 | [5 empty] | Установка вентилей, задвижек, затворов, клапанов обратных, кранов проходных на трубопроводах из стальных труб диаметром: до 100 мм
|  | 117,74 = 326,58 - 2 x 104,42 | [21 empty] | 117,74 = 326,58 - 2 x 104,42
| Приказ от 30.01.2024 № 55/пр прил.5 табл.1 п.2 | Производство работ осуществляется на территории действующего предприятия с наличием в зоне производства работ одного или нескольких из следующих факторов: - разветвленной сети транспортных и инженерных коммуникаций; - стесненных условий для складирования материалов; - действующего технологического оборудования; - движения технологического транспорта ОЗП=1,15; ЭМ=1,15 к расх.; ЗПМ=1,15; ТЗ=1,15; ТЗМ=1,15 | [22 empty] | Производство работ осуществляется на территории действующего предприятия с наличием в зоне производства работ одного или нескольких из следующих факторов: - разветвленной сети транспортных и инженерных коммуникаций; - стесненных условий для складирования материалов; - действующего технологического оборудования; - движения технологического транспорта ОЗП=1,15; ЭМ=1,15 к расх.; ЗПМ=1,15; ТЗ=1,15; ТЗМ=1,15
| 1 | ИНДЕКС К ПОЗИЦИИ: Индексы пересчета в т.у.ц. по статьям затрат СМР/ПНР ОЗП=22,53; ЭМ=11,42; ЗПМ=22,53; МАТ=8,56 | [23 empty] | ИНДЕКС К ПОЗИЦИИ: Индексы пересчета в т.у.ц. по статьям затрат СМР/ПНР ОЗП=22,53; ЭМ=11,42; ЗПМ=22,53; МАТ=8,56
|  |  | Накладные расходы 121% ФОТ (от 2 619) | З/пМех 10: 3169
|  |  | Сметная прибыль 72% ФОТ (от 2 619) | З/пМех 10: 1886
38 | ТЦ_69.1.03.00_50_7708290490_20.05.2024_02 АналогТССЦ-301-7381 1234,41/1209,10=2% | Двухстворчатый межфланцевый обратный клапан PN 16 Ду80 в комплекте с ответными фланцами и крепежом СВ3440 |  | 4: шт.; 5: 2; 6: 746,68 74*дол/ндс/ИндМ223*1,02; З/пМех 10: 12783; З/пМех 14: 0; З/пМех 15: 0; З/пМех 16: 0; З/пМех 17: 0 | [5 empty] | Двухстворчатый межфланцевый обратный клапан PN 16 Ду80 в комплекте с ответными фланцами и крепежом СВ3440
|  | Цена МАТ=74*дол/ндс/ИндМ223*1,02 | [24 empty] | Цена МАТ=74*дол/ндс/ИндМ223*1,02
| 1 | ИНДЕКС К ПОЗИЦИИ: Индексы пересчета в т.у.ц. по статьям затрат СМР/ПНР ОЗП=22,53; ЭМ=11,42; ЗПМ=22,53; МАТ=8,56 | [23 empty] | ИНДЕКС К ПОЗИЦИИ: Индексы пересчета в т.у.ц. по статьям затрат СМР/ПНР ОЗП=22,53; ЭМ=11,42; ЗПМ=22,53; МАТ=8,56
Манометр | [27 empty] | Манометр
39 | ТЕРм11-02-001-01 Приказ Администрации ЛО от 20.10.15 №28 | Прибор, устанавливаемый на резьбовых соединениях, масса: до 1,5 кг |  | 1 шт. | 1 | 23.64 | 22.26 |  |  | 513 | 502 |  |  | 1.1845 | 1.18 | 0 | 0 | [5 empty] | Прибор, устанавливаемый на резьбовых соединениях, масса: до 1,5 кг
| Приказ от 30.01.2024 № 55/пр прил.5 табл.1 п.2 | Производство работ осуществляется на территории действующего предприятия с наличием в зоне производства работ одного или нескольких из следующих факторов: - разветвленной сети транспортных и инженерных коммуникаций; - стесненных условий для складирования материалов; - действующего технологического оборудования; - движения технологического транспорта ОЗП=1,15; ЭМ=1,15 к расх.; ЗПМ=1,15; ТЗ=1,15; ТЗМ=1,15 | [22 empty] | Производство работ осуществляется на территории действующего предприятия с наличием в зоне производства работ одного или нескольких из следующих факторов: - разветвленной сети транспортных и инженерных коммуникаций; - стесненных условий для складирования материалов; - действующего технологического оборудования; - движения технологического транспорта ОЗП=1,15; ЭМ=1,15 к расх.; ЗПМ=1,15; ТЗ=1,15; ТЗМ=1,15
| 1 | ИНДЕКС К ПОЗИЦИИ: Индексы пересчета в т.у.ц. по статьям затрат СМР/ПНР ОЗП=22,53; ЭМ=11,42; ЗПМ=22,53; МАТ=8,56 | [23 empty] | ИНДЕКС К ПОЗИЦИИ: Индексы пересчета в т.у.ц. по статьям затрат СМР/ПНР ОЗП=22,53; ЭМ=11,42; ЗПМ=22,53; МАТ=8,56
|  |  | Накладные расходы 90% ФОТ (от 502) | З/пМех 10: 452
|  |  | Сметная прибыль 46% ФОТ (от 502) | З/пМех 10: 231
40 О | ТЦ_63.4.01.00_61_6165086674_20.05.2024_02 | Манометр показывающий технический 1.6МПа (16 кгс/см2) ТМ 210Р |  | 4: шт.; 5: 1; 6: 62,81 ТЦ/ИндО223*ТиЗСРО; З/пМех 10: 391; З/пМех 14: 0; З/пМех 15: 0; З/пМех 16: 0; З/пМех 17: 0 | [5 empty] | Манометр показывающий технический 1.6МПа (16 кгс/см2) ТМ 210Р
|  | Цена ПЗ=ТЦ/ИндО223*ТиЗСРО | [24 empty] | Цена ПЗ=ТЦ/ИндО223*ТиЗСРО
| 2 | ИНДЕКС К ПОЗИЦИИ: Индексы пересчета в т.у.ц. на оборудование МАТ=6,23 | [23 empty] | ИНДЕКС К ПОЗИЦИИ: Индексы пересчета в т.у.ц. на оборудование МАТ=6,23
Эксгаустер | [27 empty] | Эксгаустер
41 | ТЕРм11-05-001-02 Приказ Администрации ЛО от 20.10.15 №28 | Механизм исполнительный, масса: до 50 кг |  | 1 шт. | 5 | 100.58 | 21.76 | 69.93 | 9.03 | 6825 | 2451 | 3993 | 1017 | 1.3455 | 6.73 | 0.368 | 1.84 | [5 empty] | Механизм исполнительный, масса: до 50 кг
| Приказ от 30.01.2024 № 55/пр прил.5 табл.1 п.2 | Производство работ осуществляется на территории действующего предприятия с наличием в зоне производства работ одного или нескольких из следующих факторов: - разветвленной сети транспортных и инженерных коммуникаций; - стесненных условий для складирования материалов; - действующего технологического оборудования; - движения технологического транспорта ОЗП=1,15; ЭМ=1,15 к расх.; ЗПМ=1,15; ТЗ=1,15; ТЗМ=1,15 | [22 empty] | Производство работ осуществляется на территории действующего предприятия с наличием в зоне производства работ одного или нескольких из следующих факторов: - разветвленной сети транспортных и инженерных коммуникаций; - стесненных условий для складирования материалов; - действующего технологического оборудования; - движения технологического транспорта ОЗП=1,15; ЭМ=1,15 к расх.; ЗПМ=1,15; ТЗ=1,15; ТЗМ=1,15
| 1 | ИНДЕКС К ПОЗИЦИИ: Индексы пересчета в т.у.ц. по статьям затрат СМР/ПНР ОЗП=22,53; ЭМ=11,42; ЗПМ=22,53; МАТ=8,56 | [23 empty] | ИНДЕКС К ПОЗИЦИИ: Индексы пересчета в т.у.ц. по статьям затрат СМР/ПНР ОЗП=22,53; ЭМ=11,42; ЗПМ=22,53; МАТ=8,56
|  |  | Накладные расходы 90% ФОТ (от 3 468) | З/пМех 10: 3121
|  |  | Сметная прибыль 46% ФОТ (от 3 468) | З/пМех 10: 1595
42 О | ТЦ_101_77_9721058155_20.05.2024_02 | Эксгаустер с электропиводом и термочехлом (Э 50/1,2(Э12)-ВМ.У3.1) |  | 4: шт.; 5: 5; 6: 16 443,25 95561,08/ИндО223*ТиЗСРО; З/пМех 10: 512207; З/пМех 14: 0; З/пМех 15: 0; З/пМех 16: 0; З/пМех 17: 0 | [5 empty] | Эксгаустер с электропиводом и термочехлом (Э 50/1,2(Э12)-ВМ.У3.1)
|  | Цена ПЗ=95561,08/ИндО223*ТиЗСРО | [24 empty] | Цена ПЗ=95561,08/ИндО223*ТиЗСРО
| 2 | ИНДЕКС К ПОЗИЦИИ: Индексы пересчета в т.у.ц. на оборудование МАТ=6,23 | [23 empty] | ИНДЕКС К ПОЗИЦИИ: Индексы пересчета в т.у.ц. на оборудование МАТ=6,23
43 | ТЦ_18.1.00.00_77_9715283681_20.05.2024_02 | Бочонок Ø 57х3,5 |  | 4: шт.; 5: 5; 6: 5,86 ТЦ/ИндМ223*1,02; З/пМех 10: 251; З/пМех 14: 0; З/пМех 15: 0; З/пМех 16: 0; З/пМех 17: 0 | [5 empty] | Бочонок Ø 57х3,5
|  | Цена МАТ=ТЦ/ИндМ223*1,02 | [24 empty] | Цена МАТ=ТЦ/ИндМ223*1,02
| 1 | ИНДЕКС К ПОЗИЦИИ: Индексы пересчета в т.у.ц. по статьям затрат СМР/ПНР ОЗП=22,53; ЭМ=11,42; ЗПМ=22,53; МАТ=8,56 | [23 empty] | ИНДЕКС К ПОЗИЦИИ: Индексы пересчета в т.у.ц. по статьям затрат СМР/ПНР ОЗП=22,53; ЭМ=11,42; ЗПМ=22,53; МАТ=8,56
44 | ТЕРм11-03-001-01 Приказ Администрации ЛО от 20.10.15 №28 | Приборы, устанавливаемые на металлоконструкциях, щитах и пультах, масса: до 5 кг |  | 1 шт. | 2 | 12.59 | 11.25 |  |  | 530 | 507 |  |  | 0.598 | 1.2 | 0 | 0 | [5 empty] | Приборы, устанавливаемые на металлоконструкциях, щитах и пультах, масса: до 5 кг
| Приказ от 30.01.2024 № 55/пр прил.5 табл.1 п.2 | Производство работ осуществляется на территории действующего предприятия с наличием в зоне производства работ одного или нескольких из следующих факторов: - разветвленной сети транспортных и инженерных коммуникаций; - стесненных условий для складирования материалов; - действующего технологического оборудования; - движения технологического транспорта ОЗП=1,15; ЭМ=1,15 к расх.; ЗПМ=1,15; ТЗ=1,15; ТЗМ=1,15 | [22 empty] | Производство работ осуществляется на территории действующего предприятия с наличием в зоне производства работ одного или нескольких из следующих факторов: - разветвленной сети транспортных и инженерных коммуникаций; - стесненных условий для складирования материалов; - действующего технологического оборудования; - движения технологического транспорта ОЗП=1,15; ЭМ=1,15 к расх.; ЗПМ=1,15; ТЗ=1,15; ТЗМ=1,15
| 1 | ИНДЕКС К ПОЗИЦИИ: Индексы пересчета в т.у.ц. по статьям затрат СМР/ПНР ОЗП=22,53; ЭМ=11,42; ЗПМ=22,53; МАТ=8,56 | [23 empty] | ИНДЕКС К ПОЗИЦИИ: Индексы пересчета в т.у.ц. по статьям затрат СМР/ПНР ОЗП=22,53; ЭМ=11,42; ЗПМ=22,53; МАТ=8,56
|  |  | Накладные расходы 90% ФОТ (от 507) | З/пМех 10: 456
|  |  | Сметная прибыль 46% ФОТ (от 507) | З/пМех 10: 233
45 О | ТЦ_63.4.00.00_50_7708290490_20.05.2024_02 | Сигнализатор потока жидкости Ду150 |  | 4: шт.; 5: 2; 6: 7 707,19 53749,00/ндс/ИндО223*ТиЗСРО; З/пМех 10: 96032; З/пМех 14: 0; З/пМех 15: 0; З/пМех 16: 0; З/пМех 17: 0 | [5 empty] | Сигнализатор потока жидкости Ду150
|  | Цена ПЗ=53749,00/ндс/ИндО223*ТиЗСРО | [24 empty] | Цена ПЗ=53749,00/ндс/ИндО223*ТиЗСРО
| 2 | ИНДЕКС К ПОЗИЦИИ: Индексы пересчета в т.у.ц. на оборудование МАТ=6,23 | [23 empty] | ИНДЕКС К ПОЗИЦИИ: Индексы пересчета в т.у.ц. на оборудование МАТ=6,23
Итого прямые затраты по разделу в текущих ценах |  |  |  | З/пМех 10: 20952221; Осн.З/п 11: 154911; Эк.Маш 12: 113186; З/пМех 13: 34213; З/пМех 15: 379.01; З/пМех 17: 61.98 | [11 empty] | Итого прямые затраты по разделу в текущих ценах
Накладные расходы |  |  |  | З/пМех 10: 173524 | [11 empty] | Накладные расходы
Сметная прибыль |  |  |  | З/пМех 10: 89775 | [11 empty] | Сметная прибыль
Итого по разделу 1 Оборудование, (1632-2021-2.2.1, 2.2.2, 2.1.1, 2.1.2, 2.1.4, 2.1.7-ПТ.СО, л. 1-2) |  |  |  | З/пМех 10: 21215520; З/пМех 15: 379.01; З/пМех 17: 61.98 | [11 empty] | Итого по разделу 1 Оборудование, (1632-2021-2.2.1, 2.2.2, 2.1.1, 2.1.2, 2.1.4, 2.1.7-ПТ.СО, л. 1-2)
Раздел 2. Монтажные работы, (1632-2021-2.2.1, 2.2.2, 2.1.1, 2.1.2, 2.1.4, 2.1.7-ПТ.СО, л. 2-4) | [21 empty] | Раздел 2. Монтажные работы, (1632-2021-2.2.1, 2.2.2, 2.1.1, 2.1.2, 2.1.4, 2.1.7-ПТ.СО, л. 2-4)
46 | ТЕР16-02-007-07 Приказ Администрации ЛО от 20.10.15 №28 | Установка фланцевых соединений на стальных трубопроводах диаметром: 200 мм |  | 1 соединение | 1 | 155.08 | 52.97 | 16.33 |  | 2114 | 1193 | 186 |  | 2.8175 | 2.82 | 0 | 0 | [5 empty] | Установка фланцевых соединений на стальных трубопроводах диаметром: 200 мм
|  | 146,04 = 541,50 - 2 x 197,73 | [21 empty] | 146,04 = 541,50 - 2 x 197,73
| Приказ от 30.01.2024 № 55/пр прил.5 табл.1 п.2 | Производство работ осуществляется на территории действующего предприятия с наличием в зоне производства работ одного или нескольких из следующих факторов: - разветвленной сети транспортных и инженерных коммуникаций; - стесненных условий для складирования материалов; - действующего технологического оборудования; - движения технологического транспорта ОЗП=1,15; ЭМ=1,15 к расх.; ЗПМ=1,15; ТЗ=1,15; ТЗМ=1,15 | [22 empty] | Производство работ осуществляется на территории действующего предприятия с наличием в зоне производства работ одного или нескольких из следующих факторов: - разветвленной сети транспортных и инженерных коммуникаций; - стесненных условий для складирования материалов; - действующего технологического оборудования; - движения технологического транспорта ОЗП=1,15; ЭМ=1,15 к расх.; ЗПМ=1,15; ТЗ=1,15; ТЗМ=1,15
| 1 | ИНДЕКС К ПОЗИЦИИ: Индексы пересчета в т.у.ц. по статьям затрат СМР/ПНР ОЗП=22,53; ЭМ=11,42; ЗПМ=22,53; МАТ=8,56 | [23 empty] | ИНДЕКС К ПОЗИЦИИ: Индексы пересчета в т.у.ц. по статьям затрат СМР/ПНР ОЗП=22,53; ЭМ=11,42; ЗПМ=22,53; МАТ=8,56
|  |  | Накладные расходы 121% ФОТ (от 1 193) | З/пМех 10: 1444
|  |  | Сметная прибыль 72% ФОТ (от 1 193) | З/пМех 10: 859
47 | ТЦ_18.1.00.00_78_7816657139_20.05.2024_02 | Фланец плоский приварной Ду200 РУ16 12Х18Н10Т с крепежным комплектом |  | 4: шт.; 5: 2; 6: 925,27 ТЦ/ИндМ223*1,02; З/пМех 10: 15841; З/пМех 14: 0; З/пМех 15: 0; З/пМех 16: 0; З/пМех 17: 0 | [5 empty] | Фланец плоский приварной Ду200 РУ16 12Х18Н10Т с крепежным комплектом
|  | Цена МАТ=ТЦ/ИндМ223*1,02 | [24 empty] | Цена МАТ=ТЦ/ИндМ223*1,02
| 1 | ИНДЕКС К ПОЗИЦИИ: Индексы пересчета в т.у.ц. по статьям затрат СМР/ПНР ОЗП=22,53; ЭМ=11,42; ЗПМ=22,53; МАТ=8,56 | [23 empty] | ИНДЕКС К ПОЗИЦИИ: Индексы пересчета в т.у.ц. по статьям затрат СМР/ПНР ОЗП=22,53; ЭМ=11,42; ЗПМ=22,53; МАТ=8,56
48 | ТЕРм12-12-005-04 Приказ Администрации ЛО от 20.10.15 №28 | Арматура приварная с ручным приводом или без привода водопроводная на условное давление до 4 МПа, диаметр условного прохода: 25 мм |  | 1 шт. | 12 | 90.75 | 77.61 | 5.35 |  | 22517 | 20984 | 733 |  | 4.255 | 51.06 | 0 | 0 | [5 empty] | Арматура приварная с ручным приводом или без привода водопроводная на условное давление до 4 МПа, диаметр условного прохода: 25 мм
| Приказ от 30.01.2024 № 55/пр прил.5 табл.1 п.2 | Производство работ осуществляется на территории действующего предприятия с наличием в зоне производства работ одного или нескольких из следующих факторов: - разветвленной сети транспортных и инженерных коммуникаций; - стесненных условий для складирования материалов; - действующего технологического оборудования; - движения технологического транспорта ОЗП=1,15; ЭМ=1,15 к расх.; ЗПМ=1,15; ТЗ=1,15; ТЗМ=1,15 | [22 empty] | Производство работ осуществляется на территории действующего предприятия с наличием в зоне производства работ одного или нескольких из следующих факторов: - разветвленной сети транспортных и инженерных коммуникаций; - стесненных условий для складирования материалов; - действующего технологического оборудования; - движения технологического транспорта ОЗП=1,15; ЭМ=1,15 к расх.; ЗПМ=1,15; ТЗ=1,15; ТЗМ=1,15
| 1 | ИНДЕКС К ПОЗИЦИИ: Индексы пересчета в т.у.ц. по статьям затрат СМР/ПНР ОЗП=22,53; ЭМ=11,42; ЗПМ=22,53; МАТ=8,56 | [23 empty] | ИНДЕКС К ПОЗИЦИИ: Индексы пересчета в т.у.ц. по статьям затрат СМР/ПНР ОЗП=22,53; ЭМ=11,42; ЗПМ=22,53; МАТ=8,56
|  |  | Накладные расходы 90% ФОТ (от 20 984) | З/пМех 10: 18886
|  |  | Сметная прибыль 46% ФОТ (от 20 984) | З/пМех 10: 9653
49 | ТЦ_18.1.09.00_50_7708290490_20.05.2024_02 | Кран шаровой муфтовый вн.-вн. полнопроходной с плоской ручкой- рычагом , PN 16 Ду25 |  | 4: шт.; 5: 12; 6: 189,97 ТЦ/ИндМ223*1,02; З/пМех 10: 19514; З/пМех 14: 0; З/пМех 15: 0; З/пМех 16: 0; З/пМех 17: 0 | [5 empty] | Кран шаровой муфтовый вн.-вн. полнопроходной с плоской ручкой- рычагом , PN 16 Ду25
|  | Цена МАТ=ТЦ/ИндМ223*1,02 | [24 empty] | Цена МАТ=ТЦ/ИндМ223*1,02
| 1 | ИНДЕКС К ПОЗИЦИИ: Индексы пересчета в т.у.ц. по статьям затрат СМР/ПНР ОЗП=22,53; ЭМ=11,42; ЗПМ=22,53; МАТ=8,56 | [23 empty] | ИНДЕКС К ПОЗИЦИИ: Индексы пересчета в т.у.ц. по статьям затрат СМР/ПНР ОЗП=22,53; ЭМ=11,42; ЗПМ=22,53; МАТ=8,56
50 | ТЕРм11-08-002-02 Приказ Администрации ЛО от 20.10.15 №28 | Присоединение к приборам трубных проводок: из водогазопроводных труб, диаметр условного прохода до 50 мм // прим. |  | 10 соединений | 0.2 | 131.49 | 114.6 | 11.09 |  | 552 | 516 | 25 |  | 5.9225 | 1.18 | 0 | 0 | [5 empty] | Присоединение к приборам трубных проводок: из водогазопроводных труб, диаметр условного прохода до 50 мм // прим.
| Приказ от 30.01.2024 № 55/пр прил.5 табл.1 п.2 | Производство работ осуществляется на территории действующего предприятия с наличием в зоне производства работ одного или нескольких из следующих факторов: - разветвленной сети транспортных и инженерных коммуникаций; - стесненных условий для складирования материалов; - действующего технологического оборудования; - движения технологического транспорта ОЗП=1,15; ЭМ=1,15 к расх.; ЗПМ=1,15; ТЗ=1,15; ТЗМ=1,15 | [22 empty] | Производство работ осуществляется на территории действующего предприятия с наличием в зоне производства работ одного или нескольких из следующих факторов: - разветвленной сети транспортных и инженерных коммуникаций; - стесненных условий для складирования материалов; - действующего технологического оборудования; - движения технологического транспорта ОЗП=1,15; ЭМ=1,15 к расх.; ЗПМ=1,15; ТЗ=1,15; ТЗМ=1,15
| 1 | ИНДЕКС К ПОЗИЦИИ: Индексы пересчета в т.у.ц. по статьям затрат СМР/ПНР ОЗП=22,53; ЭМ=11,42; ЗПМ=22,53; МАТ=8,56 | [23 empty] | ИНДЕКС К ПОЗИЦИИ: Индексы пересчета в т.у.ц. по статьям затрат СМР/ПНР ОЗП=22,53; ЭМ=11,42; ЗПМ=22,53; МАТ=8,56
|  |  | Накладные расходы 90% ФОТ (от 516) | З/пМех 10: 464
|  |  | Сметная прибыль 46% ФОТ (от 516) | З/пМех 10: 237
51 | ТЦ_18.1.00.00_77_644013388686_20.05.2024_02 | Резьба под приварку Ø 89х3,2 |  | 4: шт.; 5: 2; 6: 48,86 ТЦ/ИндМ223*1,02; З/пМех 10: 836; З/пМех 14: 0; З/пМех 15: 0; З/пМех 16: 0; З/пМех 17: 0 | [5 empty] | Резьба под приварку Ø 89х3,2
|  | Цена МАТ=ТЦ/ИндМ223*1,02 | [24 empty] | Цена МАТ=ТЦ/ИндМ223*1,02
| 1 | ИНДЕКС К ПОЗИЦИИ: Индексы пересчета в т.у.ц. по статьям затрат СМР/ПНР ОЗП=22,53; ЭМ=11,42; ЗПМ=22,53; МАТ=8,56 | [23 empty] | ИНДЕКС К ПОЗИЦИИ: Индексы пересчета в т.у.ц. по статьям затрат СМР/ПНР ОЗП=22,53; ЭМ=11,42; ЗПМ=22,53; МАТ=8,56
52 | ТЦ_18.3.01.01_50_7736192449_20.05.2024_02 | Головка соединительная муфтовая ГМ-80 |  | 4: шт.; 5: 2; 6: 31,54 264,67/ИндМ223*1,02; З/пМех 10: 540; З/пМех 14: 0; З/пМех 15: 0; З/пМех 16: 0; З/пМех 17: 0 | [5 empty] | Головка соединительная муфтовая ГМ-80
|  | Цена МАТ=264,67/ИндМ223*1,02 | [24 empty] | Цена МАТ=264,67/ИндМ223*1,02
| 1 | ИНДЕКС К ПОЗИЦИИ: Индексы пересчета в т.у.ц. по статьям затрат СМР/ПНР ОЗП=22,53; ЭМ=11,42; ЗПМ=22,53; МАТ=8,56 | [23 empty] | ИНДЕКС К ПОЗИЦИИ: Индексы пересчета в т.у.ц. по статьям затрат СМР/ПНР ОЗП=22,53; ЭМ=11,42; ЗПМ=22,53; МАТ=8,56
53 | ТЦ_18.3.01.01_78_7806535942_20.05.2024_02 | Головка заглушка напорная ГЗ-80 |  | 4: шт.; 5: 2; 6: 27,31 ТЦ/ИндМ223*1,02; З/пМех 10: 468; З/пМех 14: 0; З/пМех 15: 0; З/пМех 16: 0; З/пМех 17: 0 | [5 empty] | Головка заглушка напорная ГЗ-80
|  | Цена МАТ=ТЦ/ИндМ223*1,02 | [24 empty] | Цена МАТ=ТЦ/ИндМ223*1,02
| 1 | ИНДЕКС К ПОЗИЦИИ: Индексы пересчета в т.у.ц. по статьям затрат СМР/ПНР ОЗП=22,53; ЭМ=11,42; ЗПМ=22,53; МАТ=8,56 | [23 empty] | ИНДЕКС К ПОЗИЦИИ: Индексы пересчета в т.у.ц. по статьям затрат СМР/ПНР ОЗП=22,53; ЭМ=11,42; ЗПМ=22,53; МАТ=8,56
Трубопроводы Ду200 | [27 empty] | Трубопроводы Ду200
54 | ТЕРм12-08-002-05 Приказ Администрации ЛО от 20.10.15 №28 | Трубопровод спринклерных установок водяного и пенного пожаротушения и побудительный из стальных труб, монтируемый из готовых узлов, диаметр условного прохода: 200 мм |  | 100 м | 0.7 | 9662.77 | 5726.45 | 3654.77 | 402.87 | 121215 | 90312 | 29216 | 6354 | 313.95 | 219.77 | 20.378 | 14.26 | [5 empty] | Трубопровод спринклерных установок водяного и пенного пожаротушения и побудительный из стальных труб, монтируемый из готовых узлов, диаметр условного прохода: 200 мм
| Приказ от 30.01.2024 № 55/пр прил.5 табл.1 п.2 | Производство работ осуществляется на территории действующего предприятия с наличием в зоне производства работ одного или нескольких из следующих факторов: - разветвленной сети транспортных и инженерных коммуникаций; - стесненных условий для складирования материалов; - действующего технологического оборудования; - движения технологического транспорта ОЗП=1,15; ЭМ=1,15 к расх.; ЗПМ=1,15; ТЗ=1,15; ТЗМ=1,15 | [22 empty] | Производство работ осуществляется на территории действующего предприятия с наличием в зоне производства работ одного или нескольких из следующих факторов: - разветвленной сети транспортных и инженерных коммуникаций; - стесненных условий для складирования материалов; - действующего технологического оборудования; - движения технологического транспорта ОЗП=1,15; ЭМ=1,15 к расх.; ЗПМ=1,15; ТЗ=1,15; ТЗМ=1,15
| 1 | ИНДЕКС К ПОЗИЦИИ: Индексы пересчета в т.у.ц. по статьям затрат СМР/ПНР ОЗП=22,53; ЭМ=11,42; ЗПМ=22,53; МАТ=8,56 | [23 empty] | ИНДЕКС К ПОЗИЦИИ: Индексы пересчета в т.у.ц. по статьям затрат СМР/ПНР ОЗП=22,53; ЭМ=11,42; ЗПМ=22,53; МАТ=8,56
|  |  | Накладные расходы 90% ФОТ (от 96 666) | З/пМех 10: 86999
|  |  | Сметная прибыль 46% ФОТ (от 96 666) | З/пМех 10: 44466
55 | ТЕРм12-18-001-13 Приказ Администрации ЛО от 20.10.15 №28 | Изготовление узла трубопроводов из труб углеродистых и качественных сталей, монтируемого в помещениях или на открытых площадках в пределах цехов, диаметр трубопровода наружный: 219 мм |  | 100 м | 0.7 | 4401.16 | 2496.14 | 879.26 | 108.89 | 52542 | 39367 | 7029 | 1717 | 136.85 | 95.8 | 4.439 | 3.11 | [5 empty] | Изготовление узла трубопроводов из труб углеродистых и качественных сталей, монтируемого в помещениях или на открытых площадках в пределах цехов, диаметр трубопровода наружный: 219 мм
| Приказ от 30.01.2024 № 55/пр прил.5 табл.1 п.2 | Производство работ осуществляется на территории действующего предприятия с наличием в зоне производства работ одного или нескольких из следующих факторов: - разветвленной сети транспортных и инженерных коммуникаций; - стесненных условий для складирования материалов; - действующего технологического оборудования; - движения технологического транспорта ОЗП=1,15; ЭМ=1,15 к расх.; ЗПМ=1,15; ТЗ=1,15; ТЗМ=1,15 | [22 empty] | Производство работ осуществляется на территории действующего предприятия с наличием в зоне производства работ одного или нескольких из следующих факторов: - разветвленной сети транспортных и инженерных коммуникаций; - стесненных условий для складирования материалов; - действующего технологического оборудования; - движения технологического транспорта ОЗП=1,15; ЭМ=1,15 к расх.; ЗПМ=1,15; ТЗ=1,15; ТЗМ=1,15
| 1 | ИНДЕКС К ПОЗИЦИИ: Индексы пересчета в т.у.ц. по статьям затрат СМР/ПНР ОЗП=22,53; ЭМ=11,42; ЗПМ=22,53; МАТ=8,56 | [23 empty] | ИНДЕКС К ПОЗИЦИИ: Индексы пересчета в т.у.ц. по статьям затрат СМР/ПНР ОЗП=22,53; ЭМ=11,42; ЗПМ=22,53; МАТ=8,56
|  |  | Накладные расходы 90% ФОТ (от 41 084) | З/пМех 10: 36976
|  |  | Сметная прибыль 46% ФОТ (от 41 084) | З/пМех 10: 18899
56 | ТЦ_23.3.09.00_78_7811724832_20.05.2024_02 | Труба стальная электросварная прямошовная Ду200 ОЦ |  | 4: м; 5: 70; 6: 503,36 ТЦ/ИндМ223*1,02; З/пМех 10: 301613; З/пМех 14: 0; З/пМех 15: 0; З/пМех 16: 0; З/пМех 17: 0 | [5 empty] | Труба стальная электросварная прямошовная Ду200 ОЦ
|  | Цена МАТ=ТЦ/ИндМ223*1,02 | [24 empty] | Цена МАТ=ТЦ/ИндМ223*1,02
| 1 | ИНДЕКС К ПОЗИЦИИ: Индексы пересчета в т.у.ц. по статьям затрат СМР/ПНР ОЗП=22,53; ЭМ=11,42; ЗПМ=22,53; МАТ=8,56 | [23 empty] | ИНДЕКС К ПОЗИЦИИ: Индексы пересчета в т.у.ц. по статьям затрат СМР/ПНР ОЗП=22,53; ЭМ=11,42; ЗПМ=22,53; МАТ=8,56
57 | ТЦ_23.8.04.12_78_7811724832_20.05.2024_02 | Тройник разнопроходный Ду 200-150-200 ОЦ |  | 4: шт.; 5: 4; 6: 699,27 ТЦ/ИндМ223*1,02; З/пМех 10: 23943; З/пМех 14: 0; З/пМех 15: 0; З/пМех 16: 0; З/пМех 17: 0 | [5 empty] | Тройник разнопроходный Ду 200-150-200 ОЦ
|  | Цена МАТ=ТЦ/ИндМ223*1,02 | [24 empty] | Цена МАТ=ТЦ/ИндМ223*1,02
| 1 | ИНДЕКС К ПОЗИЦИИ: Индексы пересчета в т.у.ц. по статьям затрат СМР/ПНР ОЗП=22,53; ЭМ=11,42; ЗПМ=22,53; МАТ=8,56 | [23 empty] | ИНДЕКС К ПОЗИЦИИ: Индексы пересчета в т.у.ц. по статьям затрат СМР/ПНР ОЗП=22,53; ЭМ=11,42; ЗПМ=22,53; МАТ=8,56
58 | ТЦ_23.8.04.12_78_7811724832_20.05.2024_02 | Тройник равнопроходный Ду 200 ОЦ |  | 4: шт.; 5: 3; 6: 730,38 ТЦ/ИндМ223*1,02; З/пМех 10: 18756; З/пМех 14: 0; З/пМех 15: 0; З/пМех 16: 0; З/пМех 17: 0 | [5 empty] | Тройник равнопроходный Ду 200 ОЦ
|  | Цена МАТ=ТЦ/ИндМ223*1,02 | [24 empty] | Цена МАТ=ТЦ/ИндМ223*1,02
| 1 | ИНДЕКС К ПОЗИЦИИ: Индексы пересчета в т.у.ц. по статьям затрат СМР/ПНР ОЗП=22,53; ЭМ=11,42; ЗПМ=22,53; МАТ=8,56 | [23 empty] | ИНДЕКС К ПОЗИЦИИ: Индексы пересчета в т.у.ц. по статьям затрат СМР/ПНР ОЗП=22,53; ЭМ=11,42; ЗПМ=22,53; МАТ=8,56
59 | ТЦ_23.8.04.06_78_7811724832_20.05.2024_02 | Отвод крутоизогнутый 90 град. Ду200 ОЦ |  | 4: шт.; 5: 12; 6: 470,14 ТЦ/ИндМ223*1,02; З/пМех 10: 48293; З/пМех 14: 0; З/пМех 15: 0; З/пМех 16: 0; З/пМех 17: 0 | [5 empty] | Отвод крутоизогнутый 90 град. Ду200 ОЦ
|  | Цена МАТ=ТЦ/ИндМ223*1,02 | [24 empty] | Цена МАТ=ТЦ/ИндМ223*1,02
| 1 | ИНДЕКС К ПОЗИЦИИ: Индексы пересчета в т.у.ц. по статьям затрат СМР/ПНР ОЗП=22,53; ЭМ=11,42; ЗПМ=22,53; МАТ=8,56 | [23 empty] | ИНДЕКС К ПОЗИЦИИ: Индексы пересчета в т.у.ц. по статьям затрат СМР/ПНР ОЗП=22,53; ЭМ=11,42; ЗПМ=22,53; МАТ=8,56
Трубопроводы Ду150 | [27 empty] | Трубопроводы Ду150
60 | ТЕРм12-08-002-04 Приказ Администрации ЛО от 20.10.15 №28 | Трубопровод спринклерных установок водяного и пенного пожаротушения и побудительный из стальных труб, монтируемый из готовых узлов, диаметр условного прохода: 150 мм |  | 100 м | 12.5 | 8218.02 | 4824.48 | 3163.83 | 365.93 | 1834910 | 1358694 | 451637 | 103055 | 264.5 | 3306.25 | 18.9405 | 236.76 | [5 empty] | Трубопровод спринклерных установок водяного и пенного пожаротушения и побудительный из стальных труб, монтируемый из готовых узлов, диаметр условного прохода: 150 мм
| Приказ от 30.01.2024 № 55/пр прил.5 табл.1 п.2 | Производство работ осуществляется на территории действующего предприятия с наличием в зоне производства работ одного или нескольких из следующих факторов: - разветвленной сети транспортных и инженерных коммуникаций; - стесненных условий для складирования материалов; - действующего технологического оборудования; - движения технологического транспорта ОЗП=1,15; ЭМ=1,15 к расх.; ЗПМ=1,15; ТЗ=1,15; ТЗМ=1,15 | [22 empty] | Производство работ осуществляется на территории действующего предприятия с наличием в зоне производства работ одного или нескольких из следующих факторов: - разветвленной сети транспортных и инженерных коммуникаций; - стесненных условий для складирования материалов; - действующего технологического оборудования; - движения технологического транспорта ОЗП=1,15; ЭМ=1,15 к расх.; ЗПМ=1,15; ТЗ=1,15; ТЗМ=1,15
| 1 | ИНДЕКС К ПОЗИЦИИ: Индексы пересчета в т.у.ц. по статьям затрат СМР/ПНР ОЗП=22,53; ЭМ=11,42; ЗПМ=22,53; МАТ=8,56 | [23 empty] | ИНДЕКС К ПОЗИЦИИ: Индексы пересчета в т.у.ц. по статьям затрат СМР/ПНР ОЗП=22,53; ЭМ=11,42; ЗПМ=22,53; МАТ=8,56
|  |  | Накладные расходы 90% ФОТ (от 1 461 749) | З/пМех 10: 1315574
|  |  | Сметная прибыль 46% ФОТ (от 1 461 749) | З/пМех 10: 672405
61 | ТЕРм12-18-001-12 Приказ Администрации ЛО от 20.10.15 №28 | Изготовление узла трубопроводов из труб углеродистых и качественных сталей, монтируемого в помещениях или на открытых площадках в пределах цехов, диаметр трубопровода наружный: 159 мм |  | 100 м | 12.5 | 3731.5 | 2433.22 | 839.76 | 102.96 | 854192 | 685254 | 119876 | 28996 | 133.4 | 1667.5 | 4.1975 | 52.47 | [5 empty] | Изготовление узла трубопроводов из труб углеродистых и качественных сталей, монтируемого в помещениях или на открытых площадках в пределах цехов, диаметр трубопровода наружный: 159 мм
| Приказ от 30.01.2024 № 55/пр прил.5 табл.1 п.2 | Производство работ осуществляется на территории действующего предприятия с наличием в зоне производства работ одного или нескольких из следующих факторов: - разветвленной сети транспортных и инженерных коммуникаций; - стесненных условий для складирования материалов; - действующего технологического оборудования; - движения технологического транспорта ОЗП=1,15; ЭМ=1,15 к расх.; ЗПМ=1,15; ТЗ=1,15; ТЗМ=1,15 | [22 empty] | Производство работ осуществляется на территории действующего предприятия с наличием в зоне производства работ одного или нескольких из следующих факторов: - разветвленной сети транспортных и инженерных коммуникаций; - стесненных условий для складирования материалов; - действующего технологического оборудования; - движения технологического транспорта ОЗП=1,15; ЭМ=1,15 к расх.; ЗПМ=1,15; ТЗ=1,15; ТЗМ=1,15
| 1 | ИНДЕКС К ПОЗИЦИИ: Индексы пересчета в т.у.ц. по статьям затрат СМР/ПНР ОЗП=22,53; ЭМ=11,42; ЗПМ=22,53; МАТ=8,56 | [23 empty] | ИНДЕКС К ПОЗИЦИИ: Индексы пересчета в т.у.ц. по статьям затрат СМР/ПНР ОЗП=22,53; ЭМ=11,42; ЗПМ=22,53; МАТ=8,56
|  |  | Накладные расходы 90% ФОТ (от 714 250) | З/пМех 10: 642825
|  |  | Сметная прибыль 46% ФОТ (от 714 250) | З/пМех 10: 328555
62 | ТЦ_23.3.09.00_78_7811724832_20.05.2024_02 Аналог ТССЦ-103-0446 127,86/124,57=2% | Труба стальная электросварная прямошовная Ду150 ОЦ |  | 4: м; 5: 1250; 6: 199,55 ТЦ/ИндМ223*1,02; З/пМех 10: 2135185; З/пМех 14: 0; З/пМех 15: 0; З/пМех 16: 0; З/пМех 17: 0 | [5 empty] | Труба стальная электросварная прямошовная Ду150 ОЦ
|  | Цена МАТ=ТЦ/ИндМ223*1,02 | [24 empty] | Цена МАТ=ТЦ/ИндМ223*1,02
| 1 | ИНДЕКС К ПОЗИЦИИ: Индексы пересчета в т.у.ц. по статьям затрат СМР/ПНР ОЗП=22,53; ЭМ=11,42; ЗПМ=22,53; МАТ=8,56 | [23 empty] | ИНДЕКС К ПОЗИЦИИ: Индексы пересчета в т.у.ц. по статьям затрат СМР/ПНР ОЗП=22,53; ЭМ=11,42; ЗПМ=22,53; МАТ=8,56
63 | ТЦ_23.8.04.12_78_7811724832_20.05.2024_02 Аналог ТССЦ-507-2179 248,45/243,27=2% | Тройник разнопроходный Ду 150-100-150 ОЦ |  | 4: шт.; 5: 4; 6: 355,77 ТЦ/ИндМ223*1,02; З/пМех 10: 12182; З/пМех 14: 0; З/пМех 15: 0; З/пМех 16: 0; З/пМех 17: 0 | [5 empty] | Тройник разнопроходный Ду 150-100-150 ОЦ
|  | Цена МАТ=ТЦ/ИндМ223*1,02 | [24 empty] | Цена МАТ=ТЦ/ИндМ223*1,02
| 1 | ИНДЕКС К ПОЗИЦИИ: Индексы пересчета в т.у.ц. по статьям затрат СМР/ПНР ОЗП=22,53; ЭМ=11,42; ЗПМ=22,53; МАТ=8,56 | [23 empty] | ИНДЕКС К ПОЗИЦИИ: Индексы пересчета в т.у.ц. по статьям затрат СМР/ПНР ОЗП=22,53; ЭМ=11,42; ЗПМ=22,53; МАТ=8,56
64 | ТЦ_23.8.04.12_78_7811724832_20.05.2024_02 Аналог ТССЦ-507-2179 248,45/243,27=2% | Тройник равнопроходный Ду 150 ОЦ |  | 4: шт.; 5: 8; 6: 333,89 ТЦ/ИндМ223*1,02; З/пМех 10: 22865; З/пМех 14: 0; З/пМех 15: 0; З/пМех 16: 0; З/пМех 17: 0 | [5 empty] | Тройник равнопроходный Ду 150 ОЦ
|  | Цена МАТ=ТЦ/ИндМ223*1,02 | [24 empty] | Цена МАТ=ТЦ/ИндМ223*1,02
| 1 | ИНДЕКС К ПОЗИЦИИ: Индексы пересчета в т.у.ц. по статьям затрат СМР/ПНР ОЗП=22,53; ЭМ=11,42; ЗПМ=22,53; МАТ=8,56 | [23 empty] | ИНДЕКС К ПОЗИЦИИ: Индексы пересчета в т.у.ц. по статьям затрат СМР/ПНР ОЗП=22,53; ЭМ=11,42; ЗПМ=22,53; МАТ=8,56
65 | ТЦ_23.8.04.06_78_7811724832_20.05.2024_02 Аналог ТССЦ-507-4393 105/102,69=2% | Отвод крутоизогнутый 90 град. Ду150 ОЦ |  | 4: шт.; 5: 75; 6: 221,30 ТЦ/ИндМ223*1,02; З/пМех 10: 142075; З/пМех 14: 0; З/пМех 15: 0; З/пМех 16: 0; З/пМех 17: 0 | [5 empty] | Отвод крутоизогнутый 90 град. Ду150 ОЦ
|  | Цена МАТ=ТЦ/ИндМ223*1,02 | [24 empty] | Цена МАТ=ТЦ/ИндМ223*1,02
| 1 | ИНДЕКС К ПОЗИЦИИ: Индексы пересчета в т.у.ц. по статьям затрат СМР/ПНР ОЗП=22,53; ЭМ=11,42; ЗПМ=22,53; МАТ=8,56 | [23 empty] | ИНДЕКС К ПОЗИЦИИ: Индексы пересчета в т.у.ц. по статьям затрат СМР/ПНР ОЗП=22,53; ЭМ=11,42; ЗПМ=22,53; МАТ=8,56
Трубопроводы Ду100 | [27 empty] | Трубопроводы Ду100
66 | ТЕРм12-08-002-03 Приказ Администрации ЛО от 20.10.15 №28 | Трубопровод спринклерных установок водяного и пенного пожаротушения и побудительный из стальных труб, монтируемый из готовых узлов, диаметр условного прохода: 100 мм |  | 100 м | 10.3 | 6393.15 | 3796.66 | 2419.08 | 279.91 | 1181237 | 881048 | 284547 | 64956 | 208.15 | 2143.95 | 14.6165 | 150.55 | [5 empty] | Трубопровод спринклерных установок водяного и пенного пожаротушения и побудительный из стальных труб, монтируемый из готовых узлов, диаметр условного прохода: 100 мм
| Приказ от 30.01.2024 № 55/пр прил.5 табл.1 п.2 | Производство работ осуществляется на территории действующего предприятия с наличием в зоне производства работ одного или нескольких из следующих факторов: - разветвленной сети транспортных и инженерных коммуникаций; - стесненных условий для складирования материалов; - действующего технологического оборудования; - движения технологического транспорта ОЗП=1,15; ЭМ=1,15 к расх.; ЗПМ=1,15; ТЗ=1,15; ТЗМ=1,15 | [22 empty] | Производство работ осуществляется на территории действующего предприятия с наличием в зоне производства работ одного или нескольких из следующих факторов: - разветвленной сети транспортных и инженерных коммуникаций; - стесненных условий для складирования материалов; - действующего технологического оборудования; - движения технологического транспорта ОЗП=1,15; ЭМ=1,15 к расх.; ЗПМ=1,15; ТЗ=1,15; ТЗМ=1,15
| 1 | ИНДЕКС К ПОЗИЦИИ: Индексы пересчета в т.у.ц. по статьям затрат СМР/ПНР ОЗП=22,53; ЭМ=11,42; ЗПМ=22,53; МАТ=8,56 | [23 empty] | ИНДЕКС К ПОЗИЦИИ: Индексы пересчета в т.у.ц. по статьям затрат СМР/ПНР ОЗП=22,53; ЭМ=11,42; ЗПМ=22,53; МАТ=8,56
|  |  | Накладные расходы 90% ФОТ (от 946 004) | З/пМех 10: 851404
|  |  | Сметная прибыль 46% ФОТ (от 946 004) | З/пМех 10: 435162
67 | ТЕРм12-18-001-10 Приказ Администрации ЛО от 20.10.15 №28 | Изготовление узла трубопроводов из труб углеродистых и качественных сталей, монтируемого в помещениях или на открытых площадках в пределах цехов, диаметр трубопровода наружный: 108 мм |  | 100 м | 10.3 | 3399.65 | 2391.26 | 695.7 | 92.24 | 664316 | 554914 | 81833 | 21405 | 131.1 | 1350.33 | 3.7605 | 38.73 | [5 empty] | Изготовление узла трубопроводов из труб углеродистых и качественных сталей, монтируемого в помещениях или на открытых площадках в пределах цехов, диаметр трубопровода наружный: 108 мм
| Приказ от 30.01.2024 № 55/пр прил.5 табл.1 п.2 | Производство работ осуществляется на территории действующего предприятия с наличием в зоне производства работ одного или нескольких из следующих факторов: - разветвленной сети транспортных и инженерных коммуникаций; - стесненных условий для складирования материалов; - действующего технологического оборудования; - движения технологического транспорта ОЗП=1,15; ЭМ=1,15 к расх.; ЗПМ=1,15; ТЗ=1,15; ТЗМ=1,15 | [22 empty] | Производство работ осуществляется на территории действующего предприятия с наличием в зоне производства работ одного или нескольких из следующих факторов: - разветвленной сети транспортных и инженерных коммуникаций; - стесненных условий для складирования материалов; - действующего технологического оборудования; - движения технологического транспорта ОЗП=1,15; ЭМ=1,15 к расх.; ЗПМ=1,15; ТЗ=1,15; ТЗМ=1,15
| 1 | ИНДЕКС К ПОЗИЦИИ: Индексы пересчета в т.у.ц. по статьям затрат СМР/ПНР ОЗП=22,53; ЭМ=11,42; ЗПМ=22,53; МАТ=8,56 | [23 empty] | ИНДЕКС К ПОЗИЦИИ: Индексы пересчета в т.у.ц. по статьям затрат СМР/ПНР ОЗП=22,53; ЭМ=11,42; ЗПМ=22,53; МАТ=8,56
|  |  | Накладные расходы 90% ФОТ (от 576 319) | З/пМех 10: 518687
|  |  | Сметная прибыль 46% ФОТ (от 576 319) | З/пМех 10: 265107
68 | ТЦ_23.3.09.00_78_7811724832_20.05.2024_02 Аналог ТССЦ-103-0046 124,90/121,92=2% | Труба стальная электросварная прямошовная Ду100 ОЦ |  | 4: м; 5: 1030; 6: 116,55 ТЦ/ИндМ223*1,02; З/пМех 10: 1027598; З/пМех 14: 0; З/пМех 15: 0; З/пМех 16: 0; З/пМех 17: 0 | [5 empty] | Труба стальная электросварная прямошовная Ду100 ОЦ
|  | Цена МАТ=ТЦ/ИндМ223*1,02 | [24 empty] | Цена МАТ=ТЦ/ИндМ223*1,02
| 1 | ИНДЕКС К ПОЗИЦИИ: Индексы пересчета в т.у.ц. по статьям затрат СМР/ПНР ОЗП=22,53; ЭМ=11,42; ЗПМ=22,53; МАТ=8,56 | [23 empty] | ИНДЕКС К ПОЗИЦИИ: Индексы пересчета в т.у.ц. по статьям затрат СМР/ПНР ОЗП=22,53; ЭМ=11,42; ЗПМ=22,53; МАТ=8,56
69 | ТЦ_23.8.04.12_78_7811724832_20.05.2024_02 Аналог ТССЦ-507-2171 135,65/132,84=2% | Тройник равнопроходный Ду 100 ОЦ |  | 4: шт.; 5: 13; 6: 127,93 ТЦ/ИндМ223*1,02; З/пМех 10: 14236; З/пМех 14: 0; З/пМех 15: 0; З/пМех 16: 0; З/пМех 17: 0 | [5 empty] | Тройник равнопроходный Ду 100 ОЦ
|  | Цена МАТ=ТЦ/ИндМ223*1,02 | [24 empty] | Цена МАТ=ТЦ/ИндМ223*1,02
| 1 | ИНДЕКС К ПОЗИЦИИ: Индексы пересчета в т.у.ц. по статьям затрат СМР/ПНР ОЗП=22,53; ЭМ=11,42; ЗПМ=22,53; МАТ=8,56 | [23 empty] | ИНДЕКС К ПОЗИЦИИ: Индексы пересчета в т.у.ц. по статьям затрат СМР/ПНР ОЗП=22,53; ЭМ=11,42; ЗПМ=22,53; МАТ=8,56
70 | ТЦ_23.8.04.06_78_7811724832_20.05.2024_02 Аналог ТССЦ-507-4391 40,89/39,97=2% | Отвод крутоизогнутый 90 град. Ду100 ОЦ |  | 4: шт.; 5: 52; 6: 88,04 ТЦ/ИндМ223*1,02; З/пМех 10: 39188; З/пМех 14: 0; З/пМех 15: 0; З/пМех 16: 0; З/пМех 17: 0 | [5 empty] | Отвод крутоизогнутый 90 град. Ду100 ОЦ
|  | Цена МАТ=ТЦ/ИндМ223*1,02 | [24 empty] | Цена МАТ=ТЦ/ИндМ223*1,02
| 1 | ИНДЕКС К ПОЗИЦИИ: Индексы пересчета в т.у.ц. по статьям затрат СМР/ПНР ОЗП=22,53; ЭМ=11,42; ЗПМ=22,53; МАТ=8,56 | [23 empty] | ИНДЕКС К ПОЗИЦИИ: Индексы пересчета в т.у.ц. по статьям затрат СМР/ПНР ОЗП=22,53; ЭМ=11,42; ЗПМ=22,53; МАТ=8,56
Трубопроводы Ду80 | [27 empty] | Трубопроводы Ду80
71 | ТЕРм12-08-002-03 Приказ Администрации ЛО от 20.10.15 №28 | Трубопровод спринклерных установок водяного и пенного пожаротушения и побудительный из стальных труб, монтируемый из готовых узлов, диаметр условного прохода: 100 мм |  | 100 м | 2.5 | 6393.15 | 3796.66 | 2419.08 | 279.91 | 286708 | 213847 | 69065 | 15766 | 208.15 | 520.38 | 14.6165 | 36.54 | [5 empty] | Трубопровод спринклерных установок водяного и пенного пожаротушения и побудительный из стальных труб, монтируемый из готовых узлов, диаметр условного прохода: 100 мм
| Приказ от 30.01.2024 № 55/пр прил.5 табл.1 п.2 | Производство работ осуществляется на территории действующего предприятия с наличием в зоне производства работ одного или нескольких из следующих факторов: - разветвленной сети транспортных и инженерных коммуникаций; - стесненных условий для складирования материалов; - действующего технологического оборудования; - движения технологического транспорта ОЗП=1,15; ЭМ=1,15 к расх.; ЗПМ=1,15; ТЗ=1,15; ТЗМ=1,15 | [22 empty] | Производство работ осуществляется на территории действующего предприятия с наличием в зоне производства работ одного или нескольких из следующих факторов: - разветвленной сети транспортных и инженерных коммуникаций; - стесненных условий для складирования материалов; - действующего технологического оборудования; - движения технологического транспорта ОЗП=1,15; ЭМ=1,15 к расх.; ЗПМ=1,15; ТЗ=1,15; ТЗМ=1,15
| 1 | ИНДЕКС К ПОЗИЦИИ: Индексы пересчета в т.у.ц. по статьям затрат СМР/ПНР ОЗП=22,53; ЭМ=11,42; ЗПМ=22,53; МАТ=8,56 | [23 empty] | ИНДЕКС К ПОЗИЦИИ: Индексы пересчета в т.у.ц. по статьям затрат СМР/ПНР ОЗП=22,53; ЭМ=11,42; ЗПМ=22,53; МАТ=8,56
|  |  | Накладные расходы 90% ФОТ (от 229 613) | З/пМех 10: 206652
|  |  | Сметная прибыль 46% ФОТ (от 229 613) | З/пМех 10: 105622
72 | ТЕРм12-18-001-09 Приказ Администрации ЛО от 20.10.15 №28 | Изготовление узла трубопроводов из труб углеродистых и качественных сталей, монтируемого в помещениях или на открытых площадках в пределах цехов, диаметр трубопровода наружный: 89 мм |  | 100 м | 2.5 | 2827.13 | 2095.51 | 524.23 | 66.57 | 137434 | 118029 | 14967 | 3750 | 114.885 | 287.21 | 2.714 | 6.79 | [5 empty] | Изготовление узла трубопроводов из труб углеродистых и качественных сталей, монтируемого в помещениях или на открытых площадках в пределах цехов, диаметр трубопровода наружный: 89 мм
| Приказ от 30.01.2024 № 55/пр прил.5 табл.1 п.2 | Производство работ осуществляется на территории действующего предприятия с наличием в зоне производства работ одного или нескольких из следующих факторов: - разветвленной сети транспортных и инженерных коммуникаций; - стесненных условий для складирования материалов; - действующего технологического оборудования; - движения технологического транспорта ОЗП=1,15; ЭМ=1,15 к расх.; ЗПМ=1,15; ТЗ=1,15; ТЗМ=1,15 | [22 empty] | Производство работ осуществляется на территории действующего предприятия с наличием в зоне производства работ одного или нескольких из следующих факторов: - разветвленной сети транспортных и инженерных коммуникаций; - стесненных условий для складирования материалов; - действующего технологического оборудования; - движения технологического транспорта ОЗП=1,15; ЭМ=1,15 к расх.; ЗПМ=1,15; ТЗ=1,15; ТЗМ=1,15
| 1 | ИНДЕКС К ПОЗИЦИИ: Индексы пересчета в т.у.ц. по статьям затрат СМР/ПНР ОЗП=22,53; ЭМ=11,42; ЗПМ=22,53; МАТ=8,56 | [23 empty] | ИНДЕКС К ПОЗИЦИИ: Индексы пересчета в т.у.ц. по статьям затрат СМР/ПНР ОЗП=22,53; ЭМ=11,42; ЗПМ=22,53; МАТ=8,56
|  |  | Накладные расходы 90% ФОТ (от 121 779) | З/пМех 10: 109601
|  |  | Сметная прибыль 46% ФОТ (от 121 779) | З/пМех 10: 56018
73 | ТЦ_23.3.09.00_78_7811724832_20.05.2024_02 | Труба стальная электросварная прямошовная Ду80 ОЦ |  | 4: м; 5: 250; 6: 98,98 ТЦ/ИндМ223*1,02; З/пМех 10: 211817; З/пМех 14: 0; З/пМех 15: 0; З/пМех 16: 0; З/пМех 17: 0 | [5 empty] | Труба стальная электросварная прямошовная Ду80 ОЦ
|  | Цена МАТ=ТЦ/ИндМ223*1,02 | [24 empty] | Цена МАТ=ТЦ/ИндМ223*1,02
| 1 | ИНДЕКС К ПОЗИЦИИ: Индексы пересчета в т.у.ц. по статьям затрат СМР/ПНР ОЗП=22,53; ЭМ=11,42; ЗПМ=22,53; МАТ=8,56 | [23 empty] | ИНДЕКС К ПОЗИЦИИ: Индексы пересчета в т.у.ц. по статьям затрат СМР/ПНР ОЗП=22,53; ЭМ=11,42; ЗПМ=22,53; МАТ=8,56
74 | ТЦ_23.8.04.12_78_7811724832_20.05.2024_02 | Тройник равнопроходный Ду 80 ОЦ |  | 4: шт.; 5: 2; 6: 104,56 ТЦ/ИндМ223*1,02; З/пМех 10: 1790; З/пМех 14: 0; З/пМех 15: 0; З/пМех 16: 0; З/пМех 17: 0 | [5 empty] | Тройник равнопроходный Ду 80 ОЦ
|  | Цена МАТ=ТЦ/ИндМ223*1,02 | [24 empty] | Цена МАТ=ТЦ/ИндМ223*1,02
| 1 | ИНДЕКС К ПОЗИЦИИ: Индексы пересчета в т.у.ц. по статьям затрат СМР/ПНР ОЗП=22,53; ЭМ=11,42; ЗПМ=22,53; МАТ=8,56 | [23 empty] | ИНДЕКС К ПОЗИЦИИ: Индексы пересчета в т.у.ц. по статьям затрат СМР/ПНР ОЗП=22,53; ЭМ=11,42; ЗПМ=22,53; МАТ=8,56
75 | ТЦ_23.8.04.06_78_7811724832_20.05.2024_02 | Отвод крутоизогнутый 90 град. Ду80 ОЦ |  | 4: шт.; 5: 19; 6: 52,20 ТЦ/ИндМ223*1,02; З/пМех 10: 8490; З/пМех 14: 0; З/пМех 15: 0; З/пМех 16: 0; З/пМех 17: 0 | [5 empty] | Отвод крутоизогнутый 90 град. Ду80 ОЦ
|  | Цена МАТ=ТЦ/ИндМ223*1,02 | [24 empty] | Цена МАТ=ТЦ/ИндМ223*1,02
| 1 | ИНДЕКС К ПОЗИЦИИ: Индексы пересчета в т.у.ц. по статьям затрат СМР/ПНР ОЗП=22,53; ЭМ=11,42; ЗПМ=22,53; МАТ=8,56 | [23 empty] | ИНДЕКС К ПОЗИЦИИ: Индексы пересчета в т.у.ц. по статьям затрат СМР/ПНР ОЗП=22,53; ЭМ=11,42; ЗПМ=22,53; МАТ=8,56
Трубопроводы Ду50 | [27 empty] | Трубопроводы Ду50
76 | ТЕРм12-08-002-02 Приказ Администрации ЛО от 20.10.15 №28 | Трубопровод спринклерных установок водяного и пенного пожаротушения и побудительный из стальных труб, монтируемый из готовых узлов, диаметр условного прохода: 50 мм |  | 100 м | 12.1 | 5155.96 | 3377.14 | 1608.38 | 204.73 | 1160555 | 920651 | 222249 | 55813 | 185.15 | 2240.32 | 10.902 | 131.91 | [5 empty] | Трубопровод спринклерных установок водяного и пенного пожаротушения и побудительный из стальных труб, монтируемый из готовых узлов, диаметр условного прохода: 50 мм
| Приказ от 30.01.2024 № 55/пр прил.5 табл.1 п.2 | Производство работ осуществляется на территории действующего предприятия с наличием в зоне производства работ одного или нескольких из следующих факторов: - разветвленной сети транспортных и инженерных коммуникаций; - стесненных условий для складирования материалов; - действующего технологического оборудования; - движения технологического транспорта ОЗП=1,15; ЭМ=1,15 к расх.; ЗПМ=1,15; ТЗ=1,15; ТЗМ=1,15 | [22 empty] | Производство работ осуществляется на территории действующего предприятия с наличием в зоне производства работ одного или нескольких из следующих факторов: - разветвленной сети транспортных и инженерных коммуникаций; - стесненных условий для складирования материалов; - действующего технологического оборудования; - движения технологического транспорта ОЗП=1,15; ЭМ=1,15 к расх.; ЗПМ=1,15; ТЗ=1,15; ТЗМ=1,15
| 1 | ИНДЕКС К ПОЗИЦИИ: Индексы пересчета в т.у.ц. по статьям затрат СМР/ПНР ОЗП=22,53; ЭМ=11,42; ЗПМ=22,53; МАТ=8,56 | [23 empty] | ИНДЕКС К ПОЗИЦИИ: Индексы пересчета в т.у.ц. по статьям затрат СМР/ПНР ОЗП=22,53; ЭМ=11,42; ЗПМ=22,53; МАТ=8,56
|  |  | Накладные расходы 90% ФОТ (от 976 464) | З/пМех 10: 878818
|  |  | Сметная прибыль 46% ФОТ (от 976 464) | З/пМех 10: 449173
77 | ТЕРм12-18-001-07 Приказ Администрации ЛО от 20.10.15 №28 | Изготовление узла трубопроводов из труб углеродистых и качественных сталей, монтируемого в помещениях или на открытых площадках в пределах цехов, диаметр трубопровода наружный: 57 мм |  | 100 м | 12.1 | 1902.8 | 1371.84 | 424.79 | 63.19 | 443676 | 373980 | 58698 | 17227 | 75.21 | 910.04 | 2.576 | 31.17 | [5 empty] | Изготовление узла трубопроводов из труб углеродистых и качественных сталей, монтируемого в помещениях или на открытых площадках в пределах цехов, диаметр трубопровода наружный: 57 мм
| Приказ от 30.01.2024 № 55/пр прил.5 табл.1 п.2 | Производство работ осуществляется на территории действующего предприятия с наличием в зоне производства работ одного или нескольких из следующих факторов: - разветвленной сети транспортных и инженерных коммуникаций; - стесненных условий для складирования материалов; - действующего технологического оборудования; - движения технологического транспорта ОЗП=1,15; ЭМ=1,15 к расх.; ЗПМ=1,15; ТЗ=1,15; ТЗМ=1,15 | [22 empty] | Производство работ осуществляется на территории действующего предприятия с наличием в зоне производства работ одного или нескольких из следующих факторов: - разветвленной сети транспортных и инженерных коммуникаций; - стесненных условий для складирования материалов; - действующего технологического оборудования; - движения технологического транспорта ОЗП=1,15; ЭМ=1,15 к расх.; ЗПМ=1,15; ТЗ=1,15; ТЗМ=1,15
| 1 | ИНДЕКС К ПОЗИЦИИ: Индексы пересчета в т.у.ц. по статьям затрат СМР/ПНР ОЗП=22,53; ЭМ=11,42; ЗПМ=22,53; МАТ=8,56 | [23 empty] | ИНДЕКС К ПОЗИЦИИ: Индексы пересчета в т.у.ц. по статьям затрат СМР/ПНР ОЗП=22,53; ЭМ=11,42; ЗПМ=22,53; МАТ=8,56
|  |  | Накладные расходы 90% ФОТ (от 391 207) | З/пМех 10: 352086
|  |  | Сметная прибыль 46% ФОТ (от 391 207) | З/пМех 10: 179955
78 | ТЦ_23.3.09.00_78_7811724832_20.05.2024_02 Аналог ТССЦ-103-0356 32,94/32,10=2% | Труба стальная электросварная прямошовная Ду50 ОЦ |  | 4: м; 5: 1210; 6: 54,51 ТЦ/ИндМ223*1,02; З/пМех 10: 564593; З/пМех 14: 0; З/пМех 15: 0; З/пМех 16: 0; З/пМех 17: 0 | [5 empty] | Труба стальная электросварная прямошовная Ду50 ОЦ
|  | Цена МАТ=ТЦ/ИндМ223*1,02 | [24 empty] | Цена МАТ=ТЦ/ИндМ223*1,02
| 1 | ИНДЕКС К ПОЗИЦИИ: Индексы пересчета в т.у.ц. по статьям затрат СМР/ПНР ОЗП=22,53; ЭМ=11,42; ЗПМ=22,53; МАТ=8,56 | [23 empty] | ИНДЕКС К ПОЗИЦИИ: Индексы пересчета в т.у.ц. по статьям затрат СМР/ПНР ОЗП=22,53; ЭМ=11,42; ЗПМ=22,53; МАТ=8,56
79 | ТЦ_23.8.04.06_78_7811724832_20.05.2024_02 | Отвод крутоизогнутый 90 град. Ду50 ОЦ |  | 4: шт.; 5: 8; 6: 27,88 ТЦ/ИндМ223*1,02; З/пМех 10: 1909; З/пМех 14: 0; З/пМех 15: 0; З/пМех 16: 0; З/пМех 17: 0 | [5 empty] | Отвод крутоизогнутый 90 град. Ду50 ОЦ
|  | Цена МАТ=ТЦ/ИндМ223*1,02 | [24 empty] | Цена МАТ=ТЦ/ИндМ223*1,02
| 1 | ИНДЕКС К ПОЗИЦИИ: Индексы пересчета в т.у.ц. по статьям затрат СМР/ПНР ОЗП=22,53; ЭМ=11,42; ЗПМ=22,53; МАТ=8,56 | [23 empty] | ИНДЕКС К ПОЗИЦИИ: Индексы пересчета в т.у.ц. по статьям затрат СМР/ПНР ОЗП=22,53; ЭМ=11,42; ЗПМ=22,53; МАТ=8,56
Трубопроводы Ду40 | [27 empty] | Трубопроводы Ду40
80 | ТЕРм12-08-002-01 Приказ Администрации ЛО от 20.10.15 №28 | Трубопровод спринклерных установок водяного и пенного пожаротушения и побудительный из стальных труб, монтируемый из готовых узлов, диаметр условного прохода: 40 мм |  | 100 м | 1.5 | 5056.97 | 3356.16 | 1548.79 | 199.35 | 141904 | 113421 | 26531 | 6737 | 184 | 276 | 10.6835 | 16.03 | [5 empty] | Трубопровод спринклерных установок водяного и пенного пожаротушения и побудительный из стальных труб, монтируемый из готовых узлов, диаметр условного прохода: 40 мм
| Приказ от 30.01.2024 № 55/пр прил.5 табл.1 п.2 | Производство работ осуществляется на территории действующего предприятия с наличием в зоне производства работ одного или нескольких из следующих факторов: - разветвленной сети транспортных и инженерных коммуникаций; - стесненных условий для складирования материалов; - действующего технологического оборудования; - движения технологического транспорта ОЗП=1,15; ЭМ=1,15 к расх.; ЗПМ=1,15; ТЗ=1,15; ТЗМ=1,15 | [22 empty] | Производство работ осуществляется на территории действующего предприятия с наличием в зоне производства работ одного или нескольких из следующих факторов: - разветвленной сети транспортных и инженерных коммуникаций; - стесненных условий для складирования материалов; - действующего технологического оборудования; - движения технологического транспорта ОЗП=1,15; ЭМ=1,15 к расх.; ЗПМ=1,15; ТЗ=1,15; ТЗМ=1,15
| 1 | ИНДЕКС К ПОЗИЦИИ: Индексы пересчета в т.у.ц. по статьям затрат СМР/ПНР ОЗП=22,53; ЭМ=11,42; ЗПМ=22,53; МАТ=8,56 | [23 empty] | ИНДЕКС К ПОЗИЦИИ: Индексы пересчета в т.у.ц. по статьям затрат СМР/ПНР ОЗП=22,53; ЭМ=11,42; ЗПМ=22,53; МАТ=8,56
|  |  | Накладные расходы 90% ФОТ (от 120 158) | З/пМех 10: 108142
|  |  | Сметная прибыль 46% ФОТ (от 120 158) | З/пМех 10: 55273
81 | ТЕРм12-18-001-06 Приказ Администрации ЛО от 20.10.15 №28 | Изготовление узла трубопроводов из труб углеродистых и качественных сталей, монтируемого в помещениях или на открытых площадках в пределах цехов, диаметр трубопровода наружный: 45 мм |  | 100 м | 1.5 | 1858.54 | 1298.42 | 442.09 | 62.34 | 52969 | 43880 | 7573 | 2107 | 71.185 | 106.78 | 2.5415 | 3.81 | [5 empty] | Изготовление узла трубопроводов из труб углеродистых и качественных сталей, монтируемого в помещениях или на открытых площадках в пределах цехов, диаметр трубопровода наружный: 45 мм
| Приказ от 30.01.2024 № 55/пр прил.5 табл.1 п.2 | Производство работ осуществляется на территории действующего предприятия с наличием в зоне производства работ одного или нескольких из следующих факторов: - разветвленной сети транспортных и инженерных коммуникаций; - стесненных условий для складирования материалов; - действующего технологического оборудования; - движения технологического транспорта ОЗП=1,15; ЭМ=1,15 к расх.; ЗПМ=1,15; ТЗ=1,15; ТЗМ=1,15 | [22 empty] | Производство работ осуществляется на территории действующего предприятия с наличием в зоне производства работ одного или нескольких из следующих факторов: - разветвленной сети транспортных и инженерных коммуникаций; - стесненных условий для складирования материалов; - действующего технологического оборудования; - движения технологического транспорта ОЗП=1,15; ЭМ=1,15 к расх.; ЗПМ=1,15; ТЗ=1,15; ТЗМ=1,15
| 1 | ИНДЕКС К ПОЗИЦИИ: Индексы пересчета в т.у.ц. по статьям затрат СМР/ПНР ОЗП=22,53; ЭМ=11,42; ЗПМ=22,53; МАТ=8,56 | [23 empty] | ИНДЕКС К ПОЗИЦИИ: Индексы пересчета в т.у.ц. по статьям затрат СМР/ПНР ОЗП=22,53; ЭМ=11,42; ЗПМ=22,53; МАТ=8,56
|  |  | Накладные расходы 90% ФОТ (от 45 987) | З/пМех 10: 41388
|  |  | Сметная прибыль 46% ФОТ (от 45 987) | З/пМех 10: 21154
82 | ТЦ_23.3.09.00_78_7811724832_20.05.2024_02 | Труба стальная электросварная прямошовная Ду40 ОЦ |  | 4: м; 5: 150; 6: 40,92 ТЦ/ИндМ223*1,02; З/пМех 10: 52541; З/пМех 14: 0; З/пМех 15: 0; З/пМех 16: 0; З/пМех 17: 0 | [5 empty] | Труба стальная электросварная прямошовная Ду40 ОЦ
|  | Цена МАТ=ТЦ/ИндМ223*1,02 | [24 empty] | Цена МАТ=ТЦ/ИндМ223*1,02
| 1 | ИНДЕКС К ПОЗИЦИИ: Индексы пересчета в т.у.ц. по статьям затрат СМР/ПНР ОЗП=22,53; ЭМ=11,42; ЗПМ=22,53; МАТ=8,56 | [23 empty] | ИНДЕКС К ПОЗИЦИИ: Индексы пересчета в т.у.ц. по статьям затрат СМР/ПНР ОЗП=22,53; ЭМ=11,42; ЗПМ=22,53; МАТ=8,56
Трубопроводы Ду32 | [27 empty] | Трубопроводы Ду32
83 | ТЕРм12-08-002-01 Приказ Администрации ЛО от 20.10.15 №28 | Трубопровод спринклерных установок водяного и пенного пожаротушения и побудительный из стальных труб, монтируемый из готовых узлов, диаметр условного прохода: 40 мм |  | 100 м | 23 | 5056.97 | 3356.16 | 1548.79 | 199.35 | 2175862 | 1739129 | 406804 | 103302 | 184 | 4232 | 10.6835 | 245.72 | [5 empty] | Трубопровод спринклерных установок водяного и пенного пожаротушения и побудительный из стальных труб, монтируемый из готовых узлов, диаметр условного прохода: 40 мм
| Приказ от 30.01.2024 № 55/пр прил.5 табл.1 п.2 | Производство работ осуществляется на территории действующего предприятия с наличием в зоне производства работ одного или нескольких из следующих факторов: - разветвленной сети транспортных и инженерных коммуникаций; - стесненных условий для складирования материалов; - действующего технологического оборудования; - движения технологического транспорта ОЗП=1,15; ЭМ=1,15 к расх.; ЗПМ=1,15; ТЗ=1,15; ТЗМ=1,15 | [22 empty] | Производство работ осуществляется на территории действующего предприятия с наличием в зоне производства работ одного или нескольких из следующих факторов: - разветвленной сети транспортных и инженерных коммуникаций; - стесненных условий для складирования материалов; - действующего технологического оборудования; - движения технологического транспорта ОЗП=1,15; ЭМ=1,15 к расх.; ЗПМ=1,15; ТЗ=1,15; ТЗМ=1,15
| 1 | ИНДЕКС К ПОЗИЦИИ: Индексы пересчета в т.у.ц. по статьям затрат СМР/ПНР ОЗП=22,53; ЭМ=11,42; ЗПМ=22,53; МАТ=8,56 | [23 empty] | ИНДЕКС К ПОЗИЦИИ: Индексы пересчета в т.у.ц. по статьям затрат СМР/ПНР ОЗП=22,53; ЭМ=11,42; ЗПМ=22,53; МАТ=8,56
|  |  | Накладные расходы 90% ФОТ (от 1 842 431) | З/пМех 10: 1658188
|  |  | Сметная прибыль 46% ФОТ (от 1 842 431) | З/пМех 10: 847518
84 | ТЕРм12-18-001-05 Приказ Администрации ЛО от 20.10.15 №28 | Изготовление узла трубопроводов из труб углеродистых и качественных сталей, монтируемого в помещениях или на открытых площадках в пределах цехов, диаметр трубопровода наружный: 38 мм |  | 100 м | 23 | 1703.48 | 1172.56 | 427.4 | 62.34 | 740252 | 607610 | 112260 | 32305 | 64.285 | 1478.56 | 2.5415 | 58.45 | [5 empty] | Изготовление узла трубопроводов из труб углеродистых и качественных сталей, монтируемого в помещениях или на открытых площадках в пределах цехов, диаметр трубопровода наружный: 38 мм
| Приказ от 30.01.2024 № 55/пр прил.5 табл.1 п.2 | Производство работ осуществляется на территории действующего предприятия с наличием в зоне производства работ одного или нескольких из следующих факторов: - разветвленной сети транспортных и инженерных коммуникаций; - стесненных условий для складирования материалов; - действующего технологического оборудования; - движения технологического транспорта ОЗП=1,15; ЭМ=1,15 к расх.; ЗПМ=1,15; ТЗ=1,15; ТЗМ=1,15 | [22 empty] | Производство работ осуществляется на территории действующего предприятия с наличием в зоне производства работ одного или нескольких из следующих факторов: - разветвленной сети транспортных и инженерных коммуникаций; - стесненных условий для складирования материалов; - действующего технологического оборудования; - движения технологического транспорта ОЗП=1,15; ЭМ=1,15 к расх.; ЗПМ=1,15; ТЗ=1,15; ТЗМ=1,15
| 1 | ИНДЕКС К ПОЗИЦИИ: Индексы пересчета в т.у.ц. по статьям затрат СМР/ПНР ОЗП=22,53; ЭМ=11,42; ЗПМ=22,53; МАТ=8,56 | [23 empty] | ИНДЕКС К ПОЗИЦИИ: Индексы пересчета в т.у.ц. по статьям затрат СМР/ПНР ОЗП=22,53; ЭМ=11,42; ЗПМ=22,53; МАТ=8,56
|  |  | Накладные расходы 90% ФОТ (от 639 915) | З/пМех 10: 575924
|  |  | Сметная прибыль 46% ФОТ (от 639 915) | З/пМех 10: 294361
85 | ТЦ_23.3.09.00_78_7811724832_20.05.2024_02 Аналог ТССЦ-103-0040 35,77/34,94=2% | Труба стальная электросварная прямошовная Ду32 ОЦ |  | 4: м; 5: 2300; 6: 32,50 ТЦ/ИндМ223*1,02; З/пМех 10: 639860; З/пМех 14: 0; З/пМех 15: 0; З/пМех 16: 0; З/пМех 17: 0 | [5 empty] | Труба стальная электросварная прямошовная Ду32 ОЦ
|  | Цена МАТ=ТЦ/ИндМ223*1,02 | [24 empty] | Цена МАТ=ТЦ/ИндМ223*1,02
| 1 | ИНДЕКС К ПОЗИЦИИ: Индексы пересчета в т.у.ц. по статьям затрат СМР/ПНР ОЗП=22,53; ЭМ=11,42; ЗПМ=22,53; МАТ=8,56 | [23 empty] | ИНДЕКС К ПОЗИЦИИ: Индексы пересчета в т.у.ц. по статьям затрат СМР/ПНР ОЗП=22,53; ЭМ=11,42; ЗПМ=22,53; МАТ=8,56
86 | ТЦ_23.8.04.12_78_7811724832_20.05.2024_02 Аналог ТССЦ-507-2161 84,31/82,64=2% | Тройник равнопроходный Ду 32 ОЦ |  | 4: шт.; 5: 5; 6: 54,35 ТЦ/ИндМ223*1,02; З/пМех 10: 2326; З/пМех 14: 0; З/пМех 15: 0; З/пМех 16: 0; З/пМех 17: 0 | [5 empty] | Тройник равнопроходный Ду 32 ОЦ
|  | Цена МАТ=ТЦ/ИндМ223*1,02 | [24 empty] | Цена МАТ=ТЦ/ИндМ223*1,02
| 1 | ИНДЕКС К ПОЗИЦИИ: Индексы пересчета в т.у.ц. по статьям затрат СМР/ПНР ОЗП=22,53; ЭМ=11,42; ЗПМ=22,53; МАТ=8,56 | [23 empty] | ИНДЕКС К ПОЗИЦИИ: Индексы пересчета в т.у.ц. по статьям затрат СМР/ПНР ОЗП=22,53; ЭМ=11,42; ЗПМ=22,53; МАТ=8,56
87 | ТЦ_23.8.04.06_78_7811724832_20.05.2024_02 Аналог ТССЦ-507-4387 10,17/9,96=2% | Отвод крутоизогнутый 90 град. Ду32 ОЦ |  | 4: шт.; 5: 16; 6: 13,66 ТЦ/ИндМ223*1,02; З/пМех 10: 1871; З/пМех 14: 0; З/пМех 15: 0; З/пМех 16: 0; З/пМех 17: 0 | [5 empty] | Отвод крутоизогнутый 90 град. Ду32 ОЦ
|  | Цена МАТ=ТЦ/ИндМ223*1,02 | [24 empty] | Цена МАТ=ТЦ/ИндМ223*1,02
| 1 | ИНДЕКС К ПОЗИЦИИ: Индексы пересчета в т.у.ц. по статьям затрат СМР/ПНР ОЗП=22,53; ЭМ=11,42; ЗПМ=22,53; МАТ=8,56 | [23 empty] | ИНДЕКС К ПОЗИЦИИ: Индексы пересчета в т.у.ц. по статьям затрат СМР/ПНР ОЗП=22,53; ЭМ=11,42; ЗПМ=22,53; МАТ=8,56
88 | ТЦ_18.1.00.00_50_502754798702_20.05.2024_02 | Бочонок оцинкованный R1” |  | 4: шт.; 5: 12; 6: 5,96 ТЦ/ИндМ223*1,02; З/пМех 10: 612; З/пМех 14: 0; З/пМех 15: 0; З/пМех 16: 0; З/пМех 17: 0 | [5 empty] | Бочонок оцинкованный R1”
|  | Цена МАТ=ТЦ/ИндМ223*1,02 | [24 empty] | Цена МАТ=ТЦ/ИндМ223*1,02
| 1 | ИНДЕКС К ПОЗИЦИИ: Индексы пересчета в т.у.ц. по статьям затрат СМР/ПНР ОЗП=22,53; ЭМ=11,42; ЗПМ=22,53; МАТ=8,56 | [23 empty] | ИНДЕКС К ПОЗИЦИИ: Индексы пересчета в т.у.ц. по статьям затрат СМР/ПНР ОЗП=22,53; ЭМ=11,42; ЗПМ=22,53; МАТ=8,56
Спринклерные оросители | [27 empty] | Спринклерные оросители
89 | ТЕРм12-08-006-01 Приказ Администрации ЛО от 20.10.15 №28 | Устройство ручного пуска, приспособление натяжения троса |  | 100 шт. | 0.2 | 5336.43 | 4719.6 | 149.14 | 9.3 | 22408 | 21267 | 341 | 42 | 258.75 | 51.75 | 0.3795 | 0.08 | [5 empty] | Устройство ручного пуска, приспособление натяжения троса
| Приказ от 30.01.2024 № 55/пр прил.5 табл.1 п.2 | Производство работ осуществляется на территории действующего предприятия с наличием в зоне производства работ одного или нескольких из следующих факторов: - разветвленной сети транспортных и инженерных коммуникаций; - стесненных условий для складирования материалов; - действующего технологического оборудования; - движения технологического транспорта ОЗП=1,15; ЭМ=1,15 к расх.; ЗПМ=1,15; ТЗ=1,15; ТЗМ=1,15 | [22 empty] | Производство работ осуществляется на территории действующего предприятия с наличием в зоне производства работ одного или нескольких из следующих факторов: - разветвленной сети транспортных и инженерных коммуникаций; - стесненных условий для складирования материалов; - действующего технологического оборудования; - движения технологического транспорта ОЗП=1,15; ЭМ=1,15 к расх.; ЗПМ=1,15; ТЗ=1,15; ТЗМ=1,15
| 1 | ИНДЕКС К ПОЗИЦИИ: Индексы пересчета в т.у.ц. по статьям затрат СМР/ПНР ОЗП=22,53; ЭМ=11,42; ЗПМ=22,53; МАТ=8,56 | [23 empty] | ИНДЕКС К ПОЗИЦИИ: Индексы пересчета в т.у.ц. по статьям затрат СМР/ПНР ОЗП=22,53; ЭМ=11,42; ЗПМ=22,53; МАТ=8,56
|  |  | Накладные расходы 90% ФОТ (от 21 309) | З/пМех 10: 19178
|  |  | Сметная прибыль 46% ФОТ (от 21 309) | З/пМех 10: 9802
90 | ТЦ_61.2.03.00_77_7728484053_20.05.2024_02 Аналог ТССЦ 509-6424 78,76/69,0=2% | Устройство принудительного пуска спринклерных оросителей УПП "Старт-1", (в т. ч. резерв - 5 шт.) |  | 4: шт; 5: 25; 6: 59,58 600,0/ндс/ИндМ223*1,02; З/пМех 10: 12750; З/пМех 14: 0; З/пМех 15: 0; З/пМех 16: 0; З/пМех 17: 0 | [5 empty] | Устройство принудительного пуска спринклерных оросителей УПП "Старт-1", (в т. ч. резерв - 5 шт.)
|  | Цена МАТ=600,0/ндс/ИндМ223*1,02 | [24 empty] | Цена МАТ=600,0/ндс/ИндМ223*1,02
| 1 | ИНДЕКС К ПОЗИЦИИ: Индексы пересчета в т.у.ц. по статьям затрат СМР/ПНР ОЗП=22,53; ЭМ=11,42; ЗПМ=22,53; МАТ=8,56 | [23 empty] | ИНДЕКС К ПОЗИЦИИ: Индексы пересчета в т.у.ц. по статьям затрат СМР/ПНР ОЗП=22,53; ЭМ=11,42; ЗПМ=22,53; МАТ=8,56
91 | ТЕРм12-08-005-01 Приказ Администрации ЛО от 20.10.15 №28 | Оросители, насадки установок водяного и пенного пожаротушения: спринклерные |  | 100 шт. | 12.14 | 1050.64 | 937.63 | 12.57 | 1.13 | 268635 | 256455 | 1743 | 308 | 51.405 | 624.06 | 0.046 | 0.56 | [5 empty] | Оросители, насадки установок водяного и пенного пожаротушения: спринклерные
| Приказ от 30.01.2024 № 55/пр прил.5 табл.1 п.2 | Производство работ осуществляется на территории действующего предприятия с наличием в зоне производства работ одного или нескольких из следующих факторов: - разветвленной сети транспортных и инженерных коммуникаций; - стесненных условий для складирования материалов; - действующего технологического оборудования; - движения технологического транспорта ОЗП=1,15; ЭМ=1,15 к расх.; ЗПМ=1,15; ТЗ=1,15; ТЗМ=1,15 | [22 empty] | Производство работ осуществляется на территории действующего предприятия с наличием в зоне производства работ одного или нескольких из следующих факторов: - разветвленной сети транспортных и инженерных коммуникаций; - стесненных условий для складирования материалов; - действующего технологического оборудования; - движения технологического транспорта ОЗП=1,15; ЭМ=1,15 к расх.; ЗПМ=1,15; ТЗ=1,15; ТЗМ=1,15
| 1 | ИНДЕКС К ПОЗИЦИИ: Индексы пересчета в т.у.ц. по статьям затрат СМР/ПНР ОЗП=22,53; ЭМ=11,42; ЗПМ=22,53; МАТ=8,56 | [23 empty] | ИНДЕКС К ПОЗИЦИИ: Индексы пересчета в т.у.ц. по статьям затрат СМР/ПНР ОЗП=22,53; ЭМ=11,42; ЗПМ=22,53; МАТ=8,56
|  |  | Накладные расходы 90% ФОТ (от 256 763) | З/пМех 10: 231087
|  |  | Сметная прибыль 46% ФОТ (от 256 763) | З/пМех 10: 118111
92 | ТЦ_61.2.08.01_50_7708290490_20.05.2024_02 Аналог ТССЦ-509-6424 156,30/153,21=2% | Ороситель спринклерный водяной и пенный специальный универсальный СУS0-РУд0,60-R1/2/Р57.В3- "СУУ-К115" |  | 4: шт.; 5: 1260; 6: 242,16 24*дол/1,2/ИндМ223*1,02; З/пМех 10: 2611841; З/пМех 14: 0; З/пМех 15: 0; З/пМех 16: 0; З/пМех 17: 0 | [5 empty] | Ороситель спринклерный водяной и пенный специальный универсальный СУS0-РУд0,60-R1/2/Р57.В3- "СУУ-К115"
|  | Цена МАТ=24*дол/1,2/ИндМ223*1,02 | [24 empty] | Цена МАТ=24*дол/1,2/ИндМ223*1,02
| 1 | ИНДЕКС К ПОЗИЦИИ: Индексы пересчета в т.у.ц. по статьям затрат СМР/ПНР ОЗП=22,53; ЭМ=11,42; ЗПМ=22,53; МАТ=8,56 | [23 empty] | ИНДЕКС К ПОЗИЦИИ: Индексы пересчета в т.у.ц. по статьям затрат СМР/ПНР ОЗП=22,53; ЭМ=11,42; ЗПМ=22,53; МАТ=8,56
93 | ТЦ_61.2.08.02_50_7708290490_20.05.2024_02 | Ороситель дренчерный для водяных завес ДВЗ1-ЩПо0,40-R1/2/В3-"ЗВН-15" |  | 4: шт.; 5: 70; 6: 39,35 3,90*дол/1,2/ИндМ223*1,02; З/пМех 10: 23579; З/пМех 14: 0; З/пМех 15: 0; З/пМех 16: 0; З/пМех 17: 0 | [5 empty] | Ороситель дренчерный для водяных завес ДВЗ1-ЩПо0,40-R1/2/В3-"ЗВН-15"
|  | Цена МАТ=3,90*дол/1,2/ИндМ223*1,02 | [24 empty] | Цена МАТ=3,90*дол/1,2/ИндМ223*1,02
| 1 | ИНДЕКС К ПОЗИЦИИ: Индексы пересчета в т.у.ц. по статьям затрат СМР/ПНР ОЗП=22,53; ЭМ=11,42; ЗПМ=22,53; МАТ=8,56 | [23 empty] | ИНДЕКС К ПОЗИЦИИ: Индексы пересчета в т.у.ц. по статьям затрат СМР/ПНР ОЗП=22,53; ЭМ=11,42; ЗПМ=22,53; МАТ=8,56
94 | ТЦ_25.2.01.12_50_7708290490_20.05.2024_02 Аналог ТССЦ-302-1824 409,43/401,31=2% | Муфта спринклерная приварная 1\2 |  | 4: шт.; 5: 1216; 6: 13,52 1,34*дол/1,2/ИндМ223*1,02; З/пМех 10: 140729; З/пМех 14: 0; З/пМех 15: 0; З/пМех 16: 0; З/пМех 17: 0 | [5 empty] | Муфта спринклерная приварная 1\2
|  | Цена МАТ=1,34*дол/1,2/ИндМ223*1,02 | [24 empty] | Цена МАТ=1,34*дол/1,2/ИндМ223*1,02
| 1 | ИНДЕКС К ПОЗИЦИИ: Индексы пересчета в т.у.ц. по статьям затрат СМР/ПНР ОЗП=22,53; ЭМ=11,42; ЗПМ=22,53; МАТ=8,56 | [23 empty] | ИНДЕКС К ПОЗИЦИИ: Индексы пересчета в т.у.ц. по статьям затрат СМР/ПНР ОЗП=22,53; ЭМ=11,42; ЗПМ=22,53; МАТ=8,56
Крепление трубопроводов и уплотнение проходов через стены и перекрытия | [27 empty] | Крепление трубопроводов и уплотнение проходов через стены и перекрытия
95 | ТЕР09-03-039-04 Приказ Администрации ЛО от 20.10.15 №28 | Монтаж опорных конструкций: подвесок и хомутов для крепления трубопроводов внутри зданий и сооружений |  | 1 т конструкций | 10.6237 | 2272.14 | 2128.8 | 112.1 | 3.38 | 525974 | 509533 | 13601 | 809 | 125.2235 | 1330.34 | 0.138 | 1.47 | [5 empty] | Монтаж опорных конструкций: подвесок и хомутов для крепления трубопроводов внутри зданий и сооружений
|  | 1 979,85 = 2 323,69 - 0,022 x 15 629,17 | [21 empty] | 1 979,85 = 2 323,69 - 0,022 x 15 629,17
| Приказ от 30.01.2024 № 55/пр прил.5 табл.1 п.2 | Производство работ осуществляется на территории действующего предприятия с наличием в зоне производства работ одного или нескольких из следующих факторов: - разветвленной сети транспортных и инженерных коммуникаций; - стесненных условий для складирования материалов; - действующего технологического оборудования; - движения технологического транспорта ОЗП=1,15; ЭМ=1,15 к расх.; ЗПМ=1,15; ТЗ=1,15; ТЗМ=1,15 | [22 empty] | Производство работ осуществляется на территории действующего предприятия с наличием в зоне производства работ одного или нескольких из следующих факторов: - разветвленной сети транспортных и инженерных коммуникаций; - стесненных условий для складирования материалов; - действующего технологического оборудования; - движения технологического транспорта ОЗП=1,15; ЭМ=1,15 к расх.; ЗПМ=1,15; ТЗ=1,15; ТЗМ=1,15
| 1 | ИНДЕКС К ПОЗИЦИИ: Индексы пересчета в т.у.ц. по статьям затрат СМР/ПНР ОЗП=22,53; ЭМ=11,42; ЗПМ=22,53; МАТ=8,56 | [23 empty] | ИНДЕКС К ПОЗИЦИИ: Индексы пересчета в т.у.ц. по статьям затрат СМР/ПНР ОЗП=22,53; ЭМ=11,42; ЗПМ=22,53; МАТ=8,56
|  |  | Накладные расходы 93% ФОТ (от 510 342) | З/пМех 10: 474618
|  |  | Сметная прибыль 62% ФОТ (от 510 342) | З/пМех 10: 316412
96 | ТЦ_27.2.01.05_50_7708290490_20.05.2024_02 | Грушевидный подвес для спринклерных систем с поворотным креплением Ду32, (вес=0,045 кг/шт.) |  | 4: шт.; 5: 800; 6: 38,34 3,8*дол/1,2/ИндМ223*1,02; З/пМех 10: 262552; З/пМех 14: 0; З/пМех 15: 0; З/пМех 16: 0; З/пМех 17: 0 | [5 empty] | Грушевидный подвес для спринклерных систем с поворотным креплением Ду32, (вес=0,045 кг/шт.)
|  | Цена МАТ=3,8*дол/1,2/ИндМ223*1,02 | [24 empty] | Цена МАТ=3,8*дол/1,2/ИндМ223*1,02
| 1 | ИНДЕКС К ПОЗИЦИИ: Индексы пересчета в т.у.ц. по статьям затрат СМР/ПНР ОЗП=22,53; ЭМ=11,42; ЗПМ=22,53; МАТ=8,56 | [23 empty] | ИНДЕКС К ПОЗИЦИИ: Индексы пересчета в т.у.ц. по статьям затрат СМР/ПНР ОЗП=22,53; ЭМ=11,42; ЗПМ=22,53; МАТ=8,56
97 | ТЦ_27.2.01.05_50_7708290490_20.05.2024_02 | Грушевидный подвес для спринклерных систем с поворотным креплением Ду40, (вес=0,047 кг/шт.) |  | 4: шт.; 5: 40; 6: 40,36 4,0*дол/ндс/ИндМ223*1,02; З/пМех 10: 13819; З/пМех 14: 0; З/пМех 15: 0; З/пМех 16: 0; З/пМех 17: 0 | [5 empty] | Грушевидный подвес для спринклерных систем с поворотным креплением Ду40, (вес=0,047 кг/шт.)
|  | Цена МАТ=4,0*дол/ндс/ИндМ223*1,02 | [24 empty] | Цена МАТ=4,0*дол/ндс/ИндМ223*1,02
| 1 | ИНДЕКС К ПОЗИЦИИ: Индексы пересчета в т.у.ц. по статьям затрат СМР/ПНР ОЗП=22,53; ЭМ=11,42; ЗПМ=22,53; МАТ=8,56 | [23 empty] | ИНДЕКС К ПОЗИЦИИ: Индексы пересчета в т.у.ц. по статьям затрат СМР/ПНР ОЗП=22,53; ЭМ=11,42; ЗПМ=22,53; МАТ=8,56
98 | ТЦ_27.2.01.05_50_7708290490_20.05.2024_02 | Грушевидный подвес для спринклерных систем с поворотным креплением Ду50, (вес=0,05 кг/шт.) |  | 4: шт.; 5: 80; 6: 52,47 5,20*дол/ндс/ИндМ223*1,02; З/пМех 10: 35931; З/пМех 14: 0; З/пМех 15: 0; З/пМех 16: 0; З/пМех 17: 0 | [5 empty] | Грушевидный подвес для спринклерных систем с поворотным креплением Ду50, (вес=0,05 кг/шт.)
|  | Цена МАТ=5,20*дол/ндс/ИндМ223*1,02 | [24 empty] | Цена МАТ=5,20*дол/ндс/ИндМ223*1,02
| 1 | ИНДЕКС К ПОЗИЦИИ: Индексы пересчета в т.у.ц. по статьям затрат СМР/ПНР ОЗП=22,53; ЭМ=11,42; ЗПМ=22,53; МАТ=8,56 | [23 empty] | ИНДЕКС К ПОЗИЦИИ: Индексы пересчета в т.у.ц. по статьям затрат СМР/ПНР ОЗП=22,53; ЭМ=11,42; ЗПМ=22,53; МАТ=8,56
99 | ТЦ_27.2.01.05_50_7708290490_20.05.2024_02 | Грушевидный подвес для спринклерных систем с поворотным креплением Ду80, (вес=0,12 кг/шт.) |  | 4: шт.; 5: 30; 6: 65,59 6,50*дол/ндс/ИндМ223*1,02; З/пМех 10: 16844; З/пМех 14: 0; З/пМех 15: 0; З/пМех 16: 0; З/пМех 17: 0 | [5 empty] | Грушевидный подвес для спринклерных систем с поворотным креплением Ду80, (вес=0,12 кг/шт.)
|  | Цена МАТ=6,50*дол/ндс/ИндМ223*1,02 | [24 empty] | Цена МАТ=6,50*дол/ндс/ИндМ223*1,02
| 1 | ИНДЕКС К ПОЗИЦИИ: Индексы пересчета в т.у.ц. по статьям затрат СМР/ПНР ОЗП=22,53; ЭМ=11,42; ЗПМ=22,53; МАТ=8,56 | [23 empty] | ИНДЕКС К ПОЗИЦИИ: Индексы пересчета в т.у.ц. по статьям затрат СМР/ПНР ОЗП=22,53; ЭМ=11,42; ЗПМ=22,53; МАТ=8,56
100 | ТЦ_27.2.01.05_50_7708290490_20.05.2024_02 | Грушевидный подвес для спринклерных систем с поворотным креплением Ду100, (вес=0,22 кг/шт.) |  | 4: шт.; 5: 100; 6: 69,62 6,90*дол/ндс/ИндМ223*1,02; З/пМех 10: 59595; З/пМех 14: 0; З/пМех 15: 0; З/пМех 16: 0; З/пМех 17: 0 | [5 empty] | Грушевидный подвес для спринклерных систем с поворотным креплением Ду100, (вес=0,22 кг/шт.)
|  | Цена МАТ=6,90*дол/ндс/ИндМ223*1,02 | [24 empty] | Цена МАТ=6,90*дол/ндс/ИндМ223*1,02
| 1 | ИНДЕКС К ПОЗИЦИИ: Индексы пересчета в т.у.ц. по статьям затрат СМР/ПНР ОЗП=22,53; ЭМ=11,42; ЗПМ=22,53; МАТ=8,56 | [23 empty] | ИНДЕКС К ПОЗИЦИИ: Индексы пересчета в т.у.ц. по статьям затрат СМР/ПНР ОЗП=22,53; ЭМ=11,42; ЗПМ=22,53; МАТ=8,56
101 | ТЦ_27.2.01.05_50_7708290490_20.05.2024_02 | Грушевидный подвес для спринклерных систем с поворотным креплением Ду150, (вес=0,41 кг/шт.) |  | 4: шт.; 5: 160; 6: 181,62 18,0*дол/ндс/ИндМ223*1,02; З/пМех 10: 248747; З/пМех 14: 0; З/пМех 15: 0; З/пМех 16: 0; З/пМех 17: 0 | [5 empty] | Грушевидный подвес для спринклерных систем с поворотным креплением Ду150, (вес=0,41 кг/шт.)
|  | Цена МАТ=18,0*дол/ндс/ИндМ223*1,02 | [24 empty] | Цена МАТ=18,0*дол/ндс/ИндМ223*1,02
| 1 | ИНДЕКС К ПОЗИЦИИ: Индексы пересчета в т.у.ц. по статьям затрат СМР/ПНР ОЗП=22,53; ЭМ=11,42; ЗПМ=22,53; МАТ=8,56 | [23 empty] | ИНДЕКС К ПОЗИЦИИ: Индексы пересчета в т.у.ц. по статьям затрат СМР/ПНР ОЗП=22,53; ЭМ=11,42; ЗПМ=22,53; МАТ=8,56
102 | ТЦ_20.1.01.12_33_3301028527_20.05.2024_02 | Монтажная струбцина СВК М8, (вес=0,086 кг/шт.) |  | 4: шт.; 5: 840; 6: 19,86 ТЦ/ИндМ223*1,02; З/пМех 10: 142801; З/пМех 14: 0; З/пМех 15: 0; З/пМех 16: 0; З/пМех 17: 0 | [5 empty] | Монтажная струбцина СВК М8, (вес=0,086 кг/шт.)
|  | Цена МАТ=ТЦ/ИндМ223*1,02 | [24 empty] | Цена МАТ=ТЦ/ИндМ223*1,02
| 1 | ИНДЕКС К ПОЗИЦИИ: Индексы пересчета в т.у.ц. по статьям затрат СМР/ПНР ОЗП=22,53; ЭМ=11,42; ЗПМ=22,53; МАТ=8,56 | [23 empty] | ИНДЕКС К ПОЗИЦИИ: Индексы пересчета в т.у.ц. по статьям затрат СМР/ПНР ОЗП=22,53; ЭМ=11,42; ЗПМ=22,53; МАТ=8,56
103 | ТЦ_20.1.01.12_78_7810781524_20.05.2024_02 | Монтажная струбцина СВК М12, (вес=0,18 кг/шт.) |  | 4: шт.; 5: 400; 6: 14,70 ТЦ/ИндМ223*1,02; З/пМех 10: 50333; З/пМех 14: 0; З/пМех 15: 0; З/пМех 16: 0; З/пМех 17: 0 | [5 empty] | Монтажная струбцина СВК М12, (вес=0,18 кг/шт.)
|  | Цена МАТ=ТЦ/ИндМ223*1,02 | [24 empty] | Цена МАТ=ТЦ/ИндМ223*1,02
| 1 | ИНДЕКС К ПОЗИЦИИ: Индексы пересчета в т.у.ц. по статьям затрат СМР/ПНР ОЗП=22,53; ЭМ=11,42; ЗПМ=22,53; МАТ=8,56 | [23 empty] | ИНДЕКС К ПОЗИЦИИ: Индексы пересчета в т.у.ц. по статьям затрат СМР/ПНР ОЗП=22,53; ЭМ=11,42; ЗПМ=22,53; МАТ=8,56
104 | ТЦ_20.1.01.12_77_7743157075_20.05.2024_02 | Монтажная струбцина СВК М16, (вес=0,378 кг/шт.) |  | 4: шт.; 5: 250; 6: 17,87 ТЦ/ИндМ223*1,02; З/пМех 10: 38242; З/пМех 14: 0; З/пМех 15: 0; З/пМех 16: 0; З/пМех 17: 0 | [5 empty] | Монтажная струбцина СВК М16, (вес=0,378 кг/шт.)
|  | Цена МАТ=ТЦ/ИндМ223*1,02 | [24 empty] | Цена МАТ=ТЦ/ИндМ223*1,02
| 1 | ИНДЕКС К ПОЗИЦИИ: Индексы пересчета в т.у.ц. по статьям затрат СМР/ПНР ОЗП=22,53; ЭМ=11,42; ЗПМ=22,53; МАТ=8,56 | [23 empty] | ИНДЕКС К ПОЗИЦИИ: Индексы пересчета в т.у.ц. по статьям затрат СМР/ПНР ОЗП=22,53; ЭМ=11,42; ЗПМ=22,53; МАТ=8,56
105 | ТССЦ-101-1897 Приказ Администрации ЛО от 20.10.15 №28 | Сталь угловая равнополочная, марка стали: Ст3сп, шириной полок 50-56 мм, (вес=3,05 кг/м) |  | 4: т; 5: 9.76; 6: 5288.7; З/пМех 10: 441848; З/пМех 14: 0; З/пМех 15: 0; З/пМех 16: 0; З/пМех 17: 0 | [5 empty] | Сталь угловая равнополочная, марка стали: Ст3сп, шириной полок 50-56 мм, (вес=3,05 кг/м)
| 1 | ИНДЕКС К ПОЗИЦИИ: Индексы пересчета в т.у.ц. по статьям затрат СМР/ПНР ОЗП=22,53; ЭМ=11,42; ЗПМ=22,53; МАТ=8,56 | [23 empty] | ИНДЕКС К ПОЗИЦИИ: Индексы пересчета в т.у.ц. по статьям затрат СМР/ПНР ОЗП=22,53; ЭМ=11,42; ЗПМ=22,53; МАТ=8,56
106 | ТССЦ-301-7366 Приказ Администрации ЛО от 20.10.15 №28 | Хомут FRS системы крепежа трубопроводов, размером: 165-168 мм, ((160-168) 6" М-16, вес=0,978 кг/шт.) |  | 4: 10 шт.; 5: 30; 6: 661.9; З/пМех 10: 169976; З/пМех 14: 0; З/пМех 15: 0; З/пМех 16: 0; З/пМех 17: 0 | [5 empty] | Хомут FRS системы крепежа трубопроводов, размером: 165-168 мм, ((160-168) 6" М-16, вес=0,978 кг/шт.)
| 1 | ИНДЕКС К ПОЗИЦИИ: Индексы пересчета в т.у.ц. по статьям затрат СМР/ПНР ОЗП=22,53; ЭМ=11,42; ЗПМ=22,53; МАТ=8,56 | [23 empty] | ИНДЕКС К ПОЗИЦИИ: Индексы пересчета в т.у.ц. по статьям затрат СМР/ПНР ОЗП=22,53; ЭМ=11,42; ЗПМ=22,53; МАТ=8,56
107 | ТССЦ-301-7362 Приказ Администрации ЛО от 20.10.15 №28 | Хомут FRS системы крепежа трубопроводов, размером: 108-116 мм, ((108-116) 4" М-12, вес=0,363 кг/шт.) |  | 4: 10 шт.; 5: 25; 6: 326.3; З/пМех 10: 69828; З/пМех 14: 0; З/пМех 15: 0; З/пМех 16: 0; З/пМех 17: 0 | [5 empty] | Хомут FRS системы крепежа трубопроводов, размером: 108-116 мм, ((108-116) 4" М-12, вес=0,363 кг/шт.)
| 1 | ИНДЕКС К ПОЗИЦИИ: Индексы пересчета в т.у.ц. по статьям затрат СМР/ПНР ОЗП=22,53; ЭМ=11,42; ЗПМ=22,53; МАТ=8,56 | [23 empty] | ИНДЕКС К ПОЗИЦИИ: Индексы пересчета в т.у.ц. по статьям затрат СМР/ПНР ОЗП=22,53; ЭМ=11,42; ЗПМ=22,53; МАТ=8,56
108 | ТССЦ-301-7361 Приказ Администрации ЛО от 20.10.15 №28 | Хомут FRS системы крепежа трубопроводов, размером: 95-103 мм, ((87-94) 3" М-12, вес=0,425 кг/шт.) |  | 4: 10 шт.; 5: 6; 6: 309.1; З/пМех 10: 15875; З/пМех 14: 0; З/пМех 15: 0; З/пМех 16: 0; З/пМех 17: 0 | [5 empty] | Хомут FRS системы крепежа трубопроводов, размером: 95-103 мм, ((87-94) 3" М-12, вес=0,425 кг/шт.)
| 1 | ИНДЕКС К ПОЗИЦИИ: Индексы пересчета в т.у.ц. по статьям затрат СМР/ПНР ОЗП=22,53; ЭМ=11,42; ЗПМ=22,53; МАТ=8,56 | [23 empty] | ИНДЕКС К ПОЗИЦИИ: Индексы пересчета в т.у.ц. по статьям затрат СМР/ПНР ОЗП=22,53; ЭМ=11,42; ЗПМ=22,53; МАТ=8,56
109 | ТССЦ-301-7357 Приказ Администрации ЛО от 20.10.15 №28 | Хомут FRS системы крепежа трубопроводов, размером: 59-63 мм, ((59-66) 2" М-12, вес=0,257 кг/шт.) |  | 4: 10 шт.; 5: 32; 6: 222.6; З/пМех 10: 60975; З/пМех 14: 0; З/пМех 15: 0; З/пМех 16: 0; З/пМех 17: 0 | [5 empty] | Хомут FRS системы крепежа трубопроводов, размером: 59-63 мм, ((59-66) 2" М-12, вес=0,257 кг/шт.)
| 1 | ИНДЕКС К ПОЗИЦИИ: Индексы пересчета в т.у.ц. по статьям затрат СМР/ПНР ОЗП=22,53; ЭМ=11,42; ЗПМ=22,53; МАТ=8,56 | [23 empty] | ИНДЕКС К ПОЗИЦИИ: Индексы пересчета в т.у.ц. по статьям затрат СМР/ПНР ОЗП=22,53; ЭМ=11,42; ЗПМ=22,53; МАТ=8,56
110 | ТЦ_01.7.15.12_78_7811724832_20.05.2024_02 | Шпилька резьбовая М-16 |  | 4: шт.; 5: 750; 6: 55,02 ТЦ/ИндМ223*1,02; З/пМех 10: 353228; З/пМех 14: 0; З/пМех 15: 0; З/пМех 16: 0; З/пМех 17: 0 | [5 empty] | Шпилька резьбовая М-16
|  | Цена МАТ=ТЦ/ИндМ223*1,02 | [24 empty] | Цена МАТ=ТЦ/ИндМ223*1,02
| 1 | ИНДЕКС К ПОЗИЦИИ: Индексы пересчета в т.у.ц. по статьям затрат СМР/ПНР ОЗП=22,53; ЭМ=11,42; ЗПМ=22,53; МАТ=8,56 | [23 empty] | ИНДЕКС К ПОЗИЦИИ: Индексы пересчета в т.у.ц. по статьям затрат СМР/ПНР ОЗП=22,53; ЭМ=11,42; ЗПМ=22,53; МАТ=8,56
111 | ТЦ_01.7.15.12_78_7811724832_20.05.2024_02 | Шпилька резьбовая М-12 |  | 4: шт.; 5: 1000; 6: 32,41 ТЦ/ИндМ223*1,02; З/пМех 10: 277430; З/пМех 14: 0; З/пМех 15: 0; З/пМех 16: 0; З/пМех 17: 0 | [5 empty] | Шпилька резьбовая М-12
|  | Цена МАТ=ТЦ/ИндМ223*1,02 | [24 empty] | Цена МАТ=ТЦ/ИндМ223*1,02
| 1 | ИНДЕКС К ПОЗИЦИИ: Индексы пересчета в т.у.ц. по статьям затрат СМР/ПНР ОЗП=22,53; ЭМ=11,42; ЗПМ=22,53; МАТ=8,56 | [23 empty] | ИНДЕКС К ПОЗИЦИИ: Индексы пересчета в т.у.ц. по статьям затрат СМР/ПНР ОЗП=22,53; ЭМ=11,42; ЗПМ=22,53; МАТ=8,56
112 | ТЦ_01.7.15.12_78_7811724832_20.05.2024_02 | Шпилька резьбовая М-8 |  | 4: шт.; 5: 1750; 6: 12,46 ТЦ/ИндМ223*1,02; З/пМех 10: 186651; З/пМех 14: 0; З/пМех 15: 0; З/пМех 16: 0; З/пМех 17: 0 | [5 empty] | Шпилька резьбовая М-8
|  | Цена МАТ=ТЦ/ИндМ223*1,02 | [24 empty] | Цена МАТ=ТЦ/ИндМ223*1,02
| 1 | ИНДЕКС К ПОЗИЦИИ: Индексы пересчета в т.у.ц. по статьям затрат СМР/ПНР ОЗП=22,53; ЭМ=11,42; ЗПМ=22,53; МАТ=8,56 | [23 empty] | ИНДЕКС К ПОЗИЦИИ: Индексы пересчета в т.у.ц. по статьям затрат СМР/ПНР ОЗП=22,53; ЭМ=11,42; ЗПМ=22,53; МАТ=8,56
113 | ТССЦ-101-1977 Приказ Администрации ЛО от 20.10.15 №28 | Болты с гайками и шайбами строительные |  | 4: кг; 5: 642.4; 6: 15.63; З/пМех 10: 85948; З/пМех 14: 0; З/пМех 15: 0; З/пМех 16: 0; З/пМех 17: 0 | [5 empty] | Болты с гайками и шайбами строительные
| 1 | ИНДЕКС К ПОЗИЦИИ: Индексы пересчета в т.у.ц. по статьям затрат СМР/ПНР ОЗП=22,53; ЭМ=11,42; ЗПМ=22,53; МАТ=8,56 | [23 empty] | ИНДЕКС К ПОЗИЦИИ: Индексы пересчета в т.у.ц. по статьям затрат СМР/ПНР ОЗП=22,53; ЭМ=11,42; ЗПМ=22,53; МАТ=8,56
Кабель | [27 empty] | Кабель
114 | ТЕРм08-02-472-10 Приказ Администрации ЛО от 20.10.15 №28 | Проводник заземляющий из медного изолированного провода сечением 25 мм2 открыто по строительным основаниям |  | 100 м | 3 | 869.56 | 659.42 | 38.26 | 0.85 | 50295 | 44570 | 1311 | 58 | 36.984 | 110.95 | 0.0345 | 0.1 | [5 empty] | Проводник заземляющий из медного изолированного провода сечением 25 мм2 открыто по строительным основаниям
| Приказ от 30.01.2024 № 55/пр прил.5 табл.1 п.2 | Производство работ осуществляется на территории действующего предприятия с наличием в зоне производства работ одного или нескольких из следующих факторов: - разветвленной сети транспортных и инженерных коммуникаций; - стесненных условий для складирования материалов; - действующего технологического оборудования; - движения технологического транспорта ОЗП=1,15; ЭМ=1,15 к расх.; ЗПМ=1,15; ТЗ=1,15; ТЗМ=1,15 | [22 empty] | Производство работ осуществляется на территории действующего предприятия с наличием в зоне производства работ одного или нескольких из следующих факторов: - разветвленной сети транспортных и инженерных коммуникаций; - стесненных условий для складирования материалов; - действующего технологического оборудования; - движения технологического транспорта ОЗП=1,15; ЭМ=1,15 к расх.; ЗПМ=1,15; ТЗ=1,15; ТЗМ=1,15
| 1 | ИНДЕКС К ПОЗИЦИИ: Индексы пересчета в т.у.ц. по статьям затрат СМР/ПНР ОЗП=22,53; ЭМ=11,42; ЗПМ=22,53; МАТ=8,56 | [23 empty] | ИНДЕКС К ПОЗИЦИИ: Индексы пересчета в т.у.ц. по статьям затрат СМР/ПНР ОЗП=22,53; ЭМ=11,42; ЗПМ=22,53; МАТ=8,56
|  |  | Накладные расходы 97% ФОТ (от 44 628) | З/пМех 10: 43289
|  |  | Сметная прибыль 51% ФОТ (от 44 628) | З/пМех 10: 22760
115 | ТЦ_21.1.06.05_78_7810216924_03.05.2024_02 Аналог ТССЦ-502-0579 502,56/492,15=2% | Провод одножильный с медной гибкой жилой ИнСил-ПуГВнг(А)-LS ХЛ 1х4,0 з-ж |  | 4: м; 5: 306; 6: 5,44 45,62/индм223*1,02; З/пМех 10: 14249; З/пМех 14: 0; З/пМех 15: 0; З/пМех 16: 0; З/пМех 17: 0 | [5 empty] | Провод одножильный с медной гибкой жилой ИнСил-ПуГВнг(А)-LS ХЛ 1х4,0 з-ж
|  | Цена МАТ=45,62/индм223*1,02 | [24 empty] | Цена МАТ=45,62/индм223*1,02
| 1 | ИНДЕКС К ПОЗИЦИИ: Индексы пересчета в т.у.ц. по статьям затрат СМР/ПНР ОЗП=22,53; ЭМ=11,42; ЗПМ=22,53; МАТ=8,56 | [23 empty] | ИНДЕКС К ПОЗИЦИИ: Индексы пересчета в т.у.ц. по статьям затрат СМР/ПНР ОЗП=22,53; ЭМ=11,42; ЗПМ=22,53; МАТ=8,56
116 | ТЕРм08-02-158-04 Приказ Администрации ЛО от 20.10.15 №28 | Заделка концевая сухая для контрольного кабеля сечением одной жилы: до 2,5 мм2, количество жил до 4 |  | 1 шт. | 400 | 11.45 | 4.4 |  |  | 63833 | 39693 |  |  | 0.2415 | 96.6 | 0 | 0 | [5 empty] | Заделка концевая сухая для контрольного кабеля сечением одной жилы: до 2,5 мм2, количество жил до 4
| Приказ от 30.01.2024 № 55/пр прил.5 табл.1 п.2 | Производство работ осуществляется на территории действующего предприятия с наличием в зоне производства работ одного или нескольких из следующих факторов: - разветвленной сети транспортных и инженерных коммуникаций; - стесненных условий для складирования материалов; - действующего технологического оборудования; - движения технологического транспорта ОЗП=1,15; ЭМ=1,15 к расх.; ЗПМ=1,15; ТЗ=1,15; ТЗМ=1,15 | [22 empty] | Производство работ осуществляется на территории действующего предприятия с наличием в зоне производства работ одного или нескольких из следующих факторов: - разветвленной сети транспортных и инженерных коммуникаций; - стесненных условий для складирования материалов; - действующего технологического оборудования; - движения технологического транспорта ОЗП=1,15; ЭМ=1,15 к расх.; ЗПМ=1,15; ТЗ=1,15; ТЗМ=1,15
| 1 | ИНДЕКС К ПОЗИЦИИ: Индексы пересчета в т.у.ц. по статьям затрат СМР/ПНР ОЗП=22,53; ЭМ=11,42; ЗПМ=22,53; МАТ=8,56 | [23 empty] | ИНДЕКС К ПОЗИЦИИ: Индексы пересчета в т.у.ц. по статьям затрат СМР/ПНР ОЗП=22,53; ЭМ=11,42; ЗПМ=22,53; МАТ=8,56
|  |  | Накладные расходы 97% ФОТ (от 39 693) | З/пМех 10: 38502
|  |  | Сметная прибыль 51% ФОТ (от 39 693) | З/пМех 10: 20243
117 | ТССЦ-509-1587 Приказ Администрации ЛО от 20.10.15 №28 | Наконечники кабельные: медные луженные ТМЛ-6 |  | 4: 100 шт.; 5: 4; 6: 105; З/пМех 10: 3595; З/пМех 14: 0; З/пМех 15: 0; З/пМех 16: 0; З/пМех 17: 0 | [5 empty] | Наконечники кабельные: медные луженные ТМЛ-6
| 1 | ИНДЕКС К ПОЗИЦИИ: Индексы пересчета в т.у.ц. по статьям затрат СМР/ПНР ОЗП=22,53; ЭМ=11,42; ЗПМ=22,53; МАТ=8,56 | [23 empty] | ИНДЕКС К ПОЗИЦИИ: Индексы пересчета в т.у.ц. по статьям затрат СМР/ПНР ОЗП=22,53; ЭМ=11,42; ЗПМ=22,53; МАТ=8,56
Итого прямые затраты по разделу в текущих ценах |  |  |  | З/пМех 10: 21450408; Осн.З/п 11: 8634347; Эк.Маш 12: 1910225; З/пМех 13: 464707; З/пМех 15: 21103.65; З/пМех 17: 1028.51 | [11 empty] | Итого прямые затраты по разделу в текущих ценах
Накладные расходы |  |  |  | З/пМех 10: 8210731 | [11 empty] | Накладные расходы
Сметная прибыль |  |  |  | З/пМех 10: 4271746 | [11 empty] | Сметная прибыль
Итого по разделу 2 Монтажные работы, (1632-2021-2.2.1, 2.2.2, 2.1.1, 2.1.2, 2.1.4, 2.1.7-ПТ.СО, л. 2-4) |  |  |  | З/пМех 10: 33932885; З/пМех 15: 21103.65; З/пМех 17: 1028.51 | [11 empty] | Итого по разделу 2 Монтажные работы, (1632-2021-2.2.1, 2.2.2, 2.1.1, 2.1.2, 2.1.4, 2.1.7-ПТ.СО, л. 2-4)
Раздел 3. Антикоррозийная окраска трубопроводов, (1632-2021-2.2.1, 2.2.2, 2.1.1, 2.1.2, 2.1.4, 2.1.7-ПТ.СО, л. 4, 1632-2021-2.2.1, 2.2.2, 2.1.1, 2.1.2, 2.1.4, 2.1.7-ПТ, л. 20, раздел 10, "Защита от коррозии" ) | [21 empty] | Раздел 3. Антикоррозийная окраска трубопроводов, (1632-2021-2.2.1, 2.2.2, 2.1.1, 2.1.2, 2.1.4, 2.1.7-ПТ.СО, л. 4, 1632-2021-2.2.1, 2.2.2, 2.1.1, 2.1.2, 2.1.4, 2.1.7-ПТ, л. 20, раздел 10, "Защита от коррозии" )
118 | ТЦ_14.0.00.00_77_7751246233_23.05.2024_02 Аналог ТССЦ-113-0021 18353,45/17895,65=3% | Грунт ГФ-021 |  | 4: кг; 5: 50; 6: 14,47 ТЦ/ИндМ223*1,03; З/пМех 10: 6193; З/пМех 14: 0; З/пМех 15: 0; З/пМех 16: 0; З/пМех 17: 0 | [5 empty] | Грунт ГФ-021
|  | Цена МАТ=ТЦ/ИндМ223*1,03 | [24 empty] | Цена МАТ=ТЦ/ИндМ223*1,03
| 1 | ИНДЕКС К ПОЗИЦИИ: Индексы пересчета в т.у.ц. по статьям затрат СМР/ПНР ОЗП=22,53; ЭМ=11,42; ЗПМ=22,53; МАТ=8,56 | [23 empty] | ИНДЕКС К ПОЗИЦИИ: Индексы пересчета в т.у.ц. по статьям затрат СМР/ПНР ОЗП=22,53; ЭМ=11,42; ЗПМ=22,53; МАТ=8,56
119 | ТЦ_14.0.00.00_77_5029069967_23.05.2024_02 Аналог ТССЦ-113-0246 25096,77/24506,75=2% | Эмаль ПФ-115 |  | 4: кг; 5: 50; 6: 15,39 ТЦ/ИндМ223*1,02; З/пМех 10: 6587; З/пМех 14: 0; З/пМех 15: 0; З/пМех 16: 0; З/пМех 17: 0 | [5 empty] | Эмаль ПФ-115
|  | Цена МАТ=ТЦ/ИндМ223*1,02 | [24 empty] | Цена МАТ=ТЦ/ИндМ223*1,02
| 1 | ИНДЕКС К ПОЗИЦИИ: Индексы пересчета в т.у.ц. по статьям затрат СМР/ПНР ОЗП=22,53; ЭМ=11,42; ЗПМ=22,53; МАТ=8,56 | [23 empty] | ИНДЕКС К ПОЗИЦИИ: Индексы пересчета в т.у.ц. по статьям затрат СМР/ПНР ОЗП=22,53; ЭМ=11,42; ЗПМ=22,53; МАТ=8,56
Итого прямые затраты по разделу в текущих ценах |  |  |  | З/пМех 10: 12780 | [11 empty] | Итого прямые затраты по разделу в текущих ценах
Итого по разделу 3 Антикоррозийная окраска трубопроводов, (1632-2021-2.2.1, 2.2.2, 2.1.1, 2.1.2, 2.1.4, 2.1.7-ПТ.СО, л. 4, 1632-2021-2.2.1, 2.2.2, 2.1.1, 2.1.2, 2.1.4, 2.1.7-ПТ, л. 20, раздел 10, "Защита от коррозии" ) |  |  |  | З/пМех 10: 12780 | [11 empty] | Итого по разделу 3 Антикоррозийная окраска трубопроводов, (1632-2021-2.2.1, 2.2.2, 2.1.1, 2.1.2, 2.1.4, 2.1.7-ПТ.СО, л. 4, 1632-2021-2.2.1, 2.2.2, 2.1.1, 2.1.2, 2.1.4, 2.1.7-ПТ, л. 20, раздел 10, "Защита от коррозии" )
Итого прямые затраты по смете в текущих ценах |  |  |  | З/пМех 10: 42415409; Осн.З/п 11: 8789258; Эк.Маш 12: 2023411; З/пМех 13: 498920; З/пМех 15: 21482.66; З/пМех 17: 1090.49 | [12 empty] | Итого прямые затраты по смете в текущих ценах
Накладные расходы |  |  |  | З/пМех 10: 8384255 | [12 empty] | Накладные расходы
Сметная прибыль |  |  |  | З/пМех 10: 4361521 | [12 empty] | Сметная прибыль
Итоги по смете: | [29 empty] | Итоги по смете:
Итого Строительные работы |  |  |  | З/пМех 10: 1648647; З/пМех 15: 1360.92; З/пМех 17: 1.69 | [13 empty] | Итого Строительные работы
Итого Монтажные работы |  |  |  | З/пМех 10: 32853435; З/пМех 15: 20121.74; З/пМех 17: 1088.8 | [13 empty] | Итого Монтажные работы
Итого Оборудование |  |  |  | З/пМех 10: 20659103 | [13 empty] | Итого Оборудование
Итого |  |  |  | З/пМех 10: 55161185; З/пМех 15: 21482.66; З/пМех 17: 1090.49 | [13 empty] | Итого
В том числе: | [30 empty] | В том числе:
Основная заработная плата |  |  |  | З/пМех 10: 8789258 | [13 empty] | Основная заработная плата
Материалы |  |  |  | З/пМех 10: 10943637 | [13 empty] | Материалы
Машины и механизмы |  |  |  | З/пМех 10: 2023411 | [13 empty] | Машины и механизмы
в том числе заработная плата машинистов |  |  |  | З/пМех 10: 498920 | [13 empty] | в том числе заработная плата машинистов
Оборудование |  |  |  | З/пМех 10: 20659103 | [13 empty] | Оборудование
Накладные расходы |  |  |  | З/пМех 10: 8384255 | [13 empty] | Накладные расходы
Сметная прибыль |  |  |  | З/пМех 10: 4361521 | [13 empty] | Сметная прибыль
Итого СМР для расчета лимитированных затрат |  |  |  | З/пМех 10: 34502082 | [13 empty] | Итого СМР для расчета лимитированных затрат
Временные здания и сооружения 5,2% |  |  |  | З/пМех 10: 1794108 | [13 empty] | Временные здания и сооружения 5,2%
Итого |  |  |  | З/пМех 10: 36296190 | [14 empty] | Итого
Зимнее удорожание 2,1% |  |  |  | З/пМех 10: 762220 | [13 empty] | Зимнее удорожание 2,1%
Затраты на вахтовый метод работ 3,5% |  |  |  | З/пМех 10: 1270367 | [13 empty] | Затраты на вахтовый метод работ 3,5%
Перевозка работников свыше 3-х километров 2,5% |  |  |  | З/пМех 10: 907405 | [13 empty] | Перевозка работников свыше 3-х километров 2,5%
Перебазировка машин и механизмов 2% |  |  |  | З/пМех 10: 725924 | [13 empty] | Перебазировка машин и механизмов 2%
Итого |  |  |  | З/пМех 10: 39962106 | [14 empty] | Итого
Итого с оборудованием (20 659 103) |  |  |  | З/пМех 10: 60621209 | [13 empty] | Итого с оборудованием (20 659 103)
Непредвиденные затраты 3% |  |  |  | З/пМех 10: 1818636 | [13 empty] | Непредвиденные затраты 3%
Итого с непредвиденными |  |  |  | З/пМех 10: 62439845 | [14 empty] | Итого с непредвиденными
НДС 20% |  |  |  | З/пМех 10: 12487969 | [13 empty] | НДС 20%
ВСЕГО по смете |  |  |  | З/пМех 10: 74927814; З/пМех 15: 21482.66; З/пМех 17: 1090.49 | [15 empty] | ВСЕГО по смете