## 1632-2021-2.2.4-ПТ_07.04.023 -
Терминал по перевалке минеральных удобрений в морском торговом порту Усть-Луга. Береговые объекты терминала | [17 empty] | Терминал по перевалке минеральных удобрений в морском торговом порту Усть-Луга. Береговые объекты терминала
(наименование стройки)
ЛОКАЛЬНАЯ СМЕТА № 1632-2021-2.2.4-ПТ_07.04.023-П-00-00
(локальная смета)
на Система автоматического пожаротушения. Гидравлическая часть, 07.04.023 Пересыпная станция №4 (код SAP 01.02.004) код ГП 2.2.4 | [18 empty] | на Система автоматического пожаротушения. Гидравлическая часть, 07.04.023 Пересыпная станция №4 (код SAP 01.02.004) код ГП 2.2.4
(наименование работ и затрат, наименование объекта)
| Основание: | 1632-2021-2.2.1, 2.2.2, 2.1.1, 2.1.2, 2.1.4, 2.1.7-АУПТ_0_0_RU_IFC | [17 empty] | 1632-2021-2.2.1, 2.2.2, 2.1.1, 2.1.2, 2.1.4, 2.1.7-АУПТ_0_0_RU_IFC
| Сметная стоимость |  | 8015127.6 | руб.
| строительных работ |  | 766909 | руб.
| монтажных работ |  | 2154007 | руб.
| оборудования |  | 3101574 | руб.
| Средства на оплату труда |  | 817187 | руб.
| Сметная трудоемкость |  | 1888.21 | чел.час
| Трудозатраты механизаторов |  | 94.47 | чел.час
| Составлен(а) в текущих (прогнозных) ценах по состоянию на |  |  | 1 кв. 2025г. | [16 empty] | 1 кв. 2000г.
№ п/п | Обоснование | Наименование работ и затрат |  | Единица измерения | Кол-во | Стоимость единицы, руб. |  |  |  | Общая стоимость, руб. |  |  |  | Т/з осн. раб.на ед. | Т/з осн. раб. Всего | Т/з мех. на ед. | Т/з мех. Всего
[6 empty] | Всего | В том числе |  |  | Всего | В том числе
[7 empty] | Осн.З/п | Эк.Маш | З/пМех |  | Осн.З/п | Эк.Маш | З/пМех
1 | 2 | 3 |  | 4 | 5 | 6 | 7 | 8 | 9 | 10 | 11 | 12 | 13 | 14 | 15 | 16 | 17
Раздел 1. Оборудование | [21 empty] | Раздел 1. Оборудование
1 | ТЕРм12-12-001-12 Приказ Администрации ЛО от 20.10.15 №28 | Арматура фланцевая с ручным приводом или без привода водопроводная на условное давление до 4 МПа, диаметр условного прохода: 150 мм |  | 1 шт. | 1 | 336.32 | 123.54 | 182.67 | 29.06 | 5127 | 2783 | 2086 | 655 | 6.7735 | 6.77 | 1.1845 | 1.18 | [5 empty] | Арматура фланцевая с ручным приводом или без привода водопроводная на условное давление до 4 МПа, диаметр условного прохода: 150 мм
| Приказ от 30.01.2024 № 55/пр прил.5 табл.1 п.2 | Производство работ осуществляется на территории действующего предприятия с наличием в зоне производства работ одного или нескольких из следующих факторов: - разветвленной сети транспортных и инженерных коммуникаций; - стесненных условий для складирования материалов; - действующего технологического оборудования; - движения технологического транспорта ОЗП=1,15; ЭМ=1,15 к расх.; ЗПМ=1,15; ТЗ=1,15; ТЗМ=1,15 | [21 empty] | Производство работ осуществляется на территории действующего предприятия с наличием в зоне производства работ одного или нескольких из следующих факторов: - разветвленной сети транспортных и инженерных коммуникаций; - стесненных условий для складирования материалов; - действующего технологического оборудования; - движения технологического транспорта ОЗП=1,15; ЭМ=1,15 к расх.; ЗПМ=1,15; ТЗ=1,15; ТЗМ=1,15
| 1 | ИНДЕКС К ПОЗИЦИИ: Индексы пересчета в т.у.ц. по статьям затрат СМР/ПНР ОЗП=22,53; ЭМ=11,42; ЗПМ=22,53; МАТ=8,56 | [22 empty] | ИНДЕКС К ПОЗИЦИИ: Индексы пересчета в т.у.ц. по статьям затрат СМР/ПНР ОЗП=22,53; ЭМ=11,42; ЗПМ=22,53; МАТ=8,56
|  |  | Накладные расходы 90% ФОТ (от 3 438) | З/пМех 10: 3094
|  |  | Сметная прибыль 46% ФОТ (от 3 438) | З/пМех 10: 1581
2 | ТЕРм11-02-001-02 Приказ Администрации ЛО от 20.10.15 №28 | Прибор, устанавливаемый на резьбовых соединениях, масса: до 5 кг |  | 1 шт. | 1 | 35.31 | 33.73 |  |  | 773 | 760 |  |  | 1.794 | 1.79 | 0 | 0 | [5 empty] | Прибор, устанавливаемый на резьбовых соединениях, масса: до 5 кг
| Приказ от 30.01.2024 № 55/пр прил.5 табл.1 п.2 | Производство работ осуществляется на территории действующего предприятия с наличием в зоне производства работ одного или нескольких из следующих факторов: - разветвленной сети транспортных и инженерных коммуникаций; - стесненных условий для складирования материалов; - действующего технологического оборудования; - движения технологического транспорта ОЗП=1,15; ЭМ=1,15 к расх.; ЗПМ=1,15; ТЗ=1,15; ТЗМ=1,15 | [21 empty] | Производство работ осуществляется на территории действующего предприятия с наличием в зоне производства работ одного или нескольких из следующих факторов: - разветвленной сети транспортных и инженерных коммуникаций; - стесненных условий для складирования материалов; - действующего технологического оборудования; - движения технологического транспорта ОЗП=1,15; ЭМ=1,15 к расх.; ЗПМ=1,15; ТЗ=1,15; ТЗМ=1,15
| 1 | ИНДЕКС К ПОЗИЦИИ: Индексы пересчета в т.у.ц. по статьям затрат СМР/ПНР ОЗП=22,53; ЭМ=11,42; ЗПМ=22,53; МАТ=8,56 | [22 empty] | ИНДЕКС К ПОЗИЦИИ: Индексы пересчета в т.у.ц. по статьям затрат СМР/ПНР ОЗП=22,53; ЭМ=11,42; ЗПМ=22,53; МАТ=8,56
|  |  | Накладные расходы 90% ФОТ (от 760) | З/пМех 10: 684
|  |  | Сметная прибыль 46% ФОТ (от 760) | З/пМех 10: 350
3 | ТЕРм11-02-001-01 Приказ Администрации ЛО от 20.10.15 №28 | Прибор, устанавливаемый на резьбовых соединениях, масса: до 1,5 кг |  | 1 шт. | 1 | 23.64 | 22.26 |  |  | 513 | 502 |  |  | 1.1845 | 1.18 | 0 | 0 | [5 empty] | Прибор, устанавливаемый на резьбовых соединениях, масса: до 1,5 кг
| Приказ от 30.01.2024 № 55/пр прил.5 табл.1 п.2 | Производство работ осуществляется на территории действующего предприятия с наличием в зоне производства работ одного или нескольких из следующих факторов: - разветвленной сети транспортных и инженерных коммуникаций; - стесненных условий для складирования материалов; - действующего технологического оборудования; - движения технологического транспорта ОЗП=1,15; ЭМ=1,15 к расх.; ЗПМ=1,15; ТЗ=1,15; ТЗМ=1,15 | [21 empty] | Производство работ осуществляется на территории действующего предприятия с наличием в зоне производства работ одного или нескольких из следующих факторов: - разветвленной сети транспортных и инженерных коммуникаций; - стесненных условий для складирования материалов; - действующего технологического оборудования; - движения технологического транспорта ОЗП=1,15; ЭМ=1,15 к расх.; ЗПМ=1,15; ТЗ=1,15; ТЗМ=1,15
| 1 | ИНДЕКС К ПОЗИЦИИ: Индексы пересчета в т.у.ц. по статьям затрат СМР/ПНР ОЗП=22,53; ЭМ=11,42; ЗПМ=22,53; МАТ=8,56 | [22 empty] | ИНДЕКС К ПОЗИЦИИ: Индексы пересчета в т.у.ц. по статьям затрат СМР/ПНР ОЗП=22,53; ЭМ=11,42; ЗПМ=22,53; МАТ=8,56
|  |  | Накладные расходы 90% ФОТ (от 502) | З/пМех 10: 452
|  |  | Сметная прибыль 46% ФОТ (от 502) | З/пМех 10: 231
4 | ТЕРм11-08-002-01 Приказ Администрации ЛО от 20.10.15 №28 | Присоединение к приборам трубных проводок: из водогазопроводных труб, диаметр условного прохода до 25 мм (обвязка клапана) |  | 10 соединений | 0.2 | 83.01 | 68.76 | 11.09 |  | 341 | 310 | 25 |  | 3.5535 | 0.71 | 0 | 0 | [5 empty] | Присоединение к приборам трубных проводок: из водогазопроводных труб, диаметр условного прохода до 25 мм (обвязка клапана)
| Приказ от 30.01.2024 № 55/пр прил.5 табл.1 п.2 | Производство работ осуществляется на территории действующего предприятия с наличием в зоне производства работ одного или нескольких из следующих факторов: - разветвленной сети транспортных и инженерных коммуникаций; - стесненных условий для складирования материалов; - действующего технологического оборудования; - движения технологического транспорта ОЗП=1,15; ЭМ=1,15 к расх.; ЗПМ=1,15; ТЗ=1,15; ТЗМ=1,15 | [21 empty] | Производство работ осуществляется на территории действующего предприятия с наличием в зоне производства работ одного или нескольких из следующих факторов: - разветвленной сети транспортных и инженерных коммуникаций; - стесненных условий для складирования материалов; - действующего технологического оборудования; - движения технологического транспорта ОЗП=1,15; ЭМ=1,15 к расх.; ЗПМ=1,15; ТЗ=1,15; ТЗМ=1,15
| 1 | ИНДЕКС К ПОЗИЦИИ: Индексы пересчета в т.у.ц. по статьям затрат СМР/ПНР ОЗП=22,53; ЭМ=11,42; ЗПМ=22,53; МАТ=8,56 | [22 empty] | ИНДЕКС К ПОЗИЦИИ: Индексы пересчета в т.у.ц. по статьям затрат СМР/ПНР ОЗП=22,53; ЭМ=11,42; ЗПМ=22,53; МАТ=8,56
|  |  | Накладные расходы 90% ФОТ (от 310) | З/пМех 10: 279
|  |  | Сметная прибыль 46% ФОТ (от 310) | З/пМех 10: 143
5 О | ТЦ_69.2.02.02_50_7708290490_20.05.2024_02 | Клапан спринклерный воздушный "сухой" комплекте с: - обвязкой; - ускорителем АСС-1; - устройством для поддержания давления воздуха AMD-2; - сигнализатором давления PS10-2; - ответными фланцами - крепежом, Ду 150 DPV-1 |  | 4: шт.; 5: 1; 6: 178 375,65 ТЦ/ИндО223*ТиЗСРО; З/пМех 10: 1111280; З/пМех 14: 0; З/пМех 15: 0; З/пМех 16: 0; З/пМех 17: 0 | [5 empty] | Клапан спринклерный воздушный "сухой" комплекте с: - обвязкой; - ускорителем АСС-1; - устройством для поддержания давления воздуха AMD-2; - сигнализатором давления PS10-2; - ответными фланцами - крепежом, Ду 150 DPV-1
|  | Цена ПЗ=ТЦ/ИндО223*ТиЗСРО | [23 empty] | Цена ПЗ=ТЦ/ИндО223*ТиЗСРО
| 2 | ИНДЕКС К ПОЗИЦИИ: Индексы пересчета в т.у.ц. на оборудование МАТ=6,23 | [22 empty] | ИНДЕКС К ПОЗИЦИИ: Индексы пересчета в т.у.ц. на оборудование МАТ=6,23
6 | ТЕРм12-12-001-12 Приказ Администрации ЛО от 20.10.15 №28 | Арматура фланцевая с ручным приводом или без привода водопроводная на условное давление до 4 МПа, диаметр условного прохода: 150 мм |  | 1 шт. | 1 | 336.32 | 123.54 | 182.67 | 29.06 | 5127 | 2783 | 2086 | 655 | 6.7735 | 6.77 | 1.1845 | 1.18 | [5 empty] | Арматура фланцевая с ручным приводом или без привода водопроводная на условное давление до 4 МПа, диаметр условного прохода: 150 мм
| Приказ от 30.01.2024 № 55/пр прил.5 табл.1 п.2 | Производство работ осуществляется на территории действующего предприятия с наличием в зоне производства работ одного или нескольких из следующих факторов: - разветвленной сети транспортных и инженерных коммуникаций; - стесненных условий для складирования материалов; - действующего технологического оборудования; - движения технологического транспорта ОЗП=1,15; ЭМ=1,15 к расх.; ЗПМ=1,15; ТЗ=1,15; ТЗМ=1,15 | [21 empty] | Производство работ осуществляется на территории действующего предприятия с наличием в зоне производства работ одного или нескольких из следующих факторов: - разветвленной сети транспортных и инженерных коммуникаций; - стесненных условий для складирования материалов; - действующего технологического оборудования; - движения технологического транспорта ОЗП=1,15; ЭМ=1,15 к расх.; ЗПМ=1,15; ТЗ=1,15; ТЗМ=1,15
| 1 | ИНДЕКС К ПОЗИЦИИ: Индексы пересчета в т.у.ц. по статьям затрат СМР/ПНР ОЗП=22,53; ЭМ=11,42; ЗПМ=22,53; МАТ=8,56 | [22 empty] | ИНДЕКС К ПОЗИЦИИ: Индексы пересчета в т.у.ц. по статьям затрат СМР/ПНР ОЗП=22,53; ЭМ=11,42; ЗПМ=22,53; МАТ=8,56
|  |  | Накладные расходы 90% ФОТ (от 3 438) | З/пМех 10: 3094
|  |  | Сметная прибыль 46% ФОТ (от 3 438) | З/пМех 10: 1581
7 | ТЕРм11-02-001-01 Приказ Администрации ЛО от 20.10.15 №28 | Прибор, устанавливаемый на резьбовых соединениях, масса: до 1,5 кг |  | 1 шт. | 1 | 23.64 | 22.26 |  |  | 513 | 502 |  |  | 1.1845 | 1.18 | 0 | 0 | [5 empty] | Прибор, устанавливаемый на резьбовых соединениях, масса: до 1,5 кг
| Приказ от 30.01.2024 № 55/пр прил.5 табл.1 п.2 | Производство работ осуществляется на территории действующего предприятия с наличием в зоне производства работ одного или нескольких из следующих факторов: - разветвленной сети транспортных и инженерных коммуникаций; - стесненных условий для складирования материалов; - действующего технологического оборудования; - движения технологического транспорта ОЗП=1,15; ЭМ=1,15 к расх.; ЗПМ=1,15; ТЗ=1,15; ТЗМ=1,15 | [21 empty] | Производство работ осуществляется на территории действующего предприятия с наличием в зоне производства работ одного или нескольких из следующих факторов: - разветвленной сети транспортных и инженерных коммуникаций; - стесненных условий для складирования материалов; - действующего технологического оборудования; - движения технологического транспорта ОЗП=1,15; ЭМ=1,15 к расх.; ЗПМ=1,15; ТЗ=1,15; ТЗМ=1,15
| 1 | ИНДЕКС К ПОЗИЦИИ: Индексы пересчета в т.у.ц. по статьям затрат СМР/ПНР ОЗП=22,53; ЭМ=11,42; ЗПМ=22,53; МАТ=8,56 | [22 empty] | ИНДЕКС К ПОЗИЦИИ: Индексы пересчета в т.у.ц. по статьям затрат СМР/ПНР ОЗП=22,53; ЭМ=11,42; ЗПМ=22,53; МАТ=8,56
|  |  | Накладные расходы 90% ФОТ (от 502) | З/пМех 10: 452
|  |  | Сметная прибыль 46% ФОТ (от 502) | З/пМех 10: 231
8 | ТЕРм11-08-002-01 Приказ Администрации ЛО от 20.10.15 №28 | Присоединение к приборам трубных проводок: из водогазопроводных труб, диаметр условного прохода до 25 мм (обвязка клапана) |  | 10 соединений | 0.2 | 83.01 | 68.76 | 11.09 |  | 341 | 310 | 25 |  | 3.5535 | 0.71 | 0 | 0 | [5 empty] | Присоединение к приборам трубных проводок: из водогазопроводных труб, диаметр условного прохода до 25 мм (обвязка клапана)
| Приказ от 30.01.2024 № 55/пр прил.5 табл.1 п.2 | Производство работ осуществляется на территории действующего предприятия с наличием в зоне производства работ одного или нескольких из следующих факторов: - разветвленной сети транспортных и инженерных коммуникаций; - стесненных условий для складирования материалов; - действующего технологического оборудования; - движения технологического транспорта ОЗП=1,15; ЭМ=1,15 к расх.; ЗПМ=1,15; ТЗ=1,15; ТЗМ=1,15 | [21 empty] | Производство работ осуществляется на территории действующего предприятия с наличием в зоне производства работ одного или нескольких из следующих факторов: - разветвленной сети транспортных и инженерных коммуникаций; - стесненных условий для складирования материалов; - действующего технологического оборудования; - движения технологического транспорта ОЗП=1,15; ЭМ=1,15 к расх.; ЗПМ=1,15; ТЗ=1,15; ТЗМ=1,15
| 1 | ИНДЕКС К ПОЗИЦИИ: Индексы пересчета в т.у.ц. по статьям затрат СМР/ПНР ОЗП=22,53; ЭМ=11,42; ЗПМ=22,53; МАТ=8,56 | [22 empty] | ИНДЕКС К ПОЗИЦИИ: Индексы пересчета в т.у.ц. по статьям затрат СМР/ПНР ОЗП=22,53; ЭМ=11,42; ЗПМ=22,53; МАТ=8,56
|  |  | Накладные расходы 90% ФОТ (от 310) | З/пМех 10: 279
|  |  | Сметная прибыль 46% ФОТ (от 310) | З/пМех 10: 143
9 О | ТЦ_69.1.03.00_50_7708290490_20.05.2024_02 | Дренчерный клапан в комплекте с: - вертикальной базовой "мокрой" обвязкой; - электромагнитным клапаном 24В; - сигнализатором давления PS10-2; - ответными фланцами - крепежом, Ду100 DV-5 |  | 4: шт.; 5: 1; 6: 183 666,18 ТЦ/ИндО223*ТиЗСРО; З/пМех 10: 1144240; З/пМех 14: 0; З/пМех 15: 0; З/пМех 16: 0; З/пМех 17: 0 | [5 empty] | Дренчерный клапан в комплекте с: - вертикальной базовой "мокрой" обвязкой; - электромагнитным клапаном 24В; - сигнализатором давления PS10-2; - ответными фланцами - крепежом, Ду100 DV-5
|  | Цена ПЗ=ТЦ/ИндО223*ТиЗСРО | [23 empty] | Цена ПЗ=ТЦ/ИндО223*ТиЗСРО
| 2 | ИНДЕКС К ПОЗИЦИИ: Индексы пересчета в т.у.ц. на оборудование МАТ=6,23 | [22 empty] | ИНДЕКС К ПОЗИЦИИ: Индексы пересчета в т.у.ц. на оборудование МАТ=6,23
10 | ТЕРм11-05-001-02 Приказ Администрации ЛО от 20.10.15 №28 | Механизм исполнительный, масса: до 50 кг |  | 1 шт. | 1 | 100.58 | 21.76 | 69.93 | 9.03 | 1365 | 490 | 799 | 203 | 1.3455 | 1.35 | 0.368 | 0.37 | [5 empty] | Механизм исполнительный, масса: до 50 кг
| Приказ от 30.01.2024 № 55/пр прил.5 табл.1 п.2 | Производство работ осуществляется на территории действующего предприятия с наличием в зоне производства работ одного или нескольких из следующих факторов: - разветвленной сети транспортных и инженерных коммуникаций; - стесненных условий для складирования материалов; - действующего технологического оборудования; - движения технологического транспорта ОЗП=1,15; ЭМ=1,15 к расх.; ЗПМ=1,15; ТЗ=1,15; ТЗМ=1,15 | [21 empty] | Производство работ осуществляется на территории действующего предприятия с наличием в зоне производства работ одного или нескольких из следующих факторов: - разветвленной сети транспортных и инженерных коммуникаций; - стесненных условий для складирования материалов; - действующего технологического оборудования; - движения технологического транспорта ОЗП=1,15; ЭМ=1,15 к расх.; ЗПМ=1,15; ТЗ=1,15; ТЗМ=1,15
| 1 | ИНДЕКС К ПОЗИЦИИ: Индексы пересчета в т.у.ц. по статьям затрат СМР/ПНР ОЗП=22,53; ЭМ=11,42; ЗПМ=22,53; МАТ=8,56 | [22 empty] | ИНДЕКС К ПОЗИЦИИ: Индексы пересчета в т.у.ц. по статьям затрат СМР/ПНР ОЗП=22,53; ЭМ=11,42; ЗПМ=22,53; МАТ=8,56
|  |  | Накладные расходы 90% ФОТ (от 693) | З/пМех 10: 624
|  |  | Сметная прибыль 46% ФОТ (от 693) | З/пМех 10: 319
11 О | ТЦ_101_50_7708290490_20.05.2024_02 | Компрессор масляной электрический в комплекте со шлангом n=2800 об/мин, N=1.5 кВт, 1х230В, 50 Гц Серия CCS, модель АВ245 |  | 4: шт.; 5: 1; 6: 127 887,05 ТЦ/ИндО223*ТиЗСРО; З/пМех 10: 796736; З/пМех 14: 0; З/пМех 15: 0; З/пМех 16: 0; З/пМех 17: 0 | [5 empty] | Компрессор масляной электрический в комплекте со шлангом n=2800 об/мин, N=1.5 кВт, 1х230В, 50 Гц Серия CCS, модель АВ245
|  | Цена ПЗ=ТЦ/ИндО223*ТиЗСРО | [23 empty] | Цена ПЗ=ТЦ/ИндО223*ТиЗСРО
| 2 | ИНДЕКС К ПОЗИЦИИ: Индексы пересчета в т.у.ц. на оборудование МАТ=6,23 | [22 empty] | ИНДЕКС К ПОЗИЦИИ: Индексы пересчета в т.у.ц. на оборудование МАТ=6,23
12 | ТЕРм12-12-003-08 Приказ Администрации ЛО от 20.10.15 №28 | Арматура фланцевая с электрическим приводом на условное давление до 4 МПа, диаметр условного прохода: 150 мм |  | 1 шт. | 2 | 515.04 | 169.28 | 314.86 | 49.08 | 15348 | 7628 | 7191 | 2212 | 9.2805 | 18.56 | 2.001 | 4 | [5 empty] | Арматура фланцевая с электрическим приводом на условное давление до 4 МПа, диаметр условного прохода: 150 мм
| Приказ от 30.01.2024 № 55/пр прил.5 табл.1 п.2 | Производство работ осуществляется на территории действующего предприятия с наличием в зоне производства работ одного или нескольких из следующих факторов: - разветвленной сети транспортных и инженерных коммуникаций; - стесненных условий для складирования материалов; - действующего технологического оборудования; - движения технологического транспорта ОЗП=1,15; ЭМ=1,15 к расх.; ЗПМ=1,15; ТЗ=1,15; ТЗМ=1,15 | [21 empty] | Производство работ осуществляется на территории действующего предприятия с наличием в зоне производства работ одного или нескольких из следующих факторов: - разветвленной сети транспортных и инженерных коммуникаций; - стесненных условий для складирования материалов; - действующего технологического оборудования; - движения технологического транспорта ОЗП=1,15; ЭМ=1,15 к расх.; ЗПМ=1,15; ТЗ=1,15; ТЗМ=1,15
| 1 | ИНДЕКС К ПОЗИЦИИ: Индексы пересчета в т.у.ц. по статьям затрат СМР/ПНР ОЗП=22,53; ЭМ=11,42; ЗПМ=22,53; МАТ=8,56 | [22 empty] | ИНДЕКС К ПОЗИЦИИ: Индексы пересчета в т.у.ц. по статьям затрат СМР/ПНР ОЗП=22,53; ЭМ=11,42; ЗПМ=22,53; МАТ=8,56
|  |  | Накладные расходы 90% ФОТ (от 9 840) | З/пМех 10: 8856
|  |  | Сметная прибыль 46% ФОТ (от 9 840) | З/пМех 10: 4526
13 О | ТЦ_18.1.03.02_50_7708290490_20.05.2024_02 | Затвор дисковый c редуктором Machaon BFV-02/W Ду150, PN 16 в комплекте с концевым переключателем BISU1ZWL, ответными фланцами и крепежом BFV-02/W-150 |  | 4: шт.; 5: 2; 6: 2 220,71 ТЦ/ИндО223*ТиЗСРО; З/пМех 10: 27670; З/пМех 14: 0; З/пМех 15: 0; З/пМех 16: 0; З/пМех 17: 0 | [5 empty] | Затвор дисковый c редуктором Machaon BFV-02/W Ду150, PN 16 в комплекте с концевым переключателем BISU1ZWL, ответными фланцами и крепежом BFV-02/W-150
|  | Цена ПЗ=ТЦ/ИндО223*ТиЗСРО | [23 empty] | Цена ПЗ=ТЦ/ИндО223*ТиЗСРО
| 2 | ИНДЕКС К ПОЗИЦИИ: Индексы пересчета в т.у.ц. на оборудование МАТ=6,23 | [22 empty] | ИНДЕКС К ПОЗИЦИИ: Индексы пересчета в т.у.ц. на оборудование МАТ=6,23
14 | ТЕРм12-12-003-06 Приказ Администрации ЛО от 20.10.15 №28 | Арматура фланцевая с электрическим приводом на условное давление до 4 МПа, диаметр условного прохода: 100 мм |  | 1 шт. | 2 | 365.67 | 125.86 | 218.57 | 33.86 | 11027 | 5671 | 4992 | 1526 | 6.9 | 13.8 | 1.38 | 2.76 | [5 empty] | Арматура фланцевая с электрическим приводом на условное давление до 4 МПа, диаметр условного прохода: 100 мм
| Приказ от 30.01.2024 № 55/пр прил.5 табл.1 п.2 | Производство работ осуществляется на территории действующего предприятия с наличием в зоне производства работ одного или нескольких из следующих факторов: - разветвленной сети транспортных и инженерных коммуникаций; - стесненных условий для складирования материалов; - действующего технологического оборудования; - движения технологического транспорта ОЗП=1,15; ЭМ=1,15 к расх.; ЗПМ=1,15; ТЗ=1,15; ТЗМ=1,15 | [21 empty] | Производство работ осуществляется на территории действующего предприятия с наличием в зоне производства работ одного или нескольких из следующих факторов: - разветвленной сети транспортных и инженерных коммуникаций; - стесненных условий для складирования материалов; - действующего технологического оборудования; - движения технологического транспорта ОЗП=1,15; ЭМ=1,15 к расх.; ЗПМ=1,15; ТЗ=1,15; ТЗМ=1,15
| 1 | ИНДЕКС К ПОЗИЦИИ: Индексы пересчета в т.у.ц. по статьям затрат СМР/ПНР ОЗП=22,53; ЭМ=11,42; ЗПМ=22,53; МАТ=8,56 | [22 empty] | ИНДЕКС К ПОЗИЦИИ: Индексы пересчета в т.у.ц. по статьям затрат СМР/ПНР ОЗП=22,53; ЭМ=11,42; ЗПМ=22,53; МАТ=8,56
|  |  | Накладные расходы 90% ФОТ (от 7 197) | З/пМех 10: 6477
|  |  | Сметная прибыль 46% ФОТ (от 7 197) | З/пМех 10: 3311
15 О | ТЦ_18.1.03.02_50_7708290490_20.05.2024_02 | Затвор дисковый c редуктором Machaon BFV-02/W Ду100, PN 16 в комплекте с концевым переключателем BISU1ZWL, ответными фланцами BFV-02/W-100 |  | 4: шт.; 5: 2; 6: 1 737,38 ТЦ/ИндО223*ТиЗСРО; З/пМех 10: 21648; З/пМех 14: 0; З/пМех 15: 0; З/пМех 16: 0; З/пМех 17: 0 | [5 empty] | Затвор дисковый c редуктором Machaon BFV-02/W Ду100, PN 16 в комплекте с концевым переключателем BISU1ZWL, ответными фланцами BFV-02/W-100
|  | Цена ПЗ=ТЦ/ИндО223*ТиЗСРО | [23 empty] | Цена ПЗ=ТЦ/ИндО223*ТиЗСРО
| 2 | ИНДЕКС К ПОЗИЦИИ: Индексы пересчета в т.у.ц. на оборудование МАТ=6,23 | [22 empty] | ИНДЕКС К ПОЗИЦИИ: Индексы пересчета в т.у.ц. на оборудование МАТ=6,23
Итого прямые затраты по разделу в текущих ценах |  |  |  | З/пМех 10: 3142049; Осн.З/п 11: 21739; Эк.Маш 12: 17204; З/пМех 13: 5251; З/пМех 15: 52.82; З/пМех 17: 9.49 | [9 empty] | Итого прямые затраты по разделу в текущих ценах
Накладные расходы |  |  |  | З/пМех 10: 24291 | [9 empty] | Накладные расходы
Сметная прибыль |  |  |  | З/пМех 10: 12415 | [9 empty] | Сметная прибыль
Итого по разделу 1 Оборудование |  |  |  | З/пМех 10: 3178755; З/пМех 15: 52.82; З/пМех 17: 9.49 | [9 empty] | Итого по разделу 1 Оборудование
Раздел 2. Монтажные работы | [21 empty] | Раздел 2. Монтажные работы
Трубопроводы Ду150 | [27 empty] | Трубопроводы Ду150
16 | ТЕРм12-08-002-04 Приказ Администрации ЛО от 20.10.15 №28 | Трубопровод спринклерных установок водяного и пенного пожаротушения и побудительный из стальных труб, монтируемый из готовых узлов, диаметр условного прохода: 150 мм |  | 100 м | 1.4 | 8218.02 | 4824.48 | 3163.83 | 365.93 | 205510 | 152174 | 50583 | 11542 | 264.5 | 370.3 | 18.9405 | 26.52 | [5 empty] | Трубопровод спринклерных установок водяного и пенного пожаротушения и побудительный из стальных труб, монтируемый из готовых узлов, диаметр условного прохода: 150 мм
| Приказ от 30.01.2024 № 55/пр прил.5 табл.1 п.2 | Производство работ осуществляется на территории действующего предприятия с наличием в зоне производства работ одного или нескольких из следующих факторов: - разветвленной сети транспортных и инженерных коммуникаций; - стесненных условий для складирования материалов; - действующего технологического оборудования; - движения технологического транспорта ОЗП=1,15; ЭМ=1,15 к расх.; ЗПМ=1,15; ТЗ=1,15; ТЗМ=1,15 | [21 empty] | Производство работ осуществляется на территории действующего предприятия с наличием в зоне производства работ одного или нескольких из следующих факторов: - разветвленной сети транспортных и инженерных коммуникаций; - стесненных условий для складирования материалов; - действующего технологического оборудования; - движения технологического транспорта ОЗП=1,15; ЭМ=1,15 к расх.; ЗПМ=1,15; ТЗ=1,15; ТЗМ=1,15
| 1 | ИНДЕКС К ПОЗИЦИИ: Индексы пересчета в т.у.ц. по статьям затрат СМР/ПНР ОЗП=22,53; ЭМ=11,42; ЗПМ=22,53; МАТ=8,56 | [22 empty] | ИНДЕКС К ПОЗИЦИИ: Индексы пересчета в т.у.ц. по статьям затрат СМР/ПНР ОЗП=22,53; ЭМ=11,42; ЗПМ=22,53; МАТ=8,56
|  |  | Накладные расходы 90% ФОТ (от 163 716) | З/пМех 10: 147344
|  |  | Сметная прибыль 46% ФОТ (от 163 716) | З/пМех 10: 75309
17 | ТЕРм12-18-001-12 Приказ Администрации ЛО от 20.10.15 №28 | Изготовление узла трубопроводов из труб углеродистых и качественных сталей, монтируемого в помещениях или на открытых площадках в пределах цехов, диаметр трубопровода наружный: 159 мм |  | 100 м | 1.4 | 3731.5 | 2433.22 | 839.76 | 102.96 | 95670 | 76749 | 13426 | 3248 | 133.4 | 186.76 | 4.1975 | 5.88 | [5 empty] | Изготовление узла трубопроводов из труб углеродистых и качественных сталей, монтируемого в помещениях или на открытых площадках в пределах цехов, диаметр трубопровода наружный: 159 мм
| Приказ от 30.01.2024 № 55/пр прил.5 табл.1 п.2 | Производство работ осуществляется на территории действующего предприятия с наличием в зоне производства работ одного или нескольких из следующих факторов: - разветвленной сети транспортных и инженерных коммуникаций; - стесненных условий для складирования материалов; - действующего технологического оборудования; - движения технологического транспорта ОЗП=1,15; ЭМ=1,15 к расх.; ЗПМ=1,15; ТЗ=1,15; ТЗМ=1,15 | [21 empty] | Производство работ осуществляется на территории действующего предприятия с наличием в зоне производства работ одного или нескольких из следующих факторов: - разветвленной сети транспортных и инженерных коммуникаций; - стесненных условий для складирования материалов; - действующего технологического оборудования; - движения технологического транспорта ОЗП=1,15; ЭМ=1,15 к расх.; ЗПМ=1,15; ТЗ=1,15; ТЗМ=1,15
| 1 | ИНДЕКС К ПОЗИЦИИ: Индексы пересчета в т.у.ц. по статьям затрат СМР/ПНР ОЗП=22,53; ЭМ=11,42; ЗПМ=22,53; МАТ=8,56 | [22 empty] | ИНДЕКС К ПОЗИЦИИ: Индексы пересчета в т.у.ц. по статьям затрат СМР/ПНР ОЗП=22,53; ЭМ=11,42; ЗПМ=22,53; МАТ=8,56
|  |  | Накладные расходы 90% ФОТ (от 79 997) | З/пМех 10: 71997
|  |  | Сметная прибыль 46% ФОТ (от 79 997) | З/пМех 10: 36799
18 | ТЦ_23.3.09.00_78_7811724832_20.05.2024_02 Аналог ТССЦ-103-0046 124,90/121,92=2% | Труба стальная электросварная прямошовная Ду150 ОЦ |  | 4: м; 5: 140; 6: 199,55 ТЦ/ИндМ223*1,02; З/пМех 10: 239141; З/пМех 14: 0; З/пМех 15: 0; З/пМех 16: 0; З/пМех 17: 0 | [5 empty] | Труба стальная электросварная прямошовная Ду150 ОЦ
|  | Цена МАТ=ТЦ/ИндМ223*1,02 | [23 empty] | Цена МАТ=ТЦ/ИндМ223*1,02
| 1 | ИНДЕКС К ПОЗИЦИИ: Индексы пересчета в т.у.ц. по статьям затрат СМР/ПНР ОЗП=22,53; ЭМ=11,42; ЗПМ=22,53; МАТ=8,56 | [22 empty] | ИНДЕКС К ПОЗИЦИИ: Индексы пересчета в т.у.ц. по статьям затрат СМР/ПНР ОЗП=22,53; ЭМ=11,42; ЗПМ=22,53; МАТ=8,56
19 | ТЦ_23.8.04.06_78_7811724832_20.05.2024_02 Аналог ТССЦ-507-4391 40,89/39,97=2% | Отвод крутоизогнутый 90 град. Ду150 ОЦ |  | 4: шт.; 5: 13; 6: 221,30 ТЦ/ИндМ223*1,02; З/пМех 10: 24626; З/пМех 14: 0; З/пМех 15: 0; З/пМех 16: 0; З/пМех 17: 0 | [5 empty] | Отвод крутоизогнутый 90 град. Ду150 ОЦ
|  | Цена МАТ=ТЦ/ИндМ223*1,02 | [23 empty] | Цена МАТ=ТЦ/ИндМ223*1,02
| 1 | ИНДЕКС К ПОЗИЦИИ: Индексы пересчета в т.у.ц. по статьям затрат СМР/ПНР ОЗП=22,53; ЭМ=11,42; ЗПМ=22,53; МАТ=8,56 | [22 empty] | ИНДЕКС К ПОЗИЦИИ: Индексы пересчета в т.у.ц. по статьям затрат СМР/ПНР ОЗП=22,53; ЭМ=11,42; ЗПМ=22,53; МАТ=8,56
20 | ТЦ_20.2.02.02_78_7811724832_20.05.2024_02 Аналог ТССЦ-507-4391 40,89/39,97=2% | Заглушка элиптическая приварная Ду150 ОЦ |  | 4: шт.; 5: 1; 6: 29,68 ТЦ/ИндМ223*1,02; З/пМех 10: 254; З/пМех 14: 0; З/пМех 15: 0; З/пМех 16: 0; З/пМех 17: 0 | [5 empty] | Заглушка элиптическая приварная Ду150 ОЦ
|  | Цена МАТ=ТЦ/ИндМ223*1,02 | [23 empty] | Цена МАТ=ТЦ/ИндМ223*1,02
| 1 | ИНДЕКС К ПОЗИЦИИ: Индексы пересчета в т.у.ц. по статьям затрат СМР/ПНР ОЗП=22,53; ЭМ=11,42; ЗПМ=22,53; МАТ=8,56 | [22 empty] | ИНДЕКС К ПОЗИЦИИ: Индексы пересчета в т.у.ц. по статьям затрат СМР/ПНР ОЗП=22,53; ЭМ=11,42; ЗПМ=22,53; МАТ=8,56
21 | ТЦ_23.8.04.12_78_7811724832_20.05.2024_02 Аналог ТССЦ-507-4387 10,17/9,96=2% | Тройник равнопроходный Ду 150 ОЦ |  | 4: шт.; 5: 2; 6: 333,89 ТЦ/ИндМ223*1,02; З/пМех 10: 5716; З/пМех 14: 0; З/пМех 15: 0; З/пМех 16: 0; З/пМех 17: 0 | [5 empty] | Тройник равнопроходный Ду 150 ОЦ
|  | Цена МАТ=ТЦ/ИндМ223*1,02 | [23 empty] | Цена МАТ=ТЦ/ИндМ223*1,02
| 1 | ИНДЕКС К ПОЗИЦИИ: Индексы пересчета в т.у.ц. по статьям затрат СМР/ПНР ОЗП=22,53; ЭМ=11,42; ЗПМ=22,53; МАТ=8,56 | [22 empty] | ИНДЕКС К ПОЗИЦИИ: Индексы пересчета в т.у.ц. по статьям затрат СМР/ПНР ОЗП=22,53; ЭМ=11,42; ЗПМ=22,53; МАТ=8,56
Трубопроводы Ду100 | [27 empty] | Трубопроводы Ду100
22 | ТЕРм12-08-002-03 Приказ Администрации ЛО от 20.10.15 №28 | Трубопровод спринклерных установок водяного и пенного пожаротушения и побудительный из стальных труб, монтируемый из готовых узлов, диаметр условного прохода: 100 мм |  | 100 м | 1.2 | 6393.15 | 3796.66 | 2419.08 | 279.91 | 137620 | 102646 | 33151 | 7568 | 208.15 | 249.78 | 14.6165 | 17.54 | [5 empty] | Трубопровод спринклерных установок водяного и пенного пожаротушения и побудительный из стальных труб, монтируемый из готовых узлов, диаметр условного прохода: 100 мм
| Приказ от 30.01.2024 № 55/пр прил.5 табл.1 п.2 | Производство работ осуществляется на территории действующего предприятия с наличием в зоне производства работ одного или нескольких из следующих факторов: - разветвленной сети транспортных и инженерных коммуникаций; - стесненных условий для складирования материалов; - действующего технологического оборудования; - движения технологического транспорта ОЗП=1,15; ЭМ=1,15 к расх.; ЗПМ=1,15; ТЗ=1,15; ТЗМ=1,15 | [21 empty] | Производство работ осуществляется на территории действующего предприятия с наличием в зоне производства работ одного или нескольких из следующих факторов: - разветвленной сети транспортных и инженерных коммуникаций; - стесненных условий для складирования материалов; - действующего технологического оборудования; - движения технологического транспорта ОЗП=1,15; ЭМ=1,15 к расх.; ЗПМ=1,15; ТЗ=1,15; ТЗМ=1,15
| 1 | ИНДЕКС К ПОЗИЦИИ: Индексы пересчета в т.у.ц. по статьям затрат СМР/ПНР ОЗП=22,53; ЭМ=11,42; ЗПМ=22,53; МАТ=8,56 | [22 empty] | ИНДЕКС К ПОЗИЦИИ: Индексы пересчета в т.у.ц. по статьям затрат СМР/ПНР ОЗП=22,53; ЭМ=11,42; ЗПМ=22,53; МАТ=8,56
|  |  | Накладные расходы 90% ФОТ (от 110 214) | З/пМех 10: 99193
|  |  | Сметная прибыль 46% ФОТ (от 110 214) | З/пМех 10: 50698
23 | ТЕРм12-18-001-10 Приказ Администрации ЛО от 20.10.15 №28 | Изготовление узла трубопроводов из труб углеродистых и качественных сталей, монтируемого в помещениях или на открытых площадках в пределах цехов, диаметр трубопровода наружный: 108 мм |  | 100 м | 1.2 | 3399.65 | 2391.26 | 695.7 | 92.24 | 77396 | 64650 | 9534 | 2494 | 131.1 | 157.32 | 3.7605 | 4.51 | [5 empty] | Изготовление узла трубопроводов из труб углеродистых и качественных сталей, монтируемого в помещениях или на открытых площадках в пределах цехов, диаметр трубопровода наружный: 108 мм
| Приказ от 30.01.2024 № 55/пр прил.5 табл.1 п.2 | Производство работ осуществляется на территории действующего предприятия с наличием в зоне производства работ одного или нескольких из следующих факторов: - разветвленной сети транспортных и инженерных коммуникаций; - стесненных условий для складирования материалов; - действующего технологического оборудования; - движения технологического транспорта ОЗП=1,15; ЭМ=1,15 к расх.; ЗПМ=1,15; ТЗ=1,15; ТЗМ=1,15 | [21 empty] | Производство работ осуществляется на территории действующего предприятия с наличием в зоне производства работ одного или нескольких из следующих факторов: - разветвленной сети транспортных и инженерных коммуникаций; - стесненных условий для складирования материалов; - действующего технологического оборудования; - движения технологического транспорта ОЗП=1,15; ЭМ=1,15 к расх.; ЗПМ=1,15; ТЗ=1,15; ТЗМ=1,15
| 1 | ИНДЕКС К ПОЗИЦИИ: Индексы пересчета в т.у.ц. по статьям затрат СМР/ПНР ОЗП=22,53; ЭМ=11,42; ЗПМ=22,53; МАТ=8,56 | [22 empty] | ИНДЕКС К ПОЗИЦИИ: Индексы пересчета в т.у.ц. по статьям затрат СМР/ПНР ОЗП=22,53; ЭМ=11,42; ЗПМ=22,53; МАТ=8,56
|  |  | Накладные расходы 90% ФОТ (от 67 144) | З/пМех 10: 60430
|  |  | Сметная прибыль 46% ФОТ (от 67 144) | З/пМех 10: 30886
24 | ТЦ_23.3.09.00_78_7811724832_20.05.2024_02 Аналог ТССЦ-103-0046 124,90/121,92=2% | Труба стальная электросварная прямошовная Ду100 ОЦ |  | 4: м; 5: 120; 6: 116,55 ТЦ/ИндМ223*1,02; З/пМех 10: 119720; З/пМех 14: 0; З/пМех 15: 0; З/пМех 16: 0; З/пМех 17: 0 | [5 empty] | Труба стальная электросварная прямошовная Ду100 ОЦ
|  | Цена МАТ=ТЦ/ИндМ223*1,02 | [23 empty] | Цена МАТ=ТЦ/ИндМ223*1,02
| 1 | ИНДЕКС К ПОЗИЦИИ: Индексы пересчета в т.у.ц. по статьям затрат СМР/ПНР ОЗП=22,53; ЭМ=11,42; ЗПМ=22,53; МАТ=8,56 | [22 empty] | ИНДЕКС К ПОЗИЦИИ: Индексы пересчета в т.у.ц. по статьям затрат СМР/ПНР ОЗП=22,53; ЭМ=11,42; ЗПМ=22,53; МАТ=8,56
25 | ТЦ_23.8.04.06_78_7811724832_20.05.2024_02 Аналог ТССЦ-507-4391 40,89/39,97=2% | Отвод крутоизогнутый 90 град. Ду100 ОЦ |  | 4: шт.; 5: 11; 6: 88,04 ТЦ/ИндМ223*1,02; З/пМех 10: 8290; З/пМех 14: 0; З/пМех 15: 0; З/пМех 16: 0; З/пМех 17: 0 | [5 empty] | Отвод крутоизогнутый 90 град. Ду100 ОЦ
|  | Цена МАТ=ТЦ/ИндМ223*1,02 | [23 empty] | Цена МАТ=ТЦ/ИндМ223*1,02
| 1 | ИНДЕКС К ПОЗИЦИИ: Индексы пересчета в т.у.ц. по статьям затрат СМР/ПНР ОЗП=22,53; ЭМ=11,42; ЗПМ=22,53; МАТ=8,56 | [22 empty] | ИНДЕКС К ПОЗИЦИИ: Индексы пересчета в т.у.ц. по статьям затрат СМР/ПНР ОЗП=22,53; ЭМ=11,42; ЗПМ=22,53; МАТ=8,56
26 | ТЦ_20.2.02.02_78_7811724832_20.05.2024_02 Аналог ТССЦ-507-4391 40,89/39,97=2% | Заглушка элиптическая приварная Ду100 ОЦ |  | 4: шт.; 5: 2; 6: 19,82 ТЦ/ИндМ223*1,02; З/пМех 10: 339; З/пМех 14: 0; З/пМех 15: 0; З/пМех 16: 0; З/пМех 17: 0 | [5 empty] | Заглушка элиптическая приварная Ду100 ОЦ
|  | Цена МАТ=ТЦ/ИндМ223*1,02 | [23 empty] | Цена МАТ=ТЦ/ИндМ223*1,02
| 1 | ИНДЕКС К ПОЗИЦИИ: Индексы пересчета в т.у.ц. по статьям затрат СМР/ПНР ОЗП=22,53; ЭМ=11,42; ЗПМ=22,53; МАТ=8,56 | [22 empty] | ИНДЕКС К ПОЗИЦИИ: Индексы пересчета в т.у.ц. по статьям затрат СМР/ПНР ОЗП=22,53; ЭМ=11,42; ЗПМ=22,53; МАТ=8,56
27 | ТЦ_23.8.04.12_78_7811724832_20.05.2024_02 Аналог ТССЦ-507-4387 10,17/9,96=2% | Тройник равнопроходный Ду 100 ОЦ |  | 4: шт.; 5: 1; 6: 127,93 ТЦ/ИндМ223*1,02; З/пМех 10: 1095; З/пМех 14: 0; З/пМех 15: 0; З/пМех 16: 0; З/пМех 17: 0 | [5 empty] | Тройник равнопроходный Ду 100 ОЦ
|  | Цена МАТ=ТЦ/ИндМ223*1,02 | [23 empty] | Цена МАТ=ТЦ/ИндМ223*1,02
| 1 | ИНДЕКС К ПОЗИЦИИ: Индексы пересчета в т.у.ц. по статьям затрат СМР/ПНР ОЗП=22,53; ЭМ=11,42; ЗПМ=22,53; МАТ=8,56 | [22 empty] | ИНДЕКС К ПОЗИЦИИ: Индексы пересчета в т.у.ц. по статьям затрат СМР/ПНР ОЗП=22,53; ЭМ=11,42; ЗПМ=22,53; МАТ=8,56
Трубопроводы Ду50 | [27 empty] | Трубопроводы Ду50
28 | ТЕРм12-08-002-02 Приказ Администрации ЛО от 20.10.15 №28 | Трубопровод спринклерных установок водяного и пенного пожаротушения и побудительный из стальных труб, монтируемый из готовых узлов, диаметр условного прохода: 50 мм |  | 100 м | 0.2 | 5155.96 | 3377.14 | 1608.38 | 204.73 | 19183 | 15217 | 3674 | 923 | 185.15 | 37.03 | 10.902 | 2.18 | [5 empty] | Трубопровод спринклерных установок водяного и пенного пожаротушения и побудительный из стальных труб, монтируемый из готовых узлов, диаметр условного прохода: 50 мм
| Приказ от 30.01.2024 № 55/пр прил.5 табл.1 п.2 | Производство работ осуществляется на территории действующего предприятия с наличием в зоне производства работ одного или нескольких из следующих факторов: - разветвленной сети транспортных и инженерных коммуникаций; - стесненных условий для складирования материалов; - действующего технологического оборудования; - движения технологического транспорта ОЗП=1,15; ЭМ=1,15 к расх.; ЗПМ=1,15; ТЗ=1,15; ТЗМ=1,15 | [21 empty] | Производство работ осуществляется на территории действующего предприятия с наличием в зоне производства работ одного или нескольких из следующих факторов: - разветвленной сети транспортных и инженерных коммуникаций; - стесненных условий для складирования материалов; - действующего технологического оборудования; - движения технологического транспорта ОЗП=1,15; ЭМ=1,15 к расх.; ЗПМ=1,15; ТЗ=1,15; ТЗМ=1,15
| 1 | ИНДЕКС К ПОЗИЦИИ: Индексы пересчета в т.у.ц. по статьям затрат СМР/ПНР ОЗП=22,53; ЭМ=11,42; ЗПМ=22,53; МАТ=8,56 | [22 empty] | ИНДЕКС К ПОЗИЦИИ: Индексы пересчета в т.у.ц. по статьям затрат СМР/ПНР ОЗП=22,53; ЭМ=11,42; ЗПМ=22,53; МАТ=8,56
|  |  | Накладные расходы 90% ФОТ (от 16 140) | З/пМех 10: 14526
|  |  | Сметная прибыль 46% ФОТ (от 16 140) | З/пМех 10: 7424
29 | ТЕРм12-18-001-07 Приказ Администрации ЛО от 20.10.15 №28 | Изготовление узла трубопроводов из труб углеродистых и качественных сталей, монтируемого в помещениях или на открытых площадках в пределах цехов, диаметр трубопровода наружный: 57 мм |  | 100 м | 0.2 | 1902.8 | 1371.84 | 424.79 | 63.19 | 7333 | 6181 | 970 | 285 | 75.21 | 15.04 | 2.576 | 0.52 | [5 empty] | Изготовление узла трубопроводов из труб углеродистых и качественных сталей, монтируемого в помещениях или на открытых площадках в пределах цехов, диаметр трубопровода наружный: 57 мм
| Приказ от 30.01.2024 № 55/пр прил.5 табл.1 п.2 | Производство работ осуществляется на территории действующего предприятия с наличием в зоне производства работ одного или нескольких из следующих факторов: - разветвленной сети транспортных и инженерных коммуникаций; - стесненных условий для складирования материалов; - действующего технологического оборудования; - движения технологического транспорта ОЗП=1,15; ЭМ=1,15 к расх.; ЗПМ=1,15; ТЗ=1,15; ТЗМ=1,15 | [21 empty] | Производство работ осуществляется на территории действующего предприятия с наличием в зоне производства работ одного или нескольких из следующих факторов: - разветвленной сети транспортных и инженерных коммуникаций; - стесненных условий для складирования материалов; - действующего технологического оборудования; - движения технологического транспорта ОЗП=1,15; ЭМ=1,15 к расх.; ЗПМ=1,15; ТЗ=1,15; ТЗМ=1,15
| 1 | ИНДЕКС К ПОЗИЦИИ: Индексы пересчета в т.у.ц. по статьям затрат СМР/ПНР ОЗП=22,53; ЭМ=11,42; ЗПМ=22,53; МАТ=8,56 | [22 empty] | ИНДЕКС К ПОЗИЦИИ: Индексы пересчета в т.у.ц. по статьям затрат СМР/ПНР ОЗП=22,53; ЭМ=11,42; ЗПМ=22,53; МАТ=8,56
|  |  | Накладные расходы 90% ФОТ (от 6 466) | З/пМех 10: 5819
|  |  | Сметная прибыль 46% ФОТ (от 6 466) | З/пМех 10: 2974
30 | ТЦ_23.3.09.00_78_7811724832_20.05.2024_02 Аналог ТССЦ-103-0040 35,77/34,94=2% | Труба стальная электросварная прямошовная Ду50 ОЦ |  | 4: м; 5: 20; 6: 54,51 ТЦ/ИндМ223*1,02; З/пМех 10: 9332; З/пМех 14: 0; З/пМех 15: 0; З/пМех 16: 0; З/пМех 17: 0 | [5 empty] | Труба стальная электросварная прямошовная Ду50 ОЦ
|  | Цена МАТ=ТЦ/ИндМ223*1,02 | [23 empty] | Цена МАТ=ТЦ/ИндМ223*1,02
| 1 | ИНДЕКС К ПОЗИЦИИ: Индексы пересчета в т.у.ц. по статьям затрат СМР/ПНР ОЗП=22,53; ЭМ=11,42; ЗПМ=22,53; МАТ=8,56 | [22 empty] | ИНДЕКС К ПОЗИЦИИ: Индексы пересчета в т.у.ц. по статьям затрат СМР/ПНР ОЗП=22,53; ЭМ=11,42; ЗПМ=22,53; МАТ=8,56
31 | ТЦ_20.2.02.02_78_7811724832_20.05.2024_02 Аналог ТССЦ-507-4391 40,89/39,97=2% | Заглушка элиптическая приварная Ду50 ОЦ |  | 4: шт.; 5: 1; 6: 5,74 ТЦ/ИндМ223*1,02; З/пМех 10: 49; З/пМех 14: 0; З/пМех 15: 0; З/пМех 16: 0; З/пМех 17: 0 | [5 empty] | Заглушка элиптическая приварная Ду50 ОЦ
|  | Цена МАТ=ТЦ/ИндМ223*1,02 | [23 empty] | Цена МАТ=ТЦ/ИндМ223*1,02
| 1 | ИНДЕКС К ПОЗИЦИИ: Индексы пересчета в т.у.ц. по статьям затрат СМР/ПНР ОЗП=22,53; ЭМ=11,42; ЗПМ=22,53; МАТ=8,56 | [22 empty] | ИНДЕКС К ПОЗИЦИИ: Индексы пересчета в т.у.ц. по статьям затрат СМР/ПНР ОЗП=22,53; ЭМ=11,42; ЗПМ=22,53; МАТ=8,56
Трубопроводы Ду32 | [27 empty] | Трубопроводы Ду32
32 | ТЕРм12-08-002-01 Приказ Администрации ЛО от 20.10.15 №28 | Трубопровод спринклерных установок водяного и пенного пожаротушения и побудительный из стальных труб, монтируемый из готовых узлов, диаметр условного прохода: 40 мм |  | 100 м | 2 | 5056.97 | 3356.16 | 1548.79 | 199.35 | 189205 | 151229 | 35374 | 8983 | 184 | 368 | 10.6835 | 21.37 | [5 empty] | Трубопровод спринклерных установок водяного и пенного пожаротушения и побудительный из стальных труб, монтируемый из готовых узлов, диаметр условного прохода: 40 мм
| Приказ от 30.01.2024 № 55/пр прил.5 табл.1 п.2 | Производство работ осуществляется на территории действующего предприятия с наличием в зоне производства работ одного или нескольких из следующих факторов: - разветвленной сети транспортных и инженерных коммуникаций; - стесненных условий для складирования материалов; - действующего технологического оборудования; - движения технологического транспорта ОЗП=1,15; ЭМ=1,15 к расх.; ЗПМ=1,15; ТЗ=1,15; ТЗМ=1,15 | [21 empty] | Производство работ осуществляется на территории действующего предприятия с наличием в зоне производства работ одного или нескольких из следующих факторов: - разветвленной сети транспортных и инженерных коммуникаций; - стесненных условий для складирования материалов; - действующего технологического оборудования; - движения технологического транспорта ОЗП=1,15; ЭМ=1,15 к расх.; ЗПМ=1,15; ТЗ=1,15; ТЗМ=1,15
| 1 | ИНДЕКС К ПОЗИЦИИ: Индексы пересчета в т.у.ц. по статьям затрат СМР/ПНР ОЗП=22,53; ЭМ=11,42; ЗПМ=22,53; МАТ=8,56 | [22 empty] | ИНДЕКС К ПОЗИЦИИ: Индексы пересчета в т.у.ц. по статьям затрат СМР/ПНР ОЗП=22,53; ЭМ=11,42; ЗПМ=22,53; МАТ=8,56
|  |  | Накладные расходы 90% ФОТ (от 160 212) | З/пМех 10: 144191
|  |  | Сметная прибыль 46% ФОТ (от 160 212) | З/пМех 10: 73698
33 | ТЕРм12-18-001-05 Приказ Администрации ЛО от 20.10.15 №28 | Изготовление узла трубопроводов из труб углеродистых и качественных сталей, монтируемого в помещениях или на открытых площадках в пределах цехов, диаметр трубопровода наружный: 38 мм |  | 100 м | 2 | 1703.48 | 1172.56 | 427.4 | 62.34 | 64370 | 52836 | 9762 | 2809 | 64.285 | 128.57 | 2.5415 | 5.08 | [5 empty] | Изготовление узла трубопроводов из труб углеродистых и качественных сталей, монтируемого в помещениях или на открытых площадках в пределах цехов, диаметр трубопровода наружный: 38 мм
| Приказ от 30.01.2024 № 55/пр прил.5 табл.1 п.2 | Производство работ осуществляется на территории действующего предприятия с наличием в зоне производства работ одного или нескольких из следующих факторов: - разветвленной сети транспортных и инженерных коммуникаций; - стесненных условий для складирования материалов; - действующего технологического оборудования; - движения технологического транспорта ОЗП=1,15; ЭМ=1,15 к расх.; ЗПМ=1,15; ТЗ=1,15; ТЗМ=1,15 | [21 empty] | Производство работ осуществляется на территории действующего предприятия с наличием в зоне производства работ одного или нескольких из следующих факторов: - разветвленной сети транспортных и инженерных коммуникаций; - стесненных условий для складирования материалов; - действующего технологического оборудования; - движения технологического транспорта ОЗП=1,15; ЭМ=1,15 к расх.; ЗПМ=1,15; ТЗ=1,15; ТЗМ=1,15
| 1 | ИНДЕКС К ПОЗИЦИИ: Индексы пересчета в т.у.ц. по статьям затрат СМР/ПНР ОЗП=22,53; ЭМ=11,42; ЗПМ=22,53; МАТ=8,56 | [22 empty] | ИНДЕКС К ПОЗИЦИИ: Индексы пересчета в т.у.ц. по статьям затрат СМР/ПНР ОЗП=22,53; ЭМ=11,42; ЗПМ=22,53; МАТ=8,56
|  |  | Накладные расходы 90% ФОТ (от 55 645) | З/пМех 10: 50081
|  |  | Сметная прибыль 46% ФОТ (от 55 645) | З/пМех 10: 25597
34 | ТЦ_23.3.09.00_78_7811724832_20.05.2024_02 Аналог ТССЦ-103-0040 35,77/34,94=2% | Труба стальная электросварная прямошовная Ду32 ОЦ |  | 4: м; 5: 200; 6: 32,50 ТЦ/ИндМ223*1,02; З/пМех 10: 55640; З/пМех 14: 0; З/пМех 15: 0; З/пМех 16: 0; З/пМех 17: 0 | [5 empty] | Труба стальная электросварная прямошовная Ду32 ОЦ
|  | Цена МАТ=ТЦ/ИндМ223*1,02 | [23 empty] | Цена МАТ=ТЦ/ИндМ223*1,02
| 1 | ИНДЕКС К ПОЗИЦИИ: Индексы пересчета в т.у.ц. по статьям затрат СМР/ПНР ОЗП=22,53; ЭМ=11,42; ЗПМ=22,53; МАТ=8,56 | [22 empty] | ИНДЕКС К ПОЗИЦИИ: Индексы пересчета в т.у.ц. по статьям затрат СМР/ПНР ОЗП=22,53; ЭМ=11,42; ЗПМ=22,53; МАТ=8,56
35 | ТЦ_23.8.04.06_78_7811724832_20.05.2024_02 Аналог ТССЦ-507-4387 10,17/9,96=2% | Отвод крутоизогнутый 90 град. Ду32 ОЦ |  | 4: шт.; 5: 22; 6: 13,66 ТЦ/ИндМ223*1,02; З/пМех 10: 2572; З/пМех 14: 0; З/пМех 15: 0; З/пМех 16: 0; З/пМех 17: 0 | [5 empty] | Отвод крутоизогнутый 90 град. Ду32 ОЦ
|  | Цена МАТ=ТЦ/ИндМ223*1,02 | [23 empty] | Цена МАТ=ТЦ/ИндМ223*1,02
| 1 | ИНДЕКС К ПОЗИЦИИ: Индексы пересчета в т.у.ц. по статьям затрат СМР/ПНР ОЗП=22,53; ЭМ=11,42; ЗПМ=22,53; МАТ=8,56 | [22 empty] | ИНДЕКС К ПОЗИЦИИ: Индексы пересчета в т.у.ц. по статьям затрат СМР/ПНР ОЗП=22,53; ЭМ=11,42; ЗПМ=22,53; МАТ=8,56
36 | ТЦ_23.8.04.12_78_7811724832_20.05.2024_02 Аналог ТССЦ-507-4387 10,17/9,96=2% | Тройник равнопроходный Ду 32 ОЦ |  | 4: шт.; 5: 44; 6: 54,35 ТЦ/ИндМ223*1,02; З/пМех 10: 20470; З/пМех 14: 0; З/пМех 15: 0; З/пМех 16: 0; З/пМех 17: 0 | [5 empty] | Тройник равнопроходный Ду 32 ОЦ
|  | Цена МАТ=ТЦ/ИндМ223*1,02 | [23 empty] | Цена МАТ=ТЦ/ИндМ223*1,02
| 1 | ИНДЕКС К ПОЗИЦИИ: Индексы пересчета в т.у.ц. по статьям затрат СМР/ПНР ОЗП=22,53; ЭМ=11,42; ЗПМ=22,53; МАТ=8,56 | [22 empty] | ИНДЕКС К ПОЗИЦИИ: Индексы пересчета в т.у.ц. по статьям затрат СМР/ПНР ОЗП=22,53; ЭМ=11,42; ЗПМ=22,53; МАТ=8,56
Спринклерные оросители | [27 empty] | Спринклерные оросители
37 | ТЕРм12-08-005-01 Приказ Администрации ЛО от 20.10.15 №28 | Оросители, насадки установок водяного и пенного пожаротушения: спринклерные |  | 100 шт. | 0.73 | 1050.64 | 937.63 | 12.57 | 1.13 | 16154 | 15421 | 105 | 19 | 51.405 | 37.53 | 0.046 | 0.03 | [5 empty] | Оросители, насадки установок водяного и пенного пожаротушения: спринклерные
| Приказ от 30.01.2024 № 55/пр прил.5 табл.1 п.2 | Производство работ осуществляется на территории действующего предприятия с наличием в зоне производства работ одного или нескольких из следующих факторов: - разветвленной сети транспортных и инженерных коммуникаций; - стесненных условий для складирования материалов; - действующего технологического оборудования; - движения технологического транспорта ОЗП=1,15; ЭМ=1,15 к расх.; ЗПМ=1,15; ТЗ=1,15; ТЗМ=1,15 | [21 empty] | Производство работ осуществляется на территории действующего предприятия с наличием в зоне производства работ одного или нескольких из следующих факторов: - разветвленной сети транспортных и инженерных коммуникаций; - стесненных условий для складирования материалов; - действующего технологического оборудования; - движения технологического транспорта ОЗП=1,15; ЭМ=1,15 к расх.; ЗПМ=1,15; ТЗ=1,15; ТЗМ=1,15
| 1 | ИНДЕКС К ПОЗИЦИИ: Индексы пересчета в т.у.ц. по статьям затрат СМР/ПНР ОЗП=22,53; ЭМ=11,42; ЗПМ=22,53; МАТ=8,56 | [22 empty] | ИНДЕКС К ПОЗИЦИИ: Индексы пересчета в т.у.ц. по статьям затрат СМР/ПНР ОЗП=22,53; ЭМ=11,42; ЗПМ=22,53; МАТ=8,56
|  |  | Накладные расходы 90% ФОТ (от 15 440) | З/пМех 10: 13896
|  |  | Сметная прибыль 46% ФОТ (от 15 440) | З/пМех 10: 7102
38 | ТЦ_61.2.08.01_50_7708290490_20.05.2024_02 Аналог ТССЦ-509-6424 156,30/153,21=2% | Ороситель спринклерный водяной и пенный специальный универсальный СУS0-РУд0,60-R1/2/Р57.В3- "СУУ-К115" |  | 4: шт.; 5: 61; 6: 217,11 ТЦ/ИндМ223*1,02; З/пМех 10: 113366; З/пМех 14: 0; З/пМех 15: 0; З/пМех 16: 0; З/пМех 17: 0 | [5 empty] | Ороситель спринклерный водяной и пенный специальный универсальный СУS0-РУд0,60-R1/2/Р57.В3- "СУУ-К115"
|  | Цена МАТ=ТЦ/ИндМ223*1,02 | [23 empty] | Цена МАТ=ТЦ/ИндМ223*1,02
| 1 | ИНДЕКС К ПОЗИЦИИ: Индексы пересчета в т.у.ц. по статьям затрат СМР/ПНР ОЗП=22,53; ЭМ=11,42; ЗПМ=22,53; МАТ=8,56 | [22 empty] | ИНДЕКС К ПОЗИЦИИ: Индексы пересчета в т.у.ц. по статьям затрат СМР/ПНР ОЗП=22,53; ЭМ=11,42; ЗПМ=22,53; МАТ=8,56
39 | ТЦ_61.2.08.02_50_7708290490_20.05.2024_02 Аналог ТССЦ-509-6424 156,30/153,21=2% | Ороситель дренчерный для водяных завес ДВЗ1-ЩПо0,40-R1/2/В3-"ЗВН-15" |  | 4: шт.; 5: 19; 6: 35,28 ТЦ/ИндМ223*1,02; З/пМех 10: 5738; З/пМех 14: 0; З/пМех 15: 0; З/пМех 16: 0; З/пМех 17: 0 | [5 empty] | Ороситель дренчерный для водяных завес ДВЗ1-ЩПо0,40-R1/2/В3-"ЗВН-15"
|  | Цена МАТ=ТЦ/ИндМ223*1,02 | [23 empty] | Цена МАТ=ТЦ/ИндМ223*1,02
| 1 | ИНДЕКС К ПОЗИЦИИ: Индексы пересчета в т.у.ц. по статьям затрат СМР/ПНР ОЗП=22,53; ЭМ=11,42; ЗПМ=22,53; МАТ=8,56 | [22 empty] | ИНДЕКС К ПОЗИЦИИ: Индексы пересчета в т.у.ц. по статьям затрат СМР/ПНР ОЗП=22,53; ЭМ=11,42; ЗПМ=22,53; МАТ=8,56
40 | ТЦ_25.2.01.12_50_7708290490_20.05.2024_02 Аналог ТССЦ-302-1824 409,43/401,31=2% | Муфта спринклерная приварная 1\2 |  | 4: шт.; 5: 73; 6: 12,12 ТЦ/ИндМ223*1,02; З/пМех 10: 7574; З/пМех 14: 0; З/пМех 15: 0; З/пМех 16: 0; З/пМех 17: 0 | [5 empty] | Муфта спринклерная приварная 1\2
|  | Цена МАТ=ТЦ/ИндМ223*1,02 | [23 empty] | Цена МАТ=ТЦ/ИндМ223*1,02
| 1 | ИНДЕКС К ПОЗИЦИИ: Индексы пересчета в т.у.ц. по статьям затрат СМР/ПНР ОЗП=22,53; ЭМ=11,42; ЗПМ=22,53; МАТ=8,56 | [22 empty] | ИНДЕКС К ПОЗИЦИИ: Индексы пересчета в т.у.ц. по статьям затрат СМР/ПНР ОЗП=22,53; ЭМ=11,42; ЗПМ=22,53; МАТ=8,56
Крепление трубопроводов и уплотнение проходов через стены и перекрытия | [27 empty] | Крепление трубопроводов и уплотнение проходов через стены и перекрытия
41 | ТЕР09-03-039-04 Приказ Администрации ЛО от 20.10.15 №28 | Монтаж опорных конструкций: подвесок и хомутов для крепления трубопроводов внутри зданий и сооружений |  | 1 т конструкций | 0.008469 | 2615.98 | 2128.8 | 112.1 | 3.38 | 444 | 406 | 11 | 1 | 125.2235 | 1.06 | 0.138 | 0 | [5 empty] | Монтаж опорных конструкций: подвесок и хомутов для крепления трубопроводов внутри зданий и сооружений
| Приказ от 30.01.2024 № 55/пр прил.5 табл.1 п.2 | Производство работ осуществляется на территории действующего предприятия с наличием в зоне производства работ одного или нескольких из следующих факторов: - разветвленной сети транспортных и инженерных коммуникаций; - стесненных условий для складирования материалов; - действующего технологического оборудования; - движения технологического транспорта ОЗП=1,15; ЭМ=1,15 к расх.; ЗПМ=1,15; ТЗ=1,15; ТЗМ=1,15 | [21 empty] | Производство работ осуществляется на территории действующего предприятия с наличием в зоне производства работ одного или нескольких из следующих факторов: - разветвленной сети транспортных и инженерных коммуникаций; - стесненных условий для складирования материалов; - действующего технологического оборудования; - движения технологического транспорта ОЗП=1,15; ЭМ=1,15 к расх.; ЗПМ=1,15; ТЗ=1,15; ТЗМ=1,15
| 1 | ИНДЕКС К ПОЗИЦИИ: Индексы пересчета в т.у.ц. по статьям затрат СМР/ПНР ОЗП=22,53; ЭМ=11,42; ЗПМ=22,53; МАТ=8,56 | [22 empty] | ИНДЕКС К ПОЗИЦИИ: Индексы пересчета в т.у.ц. по статьям затрат СМР/ПНР ОЗП=22,53; ЭМ=11,42; ЗПМ=22,53; МАТ=8,56
|  |  | Накладные расходы 93% ФОТ (от 407) | З/пМех 10: 379
|  |  | Сметная прибыль 62% ФОТ (от 407) | З/пМех 10: 252
42 | ТССЦ-301-7362 Приказ Администрации ЛО от 20.10.15 №28 | Хомут FRS системы крепежа трубопроводов, размером: 108-116 мм |  | 4: 10 шт.; 5: 2; 6: 326.3; З/пМех 10: 5586; З/пМех 14: 0; З/пМех 15: 0; З/пМех 16: 0; З/пМех 17: 0 | [5 empty] | Хомут FRS системы крепежа трубопроводов, размером: 108-116 мм
| 1 | ИНДЕКС К ПОЗИЦИИ: Индексы пересчета в т.у.ц. по статьям затрат СМР/ПНР ОЗП=22,53; ЭМ=11,42; ЗПМ=22,53; МАТ=8,56 | [22 empty] | ИНДЕКС К ПОЗИЦИИ: Индексы пересчета в т.у.ц. по статьям затрат СМР/ПНР ОЗП=22,53; ЭМ=11,42; ЗПМ=22,53; МАТ=8,56
43 | ТССЦ-301-7366 Приказ Администрации ЛО от 20.10.15 №28 | Хомут FRS системы крепежа трубопроводов, размером: 165-168 мм |  | 4: 10 шт.; 5: 2.5; 6: 661.9; З/пМех 10: 14165; З/пМех 14: 0; З/пМех 15: 0; З/пМех 16: 0; З/пМех 17: 0 | [5 empty] | Хомут FRS системы крепежа трубопроводов, размером: 165-168 мм
| 1 | ИНДЕКС К ПОЗИЦИИ: Индексы пересчета в т.у.ц. по статьям затрат СМР/ПНР ОЗП=22,53; ЭМ=11,42; ЗПМ=22,53; МАТ=8,56 | [22 empty] | ИНДЕКС К ПОЗИЦИИ: Индексы пересчета в т.у.ц. по статьям затрат СМР/ПНР ОЗП=22,53; ЭМ=11,42; ЗПМ=22,53; МАТ=8,56
44 | ТЦ_27.2.01.05_50_7708290490_20.05.2024_02 Аналог ТССЦ-507-2637 11,53/11,24=3% | Грушевидный подвес для спринклерных систем с поворотным креплением Ду150 |  | 4: шт.; 5: 20; 6: 164,43 ТЦ/ИндМ223*1,03; З/пМех 10: 28150; З/пМех 14: 0; З/пМех 15: 0; З/пМех 16: 0; З/пМех 17: 0 | [5 empty] | Грушевидный подвес для спринклерных систем с поворотным креплением Ду150
|  | Цена МАТ=ТЦ/ИндМ223*1,03 | [23 empty] | Цена МАТ=ТЦ/ИндМ223*1,03
| 1 | ИНДЕКС К ПОЗИЦИИ: Индексы пересчета в т.у.ц. по статьям затрат СМР/ПНР ОЗП=22,53; ЭМ=11,42; ЗПМ=22,53; МАТ=8,56 | [22 empty] | ИНДЕКС К ПОЗИЦИИ: Индексы пересчета в т.у.ц. по статьям затрат СМР/ПНР ОЗП=22,53; ЭМ=11,42; ЗПМ=22,53; МАТ=8,56
45 | ТЦ_27.2.01.05_50_7708290490_20.05.2024_02 Аналог ТССЦ-507-2637 11,53/11,24=3% | Грушевидный подвес для спринклерных систем с поворотным креплением Ду100 |  | 4: шт.; 5: 15; 6: 63,03 ТЦ/ИндМ223*1,03; З/пМех 10: 8093; З/пМех 14: 0; З/пМех 15: 0; З/пМех 16: 0; З/пМех 17: 0 | [5 empty] | Грушевидный подвес для спринклерных систем с поворотным креплением Ду100
|  | Цена МАТ=ТЦ/ИндМ223*1,03 | [23 empty] | Цена МАТ=ТЦ/ИндМ223*1,03
| 1 | ИНДЕКС К ПОЗИЦИИ: Индексы пересчета в т.у.ц. по статьям затрат СМР/ПНР ОЗП=22,53; ЭМ=11,42; ЗПМ=22,53; МАТ=8,56 | [22 empty] | ИНДЕКС К ПОЗИЦИИ: Индексы пересчета в т.у.ц. по статьям затрат СМР/ПНР ОЗП=22,53; ЭМ=11,42; ЗПМ=22,53; МАТ=8,56
46 | ТЦ_27.2.01.05_50_7708290490_20.05.2024_02 Аналог ТССЦ-507-2637 11,53/11,24=3% | Грушевидный подвес для спринклерных систем с поворотным креплением Ду50 |  | 4: шт.; 5: 4; 6: 47,50 ТЦ/ИндМ223*1,03; З/пМех 10: 1626; З/пМех 14: 0; З/пМех 15: 0; З/пМех 16: 0; З/пМех 17: 0 | [5 empty] | Грушевидный подвес для спринклерных систем с поворотным креплением Ду50
|  | Цена МАТ=ТЦ/ИндМ223*1,03 | [23 empty] | Цена МАТ=ТЦ/ИндМ223*1,03
| 1 | ИНДЕКС К ПОЗИЦИИ: Индексы пересчета в т.у.ц. по статьям затрат СМР/ПНР ОЗП=22,53; ЭМ=11,42; ЗПМ=22,53; МАТ=8,56 | [22 empty] | ИНДЕКС К ПОЗИЦИИ: Индексы пересчета в т.у.ц. по статьям затрат СМР/ПНР ОЗП=22,53; ЭМ=11,42; ЗПМ=22,53; МАТ=8,56
47 | ТЦ_27.2.01.05_50_7708290490_20.05.2024_02 Аналог ТССЦ-507-2637 11,53/11,24=3% | Грушевидный подвес для спринклерных систем с поворотным креплением Ду32 |  | 4: шт.; 5: 65; 6: 34,71 ТЦ/ИндМ223*1,03; З/пМех 10: 19313; З/пМех 14: 0; З/пМех 15: 0; З/пМех 16: 0; З/пМех 17: 0 | [5 empty] | Грушевидный подвес для спринклерных систем с поворотным креплением Ду32
|  | Цена МАТ=ТЦ/ИндМ223*1,03 | [23 empty] | Цена МАТ=ТЦ/ИндМ223*1,03
| 1 | ИНДЕКС К ПОЗИЦИИ: Индексы пересчета в т.у.ц. по статьям затрат СМР/ПНР ОЗП=22,53; ЭМ=11,42; ЗПМ=22,53; МАТ=8,56 | [22 empty] | ИНДЕКС К ПОЗИЦИИ: Индексы пересчета в т.у.ц. по статьям затрат СМР/ПНР ОЗП=22,53; ЭМ=11,42; ЗПМ=22,53; МАТ=8,56
48 | ТЕРм08-02-406-02 Приказ Администрации ЛО от 20.10.15 №28 | Скобы или конструкции металлические для труб: Г-образные |  | 1 т | 0.83219 | 8761.91 | 4740.65 | 1793.47 | 37.8 | 121798 | 88883 | 17044 | 709 | 265.88 | 221.26 | 1.541 | 1.28 | [5 empty] | Скобы или конструкции металлические для труб: Г-образные
|  | 7 909,63 = 13 189,76 - 0,515 x 5 032,60 - 0,515 x 5 220,08 | [26 empty] | 7 909,63 = 13 189,76 - 0,515 x 5 032,60 - 0,515 x 5 220,08
| Приказ от 30.01.2024 № 55/пр прил.5 табл.1 п.2 | Производство работ осуществляется на территории действующего предприятия с наличием в зоне производства работ одного или нескольких из следующих факторов: - разветвленной сети транспортных и инженерных коммуникаций; - стесненных условий для складирования материалов; - действующего технологического оборудования; - движения технологического транспорта ОЗП=1,15; ЭМ=1,15 к расх.; ЗПМ=1,15; ТЗ=1,15; ТЗМ=1,15 | [21 empty] | Производство работ осуществляется на территории действующего предприятия с наличием в зоне производства работ одного или нескольких из следующих факторов: - разветвленной сети транспортных и инженерных коммуникаций; - стесненных условий для складирования материалов; - действующего технологического оборудования; - движения технологического транспорта ОЗП=1,15; ЭМ=1,15 к расх.; ЗПМ=1,15; ТЗ=1,15; ТЗМ=1,15
| 1 | ИНДЕКС К ПОЗИЦИИ: Индексы пересчета в т.у.ц. по статьям затрат СМР/ПНР ОЗП=22,53; ЭМ=11,42; ЗПМ=22,53; МАТ=8,56 | [22 empty] | ИНДЕКС К ПОЗИЦИИ: Индексы пересчета в т.у.ц. по статьям затрат СМР/ПНР ОЗП=22,53; ЭМ=11,42; ЗПМ=22,53; МАТ=8,56
|  |  | Накладные расходы 97% ФОТ (от 89 592) | З/пМех 10: 86904
|  |  | Сметная прибыль 51% ФОТ (от 89 592) | З/пМех 10: 45692
49 | ТЦ_20.1.01.12_77_7743157075_20.05.2024_02 Аналог ТССЦ-201-0841 6,10/6,00=2% | Монтажная струбцина СВК М16 |  | 4: шт.; 5: 30; 6: 17,87 ТЦ/ИндМ223*1,02; З/пМех 10: 4589; З/пМех 14: 0; З/пМех 15: 0; З/пМех 16: 0; З/пМех 17: 0 | [5 empty] | Монтажная струбцина СВК М16
|  | Цена МАТ=ТЦ/ИндМ223*1,02 | [23 empty] | Цена МАТ=ТЦ/ИндМ223*1,02
| 1 | ИНДЕКС К ПОЗИЦИИ: Индексы пересчета в т.у.ц. по статьям затрат СМР/ПНР ОЗП=22,53; ЭМ=11,42; ЗПМ=22,53; МАТ=8,56 | [22 empty] | ИНДЕКС К ПОЗИЦИИ: Индексы пересчета в т.у.ц. по статьям затрат СМР/ПНР ОЗП=22,53; ЭМ=11,42; ЗПМ=22,53; МАТ=8,56
50 | ТЦ_20.1.01.12_33_3301028527_20.05.2024_02 Аналог ТССЦ-201-0841 6,10/6,00=2% | Монтажная струбцина СВК М8 |  | 4: шт.; 5: 65; 6: 19,86 ТЦ/ИндМ223*1,02; З/пМех 10: 11050; З/пМех 14: 0; З/пМех 15: 0; З/пМех 16: 0; З/пМех 17: 0 | [5 empty] | Монтажная струбцина СВК М8
|  | Цена МАТ=ТЦ/ИндМ223*1,02 | [23 empty] | Цена МАТ=ТЦ/ИндМ223*1,02
| 1 | ИНДЕКС К ПОЗИЦИИ: Индексы пересчета в т.у.ц. по статьям затрат СМР/ПНР ОЗП=22,53; ЭМ=11,42; ЗПМ=22,53; МАТ=8,56 | [22 empty] | ИНДЕКС К ПОЗИЦИИ: Индексы пересчета в т.у.ц. по статьям затрат СМР/ПНР ОЗП=22,53; ЭМ=11,42; ЗПМ=22,53; МАТ=8,56
51 | ТЦ_20.1.01.12_78_7810781524_20.05.2024_02 Аналог ТССЦ-201-0841 6,10/6,00=2% | Монтажная струбцина СВК М12 |  | 4: шт.; 5: 30; 6: 14,70 ТЦ/ИндМ223*1,02; З/пМех 10: 3775; З/пМех 14: 0; З/пМех 15: 0; З/пМех 16: 0; З/пМех 17: 0 | [5 empty] | Монтажная струбцина СВК М12
|  | Цена МАТ=ТЦ/ИндМ223*1,02 | [23 empty] | Цена МАТ=ТЦ/ИндМ223*1,02
| 1 | ИНДЕКС К ПОЗИЦИИ: Индексы пересчета в т.у.ц. по статьям затрат СМР/ПНР ОЗП=22,53; ЭМ=11,42; ЗПМ=22,53; МАТ=8,56 | [22 empty] | ИНДЕКС К ПОЗИЦИИ: Индексы пересчета в т.у.ц. по статьям затрат СМР/ПНР ОЗП=22,53; ЭМ=11,42; ЗПМ=22,53; МАТ=8,56
52 | ТЦ_01.7.15.12_78_7811724832_20.05.2024_02 Аналог ТССЦ-101-5829 22,52/22,07=2% | Шпилька резьбовая М-12 |  | 4: шт.; 5: 25; 6: 32,41 ТЦ/ИндМ223*1,02; З/пМех 10: 6936; З/пМех 14: 0; З/пМех 15: 0; З/пМех 16: 0; З/пМех 17: 0 | [5 empty] | Шпилька резьбовая М-12
|  | Цена МАТ=ТЦ/ИндМ223*1,02 | [23 empty] | Цена МАТ=ТЦ/ИндМ223*1,02
| 1 | ИНДЕКС К ПОЗИЦИИ: Индексы пересчета в т.у.ц. по статьям затрат СМР/ПНР ОЗП=22,53; ЭМ=11,42; ЗПМ=22,53; МАТ=8,56 | [22 empty] | ИНДЕКС К ПОЗИЦИИ: Индексы пересчета в т.у.ц. по статьям затрат СМР/ПНР ОЗП=22,53; ЭМ=11,42; ЗПМ=22,53; МАТ=8,56
53 | ТЦ_01.7.15.12_78_7811724832_20.05.2024_02 Аналог ТССЦ-101-5829 22,52/22,07=2% | Шпилька резьбовая М-16 |  | 4: шт.; 5: 30; 6: 55,02 ТЦ/ИндМ223*1,02; З/пМех 10: 14129; З/пМех 14: 0; З/пМех 15: 0; З/пМех 16: 0; З/пМех 17: 0 | [5 empty] | Шпилька резьбовая М-16
|  | Цена МАТ=ТЦ/ИндМ223*1,02 | [23 empty] | Цена МАТ=ТЦ/ИндМ223*1,02
| 1 | ИНДЕКС К ПОЗИЦИИ: Индексы пересчета в т.у.ц. по статьям затрат СМР/ПНР ОЗП=22,53; ЭМ=11,42; ЗПМ=22,53; МАТ=8,56 | [22 empty] | ИНДЕКС К ПОЗИЦИИ: Индексы пересчета в т.у.ц. по статьям затрат СМР/ПНР ОЗП=22,53; ЭМ=11,42; ЗПМ=22,53; МАТ=8,56
54 | ТЦ_01.7.15.12_78_7811724832_20.05.2024_02 Аналог ТССЦ-101-5829 22,52/22,07=2% | Шпилька резьбовая М-8 |  | 4: шт.; 5: 75; 6: 12,46 ТЦ/ИндМ223*1,02; З/пМех 10: 7999; З/пМех 14: 0; З/пМех 15: 0; З/пМех 16: 0; З/пМех 17: 0 | [5 empty] | Шпилька резьбовая М-8
|  | Цена МАТ=ТЦ/ИндМ223*1,02 | [23 empty] | Цена МАТ=ТЦ/ИндМ223*1,02
| 1 | ИНДЕКС К ПОЗИЦИИ: Индексы пересчета в т.у.ц. по статьям затрат СМР/ПНР ОЗП=22,53; ЭМ=11,42; ЗПМ=22,53; МАТ=8,56 | [22 empty] | ИНДЕКС К ПОЗИЦИИ: Индексы пересчета в т.у.ц. по статьям затрат СМР/ПНР ОЗП=22,53; ЭМ=11,42; ЗПМ=22,53; МАТ=8,56
55 | ТССЦ-101-1929 Приказ Администрации ЛО от 20.10.15 №28 | Болты анкерные |  | 4: т; 5: 0.0205; 6: 8970.59; З/пМех 10: 1574; З/пМех 14: 0; З/пМех 15: 0; З/пМех 16: 0; З/пМех 17: 0 | [5 empty] | Болты анкерные
| 1 | ИНДЕКС К ПОЗИЦИИ: Индексы пересчета в т.у.ц. по статьям затрат СМР/ПНР ОЗП=22,53; ЭМ=11,42; ЗПМ=22,53; МАТ=8,56 | [22 empty] | ИНДЕКС К ПОЗИЦИИ: Индексы пересчета в т.у.ц. по статьям затрат СМР/ПНР ОЗП=22,53; ЭМ=11,42; ЗПМ=22,53; МАТ=8,56
56 | ТССЦ-101-1897 Приказ Администрации ЛО от 20.10.15 №28 | Сталь угловая равнополочная, марка стали: Ст3сп, шириной полок 50-56 мм |  | 4: т; 5: 0.6786; 6: 5288.7; З/пМех 10: 30721; З/пМех 14: 0; З/пМех 15: 0; З/пМех 16: 0; З/пМех 17: 0 | [5 empty] | Сталь угловая равнополочная, марка стали: Ст3сп, шириной полок 50-56 мм
| 1 | ИНДЕКС К ПОЗИЦИИ: Индексы пересчета в т.у.ц. по статьям затрат СМР/ПНР ОЗП=22,53; ЭМ=11,42; ЗПМ=22,53; МАТ=8,56 | [22 empty] | ИНДЕКС К ПОЗИЦИИ: Индексы пересчета в т.у.ц. по статьям затрат СМР/ПНР ОЗП=22,53; ЭМ=11,42; ЗПМ=22,53; МАТ=8,56
57 | ТССЦ-101-1977 Приказ Администрации ЛО от 20.10.15 №28 | Болты с гайками и шайбами строительные |  | 4: кг; 5: 36; 6: 15.63; З/пМех 10: 4817; З/пМех 14: 0; З/пМех 15: 0; З/пМех 16: 0; З/пМех 17: 0 | [5 empty] | Болты с гайками и шайбами строительные
| 1 | ИНДЕКС К ПОЗИЦИИ: Индексы пересчета в т.у.ц. по статьям затрат СМР/ПНР ОЗП=22,53; ЭМ=11,42; ЗПМ=22,53; МАТ=8,56 | [22 empty] | ИНДЕКС К ПОЗИЦИИ: Индексы пересчета в т.у.ц. по статьям затрат СМР/ПНР ОЗП=22,53; ЭМ=11,42; ЗПМ=22,53; МАТ=8,56
Кабель | [27 empty] | Кабель
58 | ТЕРм08-02-472-10 Приказ Администрации ЛО от 20.10.15 №28 | Проводник заземляющий из медного изолированного провода сечением 25 мм2 открыто по строительным основаниям |  | 100 м | 0.5 | 869.56 | 659.42 | 38.26 | 0.85 | 8383 | 7428 | 218 | 10 | 36.984 | 18.49 | 0.0345 | 0.02 | [5 empty] | Проводник заземляющий из медного изолированного провода сечением 25 мм2 открыто по строительным основаниям
| Приказ от 30.01.2024 № 55/пр прил.5 табл.1 п.2 | Производство работ осуществляется на территории действующего предприятия с наличием в зоне производства работ одного или нескольких из следующих факторов: - разветвленной сети транспортных и инженерных коммуникаций; - стесненных условий для складирования материалов; - действующего технологического оборудования; - движения технологического транспорта ОЗП=1,15; ЭМ=1,15 к расх.; ЗПМ=1,15; ТЗ=1,15; ТЗМ=1,15 | [21 empty] | Производство работ осуществляется на территории действующего предприятия с наличием в зоне производства работ одного или нескольких из следующих факторов: - разветвленной сети транспортных и инженерных коммуникаций; - стесненных условий для складирования материалов; - действующего технологического оборудования; - движения технологического транспорта ОЗП=1,15; ЭМ=1,15 к расх.; ЗПМ=1,15; ТЗ=1,15; ТЗМ=1,15
| 1 | ИНДЕКС К ПОЗИЦИИ: Индексы пересчета в т.у.ц. по статьям затрат СМР/ПНР ОЗП=22,53; ЭМ=11,42; ЗПМ=22,53; МАТ=8,56 | [22 empty] | ИНДЕКС К ПОЗИЦИИ: Индексы пересчета в т.у.ц. по статьям затрат СМР/ПНР ОЗП=22,53; ЭМ=11,42; ЗПМ=22,53; МАТ=8,56
|  |  | Накладные расходы 97% ФОТ (от 7 438) | З/пМех 10: 7215
|  |  | Сметная прибыль 51% ФОТ (от 7 438) | З/пМех 10: 3793
59 | ТЦ_21.1.06.05_78_7810216924_03.05.2024_02 Аналог ТССЦ-502-0579 502,56/492,15=2% | Провод одножильный с медной гибкой жилой ИнСил-ПуГВнг(А)-LS ХЛ 1х4,0 з-ж |  | 4: м; 5: 51; 6: 5,44 45,62/индм223*1,02; З/пМех 10: 2375; З/пМех 14: 0; З/пМех 15: 0; З/пМех 16: 0; З/пМех 17: 0 | [5 empty] | Провод одножильный с медной гибкой жилой ИнСил-ПуГВнг(А)-LS ХЛ 1х4,0 з-ж
|  | Цена МАТ=45,62/индм223*1,02 | [23 empty] | Цена МАТ=45,62/индм223*1,02
| 1 | ИНДЕКС К ПОЗИЦИИ: Индексы пересчета в т.у.ц. по статьям затрат СМР/ПНР ОЗП=22,53; ЭМ=11,42; ЗПМ=22,53; МАТ=8,56 | [22 empty] | ИНДЕКС К ПОЗИЦИИ: Индексы пересчета в т.у.ц. по статьям затрат СМР/ПНР ОЗП=22,53; ЭМ=11,42; ЗПМ=22,53; МАТ=8,56
60 | ТЕРм08-02-158-04 Приказ Администрации ЛО от 20.10.15 №28 | Заделка концевая сухая для контрольного кабеля сечением одной жилы: до 2,5 мм2, количество жил до 4 |  | 1 шт. | 50 | 11.45 | 4.4 |  |  | 7979 | 4962 |  |  | 0.2415 | 12.08 | 0 | 0 | [5 empty] | Заделка концевая сухая для контрольного кабеля сечением одной жилы: до 2,5 мм2, количество жил до 4
| Приказ от 30.01.2024 № 55/пр прил.5 табл.1 п.2 | Производство работ осуществляется на территории действующего предприятия с наличием в зоне производства работ одного или нескольких из следующих факторов: - разветвленной сети транспортных и инженерных коммуникаций; - стесненных условий для складирования материалов; - действующего технологического оборудования; - движения технологического транспорта ОЗП=1,15; ЭМ=1,15 к расх.; ЗПМ=1,15; ТЗ=1,15; ТЗМ=1,15 | [21 empty] | Производство работ осуществляется на территории действующего предприятия с наличием в зоне производства работ одного или нескольких из следующих факторов: - разветвленной сети транспортных и инженерных коммуникаций; - стесненных условий для складирования материалов; - действующего технологического оборудования; - движения технологического транспорта ОЗП=1,15; ЭМ=1,15 к расх.; ЗПМ=1,15; ТЗ=1,15; ТЗМ=1,15
| 1 | ИНДЕКС К ПОЗИЦИИ: Индексы пересчета в т.у.ц. по статьям затрат СМР/ПНР ОЗП=22,53; ЭМ=11,42; ЗПМ=22,53; МАТ=8,56 | [22 empty] | ИНДЕКС К ПОЗИЦИИ: Индексы пересчета в т.у.ц. по статьям затрат СМР/ПНР ОЗП=22,53; ЭМ=11,42; ЗПМ=22,53; МАТ=8,56
|  |  | Накладные расходы 97% ФОТ (от 4 962) | З/пМех 10: 4813
|  |  | Сметная прибыль 51% ФОТ (от 4 962) | З/пМех 10: 2531
61 | ТССЦ-509-1587 Приказ Администрации ЛО от 20.10.15 №28 | Наконечники кабельные: медные луженные ТМЛ-6 |  | 4: 100 шт.; 5: 0.5; 6: 105; З/пМех 10: 449; З/пМех 14: 0; З/пМех 15: 0; З/пМех 16: 0; З/пМех 17: 0 | [5 empty] | Наконечники кабельные: медные луженные ТМЛ-6
| 1 | ИНДЕКС К ПОЗИЦИИ: Индексы пересчета в т.у.ц. по статьям затрат СМР/ПНР ОЗП=22,53; ЭМ=11,42; ЗПМ=22,53; МАТ=8,56 | [22 empty] | ИНДЕКС К ПОЗИЦИИ: Индексы пересчета в т.у.ц. по статьям затрат СМР/ПНР ОЗП=22,53; ЭМ=11,42; ЗПМ=22,53; МАТ=8,56
Итого прямые затраты по разделу в текущих ценах |  |  |  | З/пМех 10: 1730314; Осн.З/п 11: 738782; Эк.Маш 12: 173852; З/пМех 13: 38591; З/пМех 15: 1803.22; З/пМех 17: 84.93 | [9 empty] | Итого прямые затраты по разделу в текущих ценах
Накладные расходы |  |  |  | З/пМех 10: 706788 | [9 empty] | Накладные расходы
Сметная прибыль |  |  |  | З/пМех 10: 362756 | [9 empty] | Сметная прибыль
Итого по разделу 2 Монтажные работы |  |  |  | З/пМех 10: 2799858; З/пМех 15: 1803.22; З/пМех 17: 84.93 | [9 empty] | Итого по разделу 2 Монтажные работы
Раздел 3. Антикоррозийная окраска трубопроводов | [21 empty] | Раздел 3. Антикоррозийная окраска трубопроводов
62 | ТЕР13-07-001-02 Приказ Администрации ЛО от 20.10.15 №28 | Обезжиривание поверхностей аппаратов и трубопроводов диаметром до 500 мм: уайт-спиритом |  | 100 м2 обезжириваемой поверхности | 1.2686 | 471.27 | 173.03 | 3.98 | 0.21 | 8198 | 4945 | 58 | 6 | 10.442 | 13.25 | 0.0115 | 0.01 | [5 empty] | Обезжиривание поверхностей аппаратов и трубопроводов диаметром до 500 мм: уайт-спиритом
| Приказ от 30.01.2024 № 55/пр прил.5 табл.1 п.2 | Производство работ осуществляется на территории действующего предприятия с наличием в зоне производства работ одного или нескольких из следующих факторов: - разветвленной сети транспортных и инженерных коммуникаций; - стесненных условий для складирования материалов; - действующего технологического оборудования; - движения технологического транспорта ОЗП=1,15; ЭМ=1,15 к расх.; ЗПМ=1,15; ТЗ=1,15; ТЗМ=1,15 | [21 empty] | Производство работ осуществляется на территории действующего предприятия с наличием в зоне производства работ одного или нескольких из следующих факторов: - разветвленной сети транспортных и инженерных коммуникаций; - стесненных условий для складирования материалов; - действующего технологического оборудования; - движения технологического транспорта ОЗП=1,15; ЭМ=1,15 к расх.; ЗПМ=1,15; ТЗ=1,15; ТЗМ=1,15
| 1 | ИНДЕКС К ПОЗИЦИИ: Индексы пересчета в т.у.ц. по статьям затрат СМР/ПНР ОЗП=22,53; ЭМ=11,42; ЗПМ=22,53; МАТ=8,56 | [22 empty] | ИНДЕКС К ПОЗИЦИИ: Индексы пересчета в т.у.ц. по статьям затрат СМР/ПНР ОЗП=22,53; ЭМ=11,42; ЗПМ=22,53; МАТ=8,56
|  |  | Накладные расходы 94% ФОТ (от 4 951) | З/пМех 10: 4654
|  |  | Сметная прибыль 51% ФОТ (от 4 951) | З/пМех 10: 2525
63 | ТЕР13-03-002-04 Приказ Администрации ЛО от 20.10.15 №28 | Огрунтовка металлических поверхностей за один раз: грунтовкой ГФ-021 |  | 100 м2 окрашиваемой поверхности | 1.2686 | 169.18 | 123.29 | 11.41 | 0.21 | 4063 | 3524 | 165 | 6 | 6.1065 | 7.75 | 0.0115 | 0.01 | [5 empty] | Огрунтовка металлических поверхностей за один раз: грунтовкой ГФ-021
|  | 151,61 = 371,85 - 0,012 x 18 353,45 | [26 empty] | 151,61 = 371,85 - 0,012 x 18 353,45
| Приказ от 30.01.2024 № 55/пр прил.5 табл.1 п.2 | Производство работ осуществляется на территории действующего предприятия с наличием в зоне производства работ одного или нескольких из следующих факторов: - разветвленной сети транспортных и инженерных коммуникаций; - стесненных условий для складирования материалов; - действующего технологического оборудования; - движения технологического транспорта ОЗП=1,15; ЭМ=1,15 к расх.; ЗПМ=1,15; ТЗ=1,15; ТЗМ=1,15 | [21 empty] | Производство работ осуществляется на территории действующего предприятия с наличием в зоне производства работ одного или нескольких из следующих факторов: - разветвленной сети транспортных и инженерных коммуникаций; - стесненных условий для складирования материалов; - действующего технологического оборудования; - движения технологического транспорта ОЗП=1,15; ЭМ=1,15 к расх.; ЗПМ=1,15; ТЗ=1,15; ТЗМ=1,15
| 1 | ИНДЕКС К ПОЗИЦИИ: Индексы пересчета в т.у.ц. по статьям затрат СМР/ПНР ОЗП=22,53; ЭМ=11,42; ЗПМ=22,53; МАТ=8,56 | [22 empty] | ИНДЕКС К ПОЗИЦИИ: Индексы пересчета в т.у.ц. по статьям затрат СМР/ПНР ОЗП=22,53; ЭМ=11,42; ЗПМ=22,53; МАТ=8,56
|  |  | Накладные расходы 94% ФОТ (от 3 530) | З/пМех 10: 3318
|  |  | Сметная прибыль 51% ФОТ (от 3 530) | З/пМех 10: 1800
64 | ТЦ_14.0.00.00_77_7751246233_23.05.2024_02 Аналог ТССЦ-113-0021 18353,45/17895,65=3% | Грунт ГФ-021 |  | 4: кг; 5: 15.2; 6: 14,47 ТЦ/ИндМ223*1,03; З/пМех 10: 1883; З/пМех 14: 0; З/пМех 15: 0; З/пМех 16: 0; З/пМех 17: 0 | [5 empty] | Грунт ГФ-021
|  | Цена МАТ=ТЦ/ИндМ223*1,03 | [23 empty] | Цена МАТ=ТЦ/ИндМ223*1,03
| 1 | ИНДЕКС К ПОЗИЦИИ: Индексы пересчета в т.у.ц. по статьям затрат СМР/ПНР ОЗП=22,53; ЭМ=11,42; ЗПМ=22,53; МАТ=8,56 | [22 empty] | ИНДЕКС К ПОЗИЦИИ: Индексы пересчета в т.у.ц. по статьям затрат СМР/ПНР ОЗП=22,53; ЭМ=11,42; ЗПМ=22,53; МАТ=8,56
65 | ТЕР13-03-004-26 Приказ Администрации ЛО от 20.10.15 №28 | Окраска металлических огрунтованных поверхностей: эмалью ПФ-115 (за 2 раза) К=2 |  | 100 м2 окрашиваемой поверхности | 1.2686 | 188.47 | 151.52 | 15.41 | 0.41 | 4788 | 4331 | 223 | 12 | 8.809 | 11.17 | 0.023 | 0.03 | [5 empty] | Окраска металлических огрунтованных поверхностей: эмалью ПФ-115 (за 2 раза) К=2
|  | 83,35 = 560,19 - 0,019 x 25 096,77 | [26 empty] | 83,35 = 560,19 - 0,019 x 25 096,77
|  | За два раза ПЗ=2 (ОЗП=2; ЭМ=2 к расх.; ЗПМ=2; МАТ=2 к расх.; ТЗ=2; ТЗМ=2) | [21 empty] | За два раза ПЗ=2 (ОЗП=2; ЭМ=2 к расх.; ЗПМ=2; МАТ=2 к расх.; ТЗ=2; ТЗМ=2)
| Приказ от 30.01.2024 № 55/пр прил.5 табл.1 п.2 | Производство работ осуществляется на территории действующего предприятия с наличием в зоне производства работ одного или нескольких из следующих факторов: - разветвленной сети транспортных и инженерных коммуникаций; - стесненных условий для складирования материалов; - действующего технологического оборудования; - движения технологического транспорта ОЗП=1,15; ЭМ=1,15 к расх.; ЗПМ=1,15; ТЗ=1,15; ТЗМ=1,15 | [21 empty] | Производство работ осуществляется на территории действующего предприятия с наличием в зоне производства работ одного или нескольких из следующих факторов: - разветвленной сети транспортных и инженерных коммуникаций; - стесненных условий для складирования материалов; - действующего технологического оборудования; - движения технологического транспорта ОЗП=1,15; ЭМ=1,15 к расх.; ЗПМ=1,15; ТЗ=1,15; ТЗМ=1,15
| 1 | ИНДЕКС К ПОЗИЦИИ: Индексы пересчета в т.у.ц. по статьям затрат СМР/ПНР ОЗП=22,53; ЭМ=11,42; ЗПМ=22,53; МАТ=8,56 | [22 empty] | ИНДЕКС К ПОЗИЦИИ: Индексы пересчета в т.у.ц. по статьям затрат СМР/ПНР ОЗП=22,53; ЭМ=11,42; ЗПМ=22,53; МАТ=8,56
|  |  | Накладные расходы 94% ФОТ (от 4 343) | З/пМех 10: 4082
|  |  | Сметная прибыль 51% ФОТ (от 4 343) | З/пМех 10: 2215
66 | ТЦ_14.0.00.00_77_5029069967_23.05.2024_02 Аналог ТССЦ-113-0246 25096,77/24506,75=2% | Эмаль ПФ-115 |  | 4: кг; 5: 48.2; 6: 15,39 ТЦ/ИндМ223*1,02; З/пМех 10: 6350; З/пМех 14: 0; З/пМех 15: 0; З/пМех 16: 0; З/пМех 17: 0 | [5 empty] | Эмаль ПФ-115
|  | Цена МАТ=ТЦ/ИндМ223*1,02 | [23 empty] | Цена МАТ=ТЦ/ИндМ223*1,02
| 1 | ИНДЕКС К ПОЗИЦИИ: Индексы пересчета в т.у.ц. по статьям затрат СМР/ПНР ОЗП=22,53; ЭМ=11,42; ЗПМ=22,53; МАТ=8,56 | [22 empty] | ИНДЕКС К ПОЗИЦИИ: Индексы пересчета в т.у.ц. по статьям затрат СМР/ПНР ОЗП=22,53; ЭМ=11,42; ЗПМ=22,53; МАТ=8,56
Итого прямые затраты по разделу в текущих ценах |  |  |  | З/пМех 10: 25282; Осн.З/п 11: 12800; Эк.Маш 12: 446; З/пМех 13: 24; З/пМех 15: 32.17; З/пМех 17: 0.05 | [9 empty] | Итого прямые затраты по разделу в текущих ценах
Накладные расходы |  |  |  | З/пМех 10: 12055 | [9 empty] | Накладные расходы
Сметная прибыль |  |  |  | З/пМех 10: 6540 | [9 empty] | Сметная прибыль
Итого по разделу 3 Антикоррозийная окраска трубопроводов |  |  |  | З/пМех 10: 43877; З/пМех 15: 32.17; З/пМех 17: 0.05 | [9 empty] | Итого по разделу 3 Антикоррозийная окраска трубопроводов
Итого прямые затраты по смете в текущих ценах |  |  |  | З/пМех 10: 4897645; Осн.З/п 11: 773321; Эк.Маш 12: 191502; З/пМех 13: 43866; З/пМех 15: 1888.21; З/пМех 17: 94.47 | [12 empty] | Итого прямые затраты по смете в текущих ценах
Накладные расходы |  |  |  | З/пМех 10: 743134 | [12 empty] | Накладные расходы
Сметная прибыль |  |  |  | З/пМех 10: 381711 | [12 empty] | Сметная прибыль
Итоги по смете: | [29 empty] | Итоги по смете:
Итого Строительные работы |  |  |  | З/пМех 10: 766909; З/пМех 15: 33.23; З/пМех 17: 0.05 | [13 empty] | Итого Строительные работы
Итого Монтажные работы |  |  |  | З/пМех 10: 2154007; З/пМех 15: 1854.98; З/пМех 17: 94.42 | [13 empty] | Итого Монтажные работы
Итого Оборудование |  |  |  | З/пМех 10: 3101574 | [13 empty] | Итого Оборудование
Итого |  |  |  | З/пМех 10: 6022490; З/пМех 15: 1888.21; З/пМех 17: 94.47 | [13 empty] | Итого
В том числе: | [30 empty] | В том числе:
Основная заработная плата |  |  |  | З/пМех 10: 773321 | [13 empty] | Основная заработная плата
Материалы |  |  |  | З/пМех 10: 831248 | [13 empty] | Материалы
Машины и механизмы |  |  |  | З/пМех 10: 191502 | [13 empty] | Машины и механизмы
в том числе заработная плата машинистов |  |  |  | З/пМех 10: 43866 | [13 empty] | в том числе заработная плата машинистов
Оборудование |  |  |  | З/пМех 10: 3101574 | [13 empty] | Оборудование
Накладные расходы |  |  |  | З/пМех 10: 743134 | [13 empty] | Накладные расходы
Сметная прибыль |  |  |  | З/пМех 10: 381711 | [13 empty] | Сметная прибыль
Итого СМР для расчета лимитированных затрат |  |  |  | З/пМех 10: 2920916 | [13 empty] | Итого СМР для расчета лимитированных затрат
Временные здания и сооружения 5,2% |  |  |  | З/пМех 10: 151888 | [13 empty] | Временные здания и сооружения 5,2%
Итого |  |  |  | З/пМех 10: 3072804 | [14 empty] | Итого
Зимнее удорожание 2,1% |  |  |  | З/пМех 10: 64529 | [13 empty] | Зимнее удорожание 2,1%
Затраты на вахтовый метод работ 3,5% |  |  |  | З/пМех 10: 107548 | [13 empty] | Затраты на вахтовый метод работ 3,5%
Перевозка работников свыше 3-х километров 2,5% |  |  |  | З/пМех 10: 76820 | [13 empty] | Перевозка работников свыше 3-х километров 2,5%
Перебазировка машин и механизмов 2% |  |  |  | З/пМех 10: 61456 | [13 empty] | Перебазировка машин и механизмов 2%
Итого |  |  |  | З/пМех 10: 3383157 | [14 empty] | Итого
Итого с оборудованием (3 101 574) |  |  |  | З/пМех 10: 6484731 | [13 empty] | Итого с оборудованием (3 101 574)
Непредвиденные затраты 3% |  |  |  | З/пМех 10: 194542 | [13 empty] | Непредвиденные затраты 3%
Итого с непредвиденными |  |  |  | З/пМех 10: 6679273 | [14 empty] | Итого с непредвиденными
НДС 20% |  |  |  | З/пМех 10: 1335854.6 | [13 empty] | НДС 20%
ВСЕГО по смете |  |  |  | З/пМех 10: 8015127.6; З/пМех 15: 1888.21; З/пМех 17: 94.47 | [15 empty] | ВСЕГО по смете