## 1632-2021-3.2-АУПТ_07.03.011 -
Терминал по перевалке минеральных удобрений в морском торговом порту Усть-Луга. Береговые объекты терминала | [17 empty] | Терминал по перевалке минеральных удобрений в морском торговом порту Усть-Луга. Береговые объекты терминала
(наименование стройки)
ЛОКАЛЬНАЯ СМЕТА № 1632-2021-3.2-АУПТ_07.03.011-П-00-00
(локальная смета)
на Система автоматического пожаротушения. Автоматизация пожаротушения., Крытый склад №2 | [18 empty] | на Система автоматического пожаротушения. Автоматизация пожаротушения., Крытый склад №2
(наименование работ и затрат, наименование объекта)
| Основание: | 1632-2021-3.2-АУПТ_0_B_RU_IFR | [17 empty] | 1632-2021-3.2-АУПТ_0_B_RU_IFR
| Сметная стоимость |  | 34465263.6 | руб.
| строительных работ |  | 2646453 | руб.
| монтажных работ |  | 4226062 | руб.
| оборудования |  | 19924412 | руб.
| Средства на оплату труда |  | 1499674 | руб.
| Сметная трудоемкость |  | 3622.12 | чел.час
| Трудозатраты механизаторов |  | 36.92 | чел.час
| Составлен(а) в текущих (прогнозных) ценах по состоянию на |  |  | 1 квартал 2025 г. | [16 empty] | 4 квартал 2024 г.
№ п/п | Обоснование | Наименование работ и затрат |  | Единица измерения | Кол-во | Стоимость единицы, руб. |  |  |  | Общая стоимость, руб. |  |  |  | Т/з осн. раб.на ед. | Т/з осн. раб. Всего | Т/з мех. на ед. | Т/з мех. Всего
[6 empty] | Всего | В том числе |  |  | Всего | В том числе
[7 empty] | Осн.З/п | Эк.Маш | З/пМех |  | Осн.З/п | Эк.Маш | З/пМех
1 | 2 | 3 |  | 4 | 5 | 6 | 7 | 8 | 9 | 10 | 11 | 12 | 13 | 14 | 15 | 16 | 17
Раздел 1. Монтаж оборудования | [21 empty] | Раздел 1. Монтаж оборудования
1 | ТЕРм10-08-001-02 Приказ Администрации ЛО от 20.10.15 №28 | Приборы ПС приемно-контрольные, пусковые, концентратор: блок базовый на 20 лучей |  | 1 шт. | 4 | 277.51 | 256.59 | 0.37 |  | 23844 | 23124 | 17 |  | 13.455 | 53.82 | 0 | 0 | [5 empty] | Приборы ПС приемно-контрольные, пусковые, концентратор: блок базовый на 20 лучей
| Приказ от 30.01.2024 № 55/пр прил.5 табл.1 п.2 | Производство работ осуществляется на территории действующего предприятия с наличием в зоне производства работ одного или нескольких из следующих факторов: - разветвленной сети транспортных и инженерных коммуникаций; - стесненных условий для складирования материалов; - действующего технологического оборудования; - движения технологического транспорта ОЗП=1,15; ЭМ=1,15 к расх.; ЗПМ=1,15; ТЗ=1,15; ТЗМ=1,15 | [21 empty] | Производство работ осуществляется на территории действующего предприятия с наличием в зоне производства работ одного или нескольких из следующих факторов: - разветвленной сети транспортных и инженерных коммуникаций; - стесненных условий для складирования материалов; - действующего технологического оборудования; - движения технологического транспорта ОЗП=1,15; ЭМ=1,15 к расх.; ЗПМ=1,15; ТЗ=1,15; ТЗМ=1,15
| 1 | ИНДЕКС К ПОЗИЦИИ: Индексы пересчета в т.у.ц. по статьям затрат СМР/ПНР ОЗП=22,53; ЭМ=11,42; ЗПМ=22,53; МАТ=8,56 | [22 empty] | ИНДЕКС К ПОЗИЦИИ: Индексы пересчета в т.у.ц. по статьям затрат СМР/ПНР ОЗП=22,53; ЭМ=11,42; ЗПМ=22,53; МАТ=8,56
|  |  | Накладные расходы 90% ФОТ (от 23 124) | З/пМех 10: 20812
|  |  | Сметная прибыль 46% ФОТ (от 23 124) | З/пМех 10: 10637
2 О | ТЦ_61.2.00.00_77_7702680818_27.05.2024_02 | Блок приемно-контрольный охранно-пожарный СИГНАЛ-20П |  | 4: шт; 5: 4; 6: 687,85 3997,50/ИндО223*ТиЗСРО; З/пМех 10: 17141; З/пМех 14: 0; З/пМех 15: 0; З/пМех 16: 0; З/пМех 17: 0 | [5 empty] | Блок приемно-контрольный охранно-пожарный СИГНАЛ-20П
|  | Цена ПЗ=3997,50/ИндО223*ТиЗСРО | [23 empty] | Цена ПЗ=3997,50/ИндО223*ТиЗСРО
| 2 | ИНДЕКС К ПОЗИЦИИ: Индексы пересчета в т.у.ц. на оборудование МАТ=6,23 | [22 empty] | ИНДЕКС К ПОЗИЦИИ: Индексы пересчета в т.у.ц. на оборудование МАТ=6,23
3 | ТЕРм10-08-001-01 Приказ Администрации ЛО от 20.10.15 №28 | Приборы ПС приемно-контрольные, пусковые, концентратор: блок базовый на 10 лучей |  | 1 шт. | 1 | 173.65 | 157.9 | 0.37 |  | 3693 | 3557 | 4 |  | 8.28 | 8.28 | 0 | 0 | [5 empty] | Приборы ПС приемно-контрольные, пусковые, концентратор: блок базовый на 10 лучей
| Приказ от 30.01.2024 № 55/пр прил.5 табл.1 п.2 | Производство работ осуществляется на территории действующего предприятия с наличием в зоне производства работ одного или нескольких из следующих факторов: - разветвленной сети транспортных и инженерных коммуникаций; - стесненных условий для складирования материалов; - действующего технологического оборудования; - движения технологического транспорта ОЗП=1,15; ЭМ=1,15 к расх.; ЗПМ=1,15; ТЗ=1,15; ТЗМ=1,15 | [21 empty] | Производство работ осуществляется на территории действующего предприятия с наличием в зоне производства работ одного или нескольких из следующих факторов: - разветвленной сети транспортных и инженерных коммуникаций; - стесненных условий для складирования материалов; - действующего технологического оборудования; - движения технологического транспорта ОЗП=1,15; ЭМ=1,15 к расх.; ЗПМ=1,15; ТЗ=1,15; ТЗМ=1,15
| 1 | ИНДЕКС К ПОЗИЦИИ: Индексы пересчета в т.у.ц. по статьям затрат СМР/ПНР ОЗП=22,53; ЭМ=11,42; ЗПМ=22,53; МАТ=8,56 | [22 empty] | ИНДЕКС К ПОЗИЦИИ: Индексы пересчета в т.у.ц. по статьям затрат СМР/ПНР ОЗП=22,53; ЭМ=11,42; ЗПМ=22,53; МАТ=8,56
|  |  | Накладные расходы 90% ФОТ (от 3 557) | З/пМех 10: 3201
|  |  | Сметная прибыль 46% ФОТ (от 3 557) | З/пМех 10: 1636
4 О | ТЦ_61.2.00.00_64_6450092147_27.05.2024_02 | Блок контрольно-пусковой ШКП-4RS |  | 4: шт; 5: 1; 6: 3 775,72 21942,83/ИндО223*ТиЗСРО; З/пМех 10: 23523; З/пМех 14: 0; З/пМех 15: 0; З/пМех 16: 0; З/пМех 17: 0 | [5 empty] | Блок контрольно-пусковой ШКП-4RS
|  | Цена ПЗ=21942,83/ИндО223*ТиЗСРО | [23 empty] | Цена ПЗ=21942,83/ИндО223*ТиЗСРО
| 2 | ИНДЕКС К ПОЗИЦИИ: Индексы пересчета в т.у.ц. на оборудование МАТ=6,23 | [22 empty] | ИНДЕКС К ПОЗИЦИИ: Индексы пересчета в т.у.ц. на оборудование МАТ=6,23
5 | ТЕРм08-03-573-04 Приказ Администрации ЛО от 20.10.15 №28 | Шкаф (пульт) управления навесной, высота, ширина и глубина: до 600х600х350 мм |  | 1 шт. | 1 | 109.82 | 51.24 | 54.49 | 6.59 | 1812 | 1155 | 622 | 148 | 2.7255 | 2.73 | 0.3335 | 0.33 | [5 empty] | Шкаф (пульт) управления навесной, высота, ширина и глубина: до 600х600х350 мм
| Приказ от 30.01.2024 № 55/пр прил.5 табл.1 п.2 | Производство работ осуществляется на территории действующего предприятия с наличием в зоне производства работ одного или нескольких из следующих факторов: - разветвленной сети транспортных и инженерных коммуникаций; - стесненных условий для складирования материалов; - действующего технологического оборудования; - движения технологического транспорта ОЗП=1,15; ЭМ=1,15 к расх.; ЗПМ=1,15; ТЗ=1,15; ТЗМ=1,15 | [21 empty] | Производство работ осуществляется на территории действующего предприятия с наличием в зоне производства работ одного или нескольких из следующих факторов: - разветвленной сети транспортных и инженерных коммуникаций; - стесненных условий для складирования материалов; - действующего технологического оборудования; - движения технологического транспорта ОЗП=1,15; ЭМ=1,15 к расх.; ЗПМ=1,15; ТЗ=1,15; ТЗМ=1,15
| 1 | ИНДЕКС К ПОЗИЦИИ: Индексы пересчета в т.у.ц. по статьям затрат СМР/ПНР ОЗП=22,53; ЭМ=11,42; ЗПМ=22,53; МАТ=8,56 | [22 empty] | ИНДЕКС К ПОЗИЦИИ: Индексы пересчета в т.у.ц. по статьям затрат СМР/ПНР ОЗП=22,53; ЭМ=11,42; ЗПМ=22,53; МАТ=8,56
|  |  | Накладные расходы 97% ФОТ (от 1 303) | З/пМех 10: 1264
|  |  | Сметная прибыль 51% ФОТ (от 1 303) | З/пМех 10: 665
6 О | ТЦ_61.2.00.00_54_5402584411_27.05.2024_02 | Шкаф с резервированным источником питания для монтажа средств пожарной автоматики ШПС-24 |  | 4: шт; 5: 1; 6: 4 115,93 23920,00/ИндО223*ТиЗСРО; З/пМех 10: 25642; З/пМех 14: 0; З/пМех 15: 0; З/пМех 16: 0; З/пМех 17: 0 | [5 empty] | Шкаф с резервированным источником питания для монтажа средств пожарной автоматики ШПС-24
|  | Цена ПЗ=23920,00/ИндО223*ТиЗСРО | [23 empty] | Цена ПЗ=23920,00/ИндО223*ТиЗСРО
| 2 | ИНДЕКС К ПОЗИЦИИ: Индексы пересчета в т.у.ц. на оборудование МАТ=6,23 | [22 empty] | ИНДЕКС К ПОЗИЦИИ: Индексы пересчета в т.у.ц. на оборудование МАТ=6,23
7 | ТЕРм08-03-573-04 Приказ Администрации ЛО от 20.10.15 №28 | Шкаф (пульт) управления навесной, высота, ширина и глубина: до 600х600х350 мм |  | 1 шт. | 1 | 109.82 | 51.24 | 54.49 | 6.59 | 1812 | 1155 | 622 | 148 | 2.7255 | 2.73 | 0.3335 | 0.33 | [5 empty] | Шкаф (пульт) управления навесной, высота, ширина и глубина: до 600х600х350 мм
| Приказ от 30.01.2024 № 55/пр прил.5 табл.1 п.2 | Производство работ осуществляется на территории действующего предприятия с наличием в зоне производства работ одного или нескольких из следующих факторов: - разветвленной сети транспортных и инженерных коммуникаций; - стесненных условий для складирования материалов; - действующего технологического оборудования; - движения технологического транспорта ОЗП=1,15; ЭМ=1,15 к расх.; ЗПМ=1,15; ТЗ=1,15; ТЗМ=1,15 | [21 empty] | Производство работ осуществляется на территории действующего предприятия с наличием в зоне производства работ одного или нескольких из следующих факторов: - разветвленной сети транспортных и инженерных коммуникаций; - стесненных условий для складирования материалов; - действующего технологического оборудования; - движения технологического транспорта ОЗП=1,15; ЭМ=1,15 к расх.; ЗПМ=1,15; ТЗ=1,15; ТЗМ=1,15
| 1 | ИНДЕКС К ПОЗИЦИИ: Индексы пересчета в т.у.ц. по статьям затрат СМР/ПНР ОЗП=22,53; ЭМ=11,42; ЗПМ=22,53; МАТ=8,56 | [22 empty] | ИНДЕКС К ПОЗИЦИИ: Индексы пересчета в т.у.ц. по статьям затрат СМР/ПНР ОЗП=22,53; ЭМ=11,42; ЗПМ=22,53; МАТ=8,56
|  |  | Накладные расходы 97% ФОТ (от 1 303) | З/пМех 10: 1264
|  |  | Сметная прибыль 51% ФОТ (от 1 303) | З/пМех 10: 665
8 О | ТЦ_22.1.01.00_77_7702680818_12.07.2024_02_37.1 | Шкаф управления задвижкой. Блок контрольно-пусковой ШУЗ-RS |  | 4: шт; 5: 1; 6: 4 306,07 25025,00/ИндО223*ТиЗСРО; З/пМех 10: 26827; З/пМех 14: 0; З/пМех 15: 0; З/пМех 16: 0; З/пМех 17: 0 | [5 empty] | Шкаф управления задвижкой. Блок контрольно-пусковой ШУЗ-RS
|  | Цена ПЗ=25025,00/ИндО223*ТиЗСРО | [23 empty] | Цена ПЗ=25025,00/ИндО223*ТиЗСРО
| 2 | ИНДЕКС К ПОЗИЦИИ: Индексы пересчета в т.у.ц. на оборудование МАТ=6,23 | [22 empty] | ИНДЕКС К ПОЗИЦИИ: Индексы пересчета в т.у.ц. на оборудование МАТ=6,23
9 | ТЕРм08-03-573-04 Приказ Администрации ЛО от 20.10.15 №28 | Шкаф (пульт) управления навесной, высота, ширина и глубина: до 600х600х350 мм |  | 1 шт. | 2 | 109.82 | 51.24 | 54.49 | 6.59 | 3624 | 2309 | 1244 | 297 | 2.7255 | 5.45 | 0.3335 | 0.67 | [5 empty] | Шкаф (пульт) управления навесной, высота, ширина и глубина: до 600х600х350 мм
| Приказ от 30.01.2024 № 55/пр прил.5 табл.1 п.2 | Производство работ осуществляется на территории действующего предприятия с наличием в зоне производства работ одного или нескольких из следующих факторов: - разветвленной сети транспортных и инженерных коммуникаций; - стесненных условий для складирования материалов; - действующего технологического оборудования; - движения технологического транспорта ОЗП=1,15; ЭМ=1,15 к расх.; ЗПМ=1,15; ТЗ=1,15; ТЗМ=1,15 | [21 empty] | Производство работ осуществляется на территории действующего предприятия с наличием в зоне производства работ одного или нескольких из следующих факторов: - разветвленной сети транспортных и инженерных коммуникаций; - стесненных условий для складирования материалов; - действующего технологического оборудования; - движения технологического транспорта ОЗП=1,15; ЭМ=1,15 к расх.; ЗПМ=1,15; ТЗ=1,15; ТЗМ=1,15
| 1 | ИНДЕКС К ПОЗИЦИИ: Индексы пересчета в т.у.ц. по статьям затрат СМР/ПНР ОЗП=22,53; ЭМ=11,42; ЗПМ=22,53; МАТ=8,56 | [22 empty] | ИНДЕКС К ПОЗИЦИИ: Индексы пересчета в т.у.ц. по статьям затрат СМР/ПНР ОЗП=22,53; ЭМ=11,42; ЗПМ=22,53; МАТ=8,56
|  |  | Накладные расходы 97% ФОТ (от 2 606) | З/пМех 10: 2528
|  |  | Сметная прибыль 51% ФОТ (от 2 606) | З/пМех 10: 1329
10 О | ТЦ_22.1.01.00_77_7702680818_12.07.2024_02_38.1 | Шкаф управления задвижкой. Блок контрольно-пусковой ШКП-10RS |  | 4: шт; 5: 2; 6: 4 412,54 25643,80/ИндО223*ТиЗСРО; З/пМех 10: 54980; З/пМех 14: 0; З/пМех 15: 0; З/пМех 16: 0; З/пМех 17: 0 | [5 empty] | Шкаф управления задвижкой. Блок контрольно-пусковой ШКП-10RS
|  | Цена ПЗ=25643,80/ИндО223*ТиЗСРО | [23 empty] | Цена ПЗ=25643,80/ИндО223*ТиЗСРО
| 2 | ИНДЕКС К ПОЗИЦИИ: Индексы пересчета в т.у.ц. на оборудование МАТ=6,23 | [22 empty] | ИНДЕКС К ПОЗИЦИИ: Индексы пересчета в т.у.ц. на оборудование МАТ=6,23
11 | ТЕРм10-08-001-01 Приказ Администрации ЛО от 20.10.15 №28 | Приборы ПС приемно-контрольные, пусковые, концентратор: блок базовый на 10 лучей |  | 1 шт. | 4 | 173.65 | 157.9 | 0.37 |  | 14773 | 14230 | 17 |  | 8.28 | 33.12 | 0 | 0 | [5 empty] | Приборы ПС приемно-контрольные, пусковые, концентратор: блок базовый на 10 лучей
| Приказ от 30.01.2024 № 55/пр прил.5 табл.1 п.2 | Производство работ осуществляется на территории действующего предприятия с наличием в зоне производства работ одного или нескольких из следующих факторов: - разветвленной сети транспортных и инженерных коммуникаций; - стесненных условий для складирования материалов; - действующего технологического оборудования; - движения технологического транспорта ОЗП=1,15; ЭМ=1,15 к расх.; ЗПМ=1,15; ТЗ=1,15; ТЗМ=1,15 | [21 empty] | Производство работ осуществляется на территории действующего предприятия с наличием в зоне производства работ одного или нескольких из следующих факторов: - разветвленной сети транспортных и инженерных коммуникаций; - стесненных условий для складирования материалов; - действующего технологического оборудования; - движения технологического транспорта ОЗП=1,15; ЭМ=1,15 к расх.; ЗПМ=1,15; ТЗ=1,15; ТЗМ=1,15
| 1 | ИНДЕКС К ПОЗИЦИИ: Индексы пересчета в т.у.ц. по статьям затрат СМР/ПНР ОЗП=22,53; ЭМ=11,42; ЗПМ=22,53; МАТ=8,56 | [22 empty] | ИНДЕКС К ПОЗИЦИИ: Индексы пересчета в т.у.ц. по статьям затрат СМР/ПНР ОЗП=22,53; ЭМ=11,42; ЗПМ=22,53; МАТ=8,56
|  |  | Накладные расходы 90% ФОТ (от 14 230) | З/пМех 10: 12807
|  |  | Сметная прибыль 46% ФОТ (от 14 230) | З/пМех 10: 6546
12 О | ТЦ_61.2.00.00_77_9722026124_27.05.2024_02 | Блок приемно-контрольный охранно-пожарный С2000-4 |  | 4: шт; 5: 4; 6: 504,31 2930,83/ИндО223*ТиЗСРО; З/пМех 10: 12567; З/пМех 14: 0; З/пМех 15: 0; З/пМех 16: 0; З/пМех 17: 0 | [5 empty] | Блок приемно-контрольный охранно-пожарный С2000-4
|  | Цена ПЗ=2930,83/ИндО223*ТиЗСРО | [23 empty] | Цена ПЗ=2930,83/ИндО223*ТиЗСРО
| 2 | ИНДЕКС К ПОЗИЦИИ: Индексы пересчета в т.у.ц. на оборудование МАТ=6,23 | [22 empty] | ИНДЕКС К ПОЗИЦИИ: Индексы пересчета в т.у.ц. на оборудование МАТ=6,23
13 | ТЕРм10-02-016-06 Приказ Администрации ЛО от 20.10.15 №28 | Отдельно устанавливаемый: преобразователь или блок питания |  | 1 шт. | 6 | 362.62 | 244.15 | 52.7 | 9.23 | 39993 | 33004 | 3611 | 1248 | 11.615 | 69.69 | 0.506 | 3.04 | [5 empty] | Отдельно устанавливаемый: преобразователь или блок питания
| Приказ от 30.01.2024 № 55/пр прил.5 табл.1 п.2 | Производство работ осуществляется на территории действующего предприятия с наличием в зоне производства работ одного или нескольких из следующих факторов: - разветвленной сети транспортных и инженерных коммуникаций; - стесненных условий для складирования материалов; - действующего технологического оборудования; - движения технологического транспорта ОЗП=1,15; ЭМ=1,15 к расх.; ЗПМ=1,15; ТЗ=1,15; ТЗМ=1,15 | [21 empty] | Производство работ осуществляется на территории действующего предприятия с наличием в зоне производства работ одного или нескольких из следующих факторов: - разветвленной сети транспортных и инженерных коммуникаций; - стесненных условий для складирования материалов; - действующего технологического оборудования; - движения технологического транспорта ОЗП=1,15; ЭМ=1,15 к расх.; ЗПМ=1,15; ТЗ=1,15; ТЗМ=1,15
| 1 | ИНДЕКС К ПОЗИЦИИ: Индексы пересчета в т.у.ц. по статьям затрат СМР/ПНР ОЗП=22,53; ЭМ=11,42; ЗПМ=22,53; МАТ=8,56 | [22 empty] | ИНДЕКС К ПОЗИЦИИ: Индексы пересчета в т.у.ц. по статьям затрат СМР/ПНР ОЗП=22,53; ЭМ=11,42; ЗПМ=22,53; МАТ=8,56
|  |  | Накладные расходы 90% ФОТ (от 34 252) | З/пМех 10: 30827
|  |  | Сметная прибыль 46% ФОТ (от 34 252) | З/пМех 10: 15756
14 О | ТЦ_62.4.00.00_54_5402584411_27.05.2024_02 | Резервированный источник питания РИП-24 ИСП.50 |  | 4: шт; 5: 4; 6: 1 343,44 7807,50/ИндО223*ТиЗСРО; З/пМех 10: 33479; З/пМех 14: 0; З/пМех 15: 0; З/пМех 16: 0; З/пМех 17: 0 | [5 empty] | Резервированный источник питания РИП-24 ИСП.50
|  | Цена ПЗ=7807,50/ИндО223*ТиЗСРО | [23 empty] | Цена ПЗ=7807,50/ИндО223*ТиЗСРО
| 2 | ИНДЕКС К ПОЗИЦИИ: Индексы пересчета в т.у.ц. на оборудование МАТ=6,23 | [22 empty] | ИНДЕКС К ПОЗИЦИИ: Индексы пересчета в т.у.ц. на оборудование МАТ=6,23
15 О | ТЦ_62.4.00.00_77_7702680818_12.07.2024_02_6.1 | Резервированный источник питания РИП-24 ИСП.56 |  | 4: шт; 5: 2; 6: 1 774,10 10310,30/ИндО223*ТиЗСРО; З/пМех 10: 22105; З/пМех 14: 0; З/пМех 15: 0; З/пМех 16: 0; З/пМех 17: 0 | [5 empty] | Резервированный источник питания РИП-24 ИСП.56
|  | Цена ПЗ=10310,30/ИндО223*ТиЗСРО | [23 empty] | Цена ПЗ=10310,30/ИндО223*ТиЗСРО
| 2 | ИНДЕКС К ПОЗИЦИИ: Индексы пересчета в т.у.ц. на оборудование МАТ=6,23 | [22 empty] | ИНДЕКС К ПОЗИЦИИ: Индексы пересчета в т.у.ц. на оборудование МАТ=6,23
16 | ТЕРм08-03-573-04 Приказ Администрации ЛО от 20.10.15 №28 | Шкаф (пульт) управления навесной, высота, ширина и глубина: до 600х600х350 мм // прим. теромочехол (шкаф) |  | 1 шт. | 4 | 109.82 | 51.24 | 54.49 | 6.59 | 7247 | 4618 | 2489 | 594 | 2.7255 | 10.9 | 0.3335 | 1.33 | [5 empty] | Шкаф (пульт) управления навесной, высота, ширина и глубина: до 600х600х350 мм // прим. теромочехол (шкаф)
| Приказ от 30.01.2024 № 55/пр прил.5 табл.1 п.2 | Производство работ осуществляется на территории действующего предприятия с наличием в зоне производства работ одного или нескольких из следующих факторов: - разветвленной сети транспортных и инженерных коммуникаций; - стесненных условий для складирования материалов; - действующего технологического оборудования; - движения технологического транспорта ОЗП=1,15; ЭМ=1,15 к расх.; ЗПМ=1,15; ТЗ=1,15; ТЗМ=1,15 | [21 empty] | Производство работ осуществляется на территории действующего предприятия с наличием в зоне производства работ одного или нескольких из следующих факторов: - разветвленной сети транспортных и инженерных коммуникаций; - стесненных условий для складирования материалов; - действующего технологического оборудования; - движения технологического транспорта ОЗП=1,15; ЭМ=1,15 к расх.; ЗПМ=1,15; ТЗ=1,15; ТЗМ=1,15
| 1 | ИНДЕКС К ПОЗИЦИИ: Индексы пересчета в т.у.ц. по статьям затрат СМР/ПНР ОЗП=22,53; ЭМ=11,42; ЗПМ=22,53; МАТ=8,56 | [22 empty] | ИНДЕКС К ПОЗИЦИИ: Индексы пересчета в т.у.ц. по статьям затрат СМР/ПНР ОЗП=22,53; ЭМ=11,42; ЗПМ=22,53; МАТ=8,56
|  |  | Накладные расходы 97% ФОТ (от 5 212) | З/пМех 10: 5056
|  |  | Сметная прибыль 51% ФОТ (от 5 212) | З/пМех 10: 2658
17 О | ТЦ_22.1.01.00_78_7802014748_29.05.2024_02 | Термошкаф сборный под оборудование ОПС ТША122 |  | 4: шт; 5: 4; 6: 27 158,48 157833,33/ИндО223*ТиЗСРО; З/пМех 10: 676789; З/пМех 14: 0; З/пМех 15: 0; З/пМех 16: 0; З/пМех 17: 0 | [5 empty] | Термошкаф сборный под оборудование ОПС ТША122
|  | Цена ПЗ=157833,33/ИндО223*ТиЗСРО | [23 empty] | Цена ПЗ=157833,33/ИндО223*ТиЗСРО
| 2 | ИНДЕКС К ПОЗИЦИИ: Индексы пересчета в т.у.ц. на оборудование МАТ=6,23 | [22 empty] | ИНДЕКС К ПОЗИЦИИ: Индексы пересчета в т.у.ц. на оборудование МАТ=6,23
18 О | ТЦ_18.3.02.00_22_2227005952_27.05.2024_02 | Термочехол для эксгаустера с электроприводом ТША122 |  | 4: шт; 5: 4; 6: 5 014,71 29143,33/ИндО223*ТиЗСРО; З/пМех 10: 124967; З/пМех 14: 0; З/пМех 15: 0; З/пМех 16: 0; З/пМех 17: 0 | [5 empty] | Термочехол для эксгаустера с электроприводом ТША122
|  | Цена ПЗ=29143,33/ИндО223*ТиЗСРО | [23 empty] | Цена ПЗ=29143,33/ИндО223*ТиЗСРО
| 2 | ИНДЕКС К ПОЗИЦИИ: Индексы пересчета в т.у.ц. на оборудование МАТ=6,23 | [22 empty] | ИНДЕКС К ПОЗИЦИИ: Индексы пересчета в т.у.ц. на оборудование МАТ=6,23
19 | ТЕРм08-03-573-04 Приказ Администрации ЛО от 20.10.15 №28 | Шкаф (пульт) управления навесной, высота, ширина и глубина: до 600х600х350 мм |  | 1 шт. | 1 | 109.82 | 51.24 | 54.49 | 6.59 | 1812 | 1155 | 622 | 148 | 2.7255 | 2.73 | 0.3335 | 0.33 | [5 empty] | Шкаф (пульт) управления навесной, высота, ширина и глубина: до 600х600х350 мм
| Приказ от 30.01.2024 № 55/пр прил.5 табл.1 п.2 | Производство работ осуществляется на территории действующего предприятия с наличием в зоне производства работ одного или нескольких из следующих факторов: - разветвленной сети транспортных и инженерных коммуникаций; - стесненных условий для складирования материалов; - действующего технологического оборудования; - движения технологического транспорта ОЗП=1,15; ЭМ=1,15 к расх.; ЗПМ=1,15; ТЗ=1,15; ТЗМ=1,15 | [21 empty] | Производство работ осуществляется на территории действующего предприятия с наличием в зоне производства работ одного или нескольких из следующих факторов: - разветвленной сети транспортных и инженерных коммуникаций; - стесненных условий для складирования материалов; - действующего технологического оборудования; - движения технологического транспорта ОЗП=1,15; ЭМ=1,15 к расх.; ЗПМ=1,15; ТЗ=1,15; ТЗМ=1,15
| 1 | ИНДЕКС К ПОЗИЦИИ: Индексы пересчета в т.у.ц. по статьям затрат СМР/ПНР ОЗП=22,53; ЭМ=11,42; ЗПМ=22,53; МАТ=8,56 | [22 empty] | ИНДЕКС К ПОЗИЦИИ: Индексы пересчета в т.у.ц. по статьям затрат СМР/ПНР ОЗП=22,53; ЭМ=11,42; ЗПМ=22,53; МАТ=8,56
|  |  | Накладные расходы 97% ФОТ (от 1 303) | З/пМех 10: 1264
|  |  | Сметная прибыль 51% ФОТ (от 1 303) | З/пМех 10: 665
20 О | ТЦ_62.1.02.19_74_7449114373_28.05.2024_02 | Шкаф автоматики бака-дозатора ШАБД-102 |  | 4: шт; 5: 1; 6: 25 631,35 178750,0/ндс/ИндО223*ТиЗСРО; З/пМех 10: 159683; З/пМех 14: 0; З/пМех 15: 0; З/пМех 16: 0; З/пМех 17: 0 | [5 empty] | Шкаф автоматики бака-дозатора ШАБД-102
|  | Цена ПЗ=178750,0/ндс/ИндО223*ТиЗСРО | [23 empty] | Цена ПЗ=178750,0/ндс/ИндО223*ТиЗСРО
| 2 | ИНДЕКС К ПОЗИЦИИ: Индексы пересчета в т.у.ц. на оборудование МАТ=6,23 | [22 empty] | ИНДЕКС К ПОЗИЦИИ: Индексы пересчета в т.у.ц. на оборудование МАТ=6,23
21 | ТЕРм11-02-002-01 Приказ Администрации ЛО от 20.10.15 №28 | Прибор, устанавливаемый на фланцевых соединениях, масса: до 1,5 кг |  | 1 шт. | 3 | 47.44 | 44.54 |  |  | 3085 | 3010 |  |  | 2.369 | 7.11 | 0 | 0 | [5 empty] | Прибор, устанавливаемый на фланцевых соединениях, масса: до 1,5 кг
| Приказ от 30.01.2024 № 55/пр прил.5 табл.1 п.2 | Производство работ осуществляется на территории действующего предприятия с наличием в зоне производства работ одного или нескольких из следующих факторов: - разветвленной сети транспортных и инженерных коммуникаций; - стесненных условий для складирования материалов; - действующего технологического оборудования; - движения технологического транспорта ОЗП=1,15; ЭМ=1,15 к расх.; ЗПМ=1,15; ТЗ=1,15; ТЗМ=1,15 | [21 empty] | Производство работ осуществляется на территории действующего предприятия с наличием в зоне производства работ одного или нескольких из следующих факторов: - разветвленной сети транспортных и инженерных коммуникаций; - стесненных условий для складирования материалов; - действующего технологического оборудования; - движения технологического транспорта ОЗП=1,15; ЭМ=1,15 к расх.; ЗПМ=1,15; ТЗ=1,15; ТЗМ=1,15
| 1 | ИНДЕКС К ПОЗИЦИИ: Индексы пересчета в т.у.ц. по статьям затрат СМР/ПНР ОЗП=22,53; ЭМ=11,42; ЗПМ=22,53; МАТ=8,56 | [22 empty] | ИНДЕКС К ПОЗИЦИИ: Индексы пересчета в т.у.ц. по статьям затрат СМР/ПНР ОЗП=22,53; ЭМ=11,42; ЗПМ=22,53; МАТ=8,56
|  |  | Накладные расходы 90% ФОТ (от 3 010) | З/пМех 10: 2709
|  |  | Сметная прибыль 46% ФОТ (от 3 010) | З/пМех 10: 1385
22 О | ТЦ_63.4.01.02_77_7751202130_27.05.2024_02 | Манометр с электроконтактной приставкой Тип ТМ , серия 10 |  | 4: шт; 5: 3; 6: 419,08 2435,50/ИндО223*ТиЗСРО; З/пМех 10: 7833; З/пМех 14: 0; З/пМех 15: 0; З/пМех 16: 0; З/пМех 17: 0 | [5 empty] | Манометр с электроконтактной приставкой Тип ТМ , серия 10
|  | Цена ПЗ=2435,50/ИндО223*ТиЗСРО | [23 empty] | Цена ПЗ=2435,50/ИндО223*ТиЗСРО
| 2 | ИНДЕКС К ПОЗИЦИИ: Индексы пересчета в т.у.ц. на оборудование МАТ=6,23 | [22 empty] | ИНДЕКС К ПОЗИЦИИ: Индексы пересчета в т.у.ц. на оборудование МАТ=6,23
23 | ТЕРм10-08-001-13 Приказ Администрации ЛО от 20.10.15 №28 | Устройства промежуточные на количество лучей: 1 |  | 1 шт. | 3 | 34.29 | 26.7 | 0.3 |  | 2002 | 1805 | 10 |  | 1.38 | 4.14 | 0 | 0 | [5 empty] | Устройства промежуточные на количество лучей: 1
| Приказ от 30.01.2024 № 55/пр прил.5 табл.1 п.2 | Производство работ осуществляется на территории действующего предприятия с наличием в зоне производства работ одного или нескольких из следующих факторов: - разветвленной сети транспортных и инженерных коммуникаций; - стесненных условий для складирования материалов; - действующего технологического оборудования; - движения технологического транспорта ОЗП=1,15; ЭМ=1,15 к расх.; ЗПМ=1,15; ТЗ=1,15; ТЗМ=1,15 | [21 empty] | Производство работ осуществляется на территории действующего предприятия с наличием в зоне производства работ одного или нескольких из следующих факторов: - разветвленной сети транспортных и инженерных коммуникаций; - стесненных условий для складирования материалов; - действующего технологического оборудования; - движения технологического транспорта ОЗП=1,15; ЭМ=1,15 к расх.; ЗПМ=1,15; ТЗ=1,15; ТЗМ=1,15
| 1 | ИНДЕКС К ПОЗИЦИИ: Индексы пересчета в т.у.ц. по статьям затрат СМР/ПНР ОЗП=22,53; ЭМ=11,42; ЗПМ=22,53; МАТ=8,56 | [22 empty] | ИНДЕКС К ПОЗИЦИИ: Индексы пересчета в т.у.ц. по статьям затрат СМР/ПНР ОЗП=22,53; ЭМ=11,42; ЗПМ=22,53; МАТ=8,56
|  |  | Накладные расходы 90% ФОТ (от 1 805) | З/пМех 10: 1625
|  |  | Сметная прибыль 46% ФОТ (от 1 805) | З/пМех 10: 830
24 О | ТЦ_89.1.61.02_77_9721058155_12.07.2024_02_40.3 | Блок разветвительно-изолирующий БРИЗ |  | 4: шт; 5: 3; 6: 91,91 534,17/ИндО223*ТиЗСРО; З/пМех 10: 1718; З/пМех 14: 0; З/пМех 15: 0; З/пМех 16: 0; З/пМех 17: 0 | [5 empty] | Блок разветвительно-изолирующий БРИЗ
|  | Цена ПЗ=534,17/ИндО223*ТиЗСРО | [23 empty] | Цена ПЗ=534,17/ИндО223*ТиЗСРО
| 2 | ИНДЕКС К ПОЗИЦИИ: Индексы пересчета в т.у.ц. на оборудование МАТ=6,23 | [22 empty] | ИНДЕКС К ПОЗИЦИИ: Индексы пересчета в т.у.ц. на оборудование МАТ=6,23
25 | ТЕРм10-08-001-12 Приказ Администрации ЛО от 20.10.15 №28 | Устройства промежуточные на количество лучей: 5 |  | 1 шт. | 20 | 62.87 | 54.18 | 0.3 |  | 25917 | 24412 | 68 |  | 2.76 | 55.2 | 0 | 0 | [5 empty] | Устройства промежуточные на количество лучей: 5
| Приказ от 30.01.2024 № 55/пр прил.5 табл.1 п.2 | Производство работ осуществляется на территории действующего предприятия с наличием в зоне производства работ одного или нескольких из следующих факторов: - разветвленной сети транспортных и инженерных коммуникаций; - стесненных условий для складирования материалов; - действующего технологического оборудования; - движения технологического транспорта ОЗП=1,15; ЭМ=1,15 к расх.; ЗПМ=1,15; ТЗ=1,15; ТЗМ=1,15 | [21 empty] | Производство работ осуществляется на территории действующего предприятия с наличием в зоне производства работ одного или нескольких из следующих факторов: - разветвленной сети транспортных и инженерных коммуникаций; - стесненных условий для складирования материалов; - действующего технологического оборудования; - движения технологического транспорта ОЗП=1,15; ЭМ=1,15 к расх.; ЗПМ=1,15; ТЗ=1,15; ТЗМ=1,15
| 1 | ИНДЕКС К ПОЗИЦИИ: Индексы пересчета в т.у.ц. по статьям затрат СМР/ПНР ОЗП=22,53; ЭМ=11,42; ЗПМ=22,53; МАТ=8,56 | [22 empty] | ИНДЕКС К ПОЗИЦИИ: Индексы пересчета в т.у.ц. по статьям затрат СМР/ПНР ОЗП=22,53; ЭМ=11,42; ЗПМ=22,53; МАТ=8,56
|  |  | Накладные расходы 90% ФОТ (от 24 412) | З/пМех 10: 21971
|  |  | Сметная прибыль 46% ФОТ (от 24 412) | З/пМех 10: 11230
26 О | ТЦ_89.1.61.02_77_9721058155_12.07.2024_02_12.1 | Адресный расширитель С2000-АР2 ИСП.02 |  | 4: шт; 5: 20; 6: 120,57 700,70/ИндО223*ТиЗСРО; З/пМех 10: 15023; З/пМех 14: 0; З/пМех 15: 0; З/пМех 16: 0; З/пМех 17: 0 | [5 empty] | Адресный расширитель С2000-АР2 ИСП.02
|  | Цена ПЗ=700,70/ИндО223*ТиЗСРО | [23 empty] | Цена ПЗ=700,70/ИндО223*ТиЗСРО
| 2 | ИНДЕКС К ПОЗИЦИИ: Индексы пересчета в т.у.ц. на оборудование МАТ=6,23 | [22 empty] | ИНДЕКС К ПОЗИЦИИ: Индексы пересчета в т.у.ц. на оборудование МАТ=6,23
27 | ТЕРм10-08-002-03 Приказ Администрации ЛО от 20.10.15 №28 | Извещатель ПС автоматический: тепловой, дымовой, световой во взрывозащищенном исполнении |  | 1 шт. | 20 | 50.98 | 43.3 | 0.43 |  | 20850 | 19510 | 97 |  | 1.932 | 38.64 | 0 | 0 | [5 empty] | Извещатель ПС автоматический: тепловой, дымовой, световой во взрывозащищенном исполнении
| Приказ от 30.01.2024 № 55/пр прил.5 табл.1 п.2 | Производство работ осуществляется на территории действующего предприятия с наличием в зоне производства работ одного или нескольких из следующих факторов: - разветвленной сети транспортных и инженерных коммуникаций; - стесненных условий для складирования материалов; - действующего технологического оборудования; - движения технологического транспорта ОЗП=1,15; ЭМ=1,15 к расх.; ЗПМ=1,15; ТЗ=1,15; ТЗМ=1,15 | [21 empty] | Производство работ осуществляется на территории действующего предприятия с наличием в зоне производства работ одного или нескольких из следующих факторов: - разветвленной сети транспортных и инженерных коммуникаций; - стесненных условий для складирования материалов; - действующего технологического оборудования; - движения технологического транспорта ОЗП=1,15; ЭМ=1,15 к расх.; ЗПМ=1,15; ТЗ=1,15; ТЗМ=1,15
| 1 | ИНДЕКС К ПОЗИЦИИ: Индексы пересчета в т.у.ц. по статьям затрат СМР/ПНР ОЗП=22,53; ЭМ=11,42; ЗПМ=22,53; МАТ=8,56 | [22 empty] | ИНДЕКС К ПОЗИЦИИ: Индексы пересчета в т.у.ц. по статьям затрат СМР/ПНР ОЗП=22,53; ЭМ=11,42; ЗПМ=22,53; МАТ=8,56
|  |  | Накладные расходы 90% ФОТ (от 19 510) | З/пМех 10: 17559
|  |  | Сметная прибыль 46% ФОТ (от 19 510) | З/пМех 10: 8975
28 О | ТЦ_89.1.61.02_77_7702680818_12.07.2024_02_42.1 | Взрывозащищенный извещатель пламени СПЕКТРОН-901-EXD- А-HART |  | 4: шт; 5: 20; 6: 15 507,87 90125,00/ИндО223*ТиЗСРО; З/пМех 10: 1932281; З/пМех 14: 0; З/пМех 15: 0; З/пМех 16: 0; З/пМех 17: 0 | [5 empty] | Взрывозащищенный извещатель пламени СПЕКТРОН-901-EXD- А-HART
|  | Цена ПЗ=90125,00/ИндО223*ТиЗСРО | [23 empty] | Цена ПЗ=90125,00/ИндО223*ТиЗСРО
| 2 | ИНДЕКС К ПОЗИЦИИ: Индексы пересчета в т.у.ц. на оборудование МАТ=6,23 | [22 empty] | ИНДЕКС К ПОЗИЦИИ: Индексы пересчета в т.у.ц. на оборудование МАТ=6,23
29 | ТЕРм10-02-016-06 Приказ Администрации ЛО от 20.10.15 №28 | Отдельно устанавливаемый: преобразователь или блок питания |  | 1 шт. | 14 | 362.62 | 244.15 | 52.7 | 9.23 | 93317 | 77008 | 8426 | 2913 | 11.615 | 162.61 | 0.506 | 7.08 | [5 empty] | Отдельно устанавливаемый: преобразователь или блок питания
| Приказ от 30.01.2024 № 55/пр прил.5 табл.1 п.2 | Производство работ осуществляется на территории действующего предприятия с наличием в зоне производства работ одного или нескольких из следующих факторов: - разветвленной сети транспортных и инженерных коммуникаций; - стесненных условий для складирования материалов; - действующего технологического оборудования; - движения технологического транспорта ОЗП=1,15; ЭМ=1,15 к расх.; ЗПМ=1,15; ТЗ=1,15; ТЗМ=1,15 | [21 empty] | Производство работ осуществляется на территории действующего предприятия с наличием в зоне производства работ одного или нескольких из следующих факторов: - разветвленной сети транспортных и инженерных коммуникаций; - стесненных условий для складирования материалов; - действующего технологического оборудования; - движения технологического транспорта ОЗП=1,15; ЭМ=1,15 к расх.; ЗПМ=1,15; ТЗ=1,15; ТЗМ=1,15
| 1 | ИНДЕКС К ПОЗИЦИИ: Индексы пересчета в т.у.ц. по статьям затрат СМР/ПНР ОЗП=22,53; ЭМ=11,42; ЗПМ=22,53; МАТ=8,56 | [22 empty] | ИНДЕКС К ПОЗИЦИИ: Индексы пересчета в т.у.ц. по статьям затрат СМР/ПНР ОЗП=22,53; ЭМ=11,42; ЗПМ=22,53; МАТ=8,56
|  |  | Накладные расходы 90% ФОТ (от 79 921) | З/пМех 10: 71929
|  |  | Сметная прибыль 46% ФОТ (от 79 921) | З/пМех 10: 36764
30 О | ТЦ_89.1.61.02_77_9721058155_12.07.2024_02_43.2 | Блок питания БП-1Р, ОМ1 |  | 4: шт; 5: 14; 6: 191,00 1110,00/ИндО223*ТиЗСРО; З/пМех 10: 16659; З/пМех 14: 0; З/пМех 15: 0; З/пМех 16: 0; З/пМех 17: 0 | [5 empty] | Блок питания БП-1Р, ОМ1
|  | Цена ПЗ=1110,00/ИндО223*ТиЗСРО | [23 empty] | Цена ПЗ=1110,00/ИндО223*ТиЗСРО
| 2 | ИНДЕКС К ПОЗИЦИИ: Индексы пересчета в т.у.ц. на оборудование МАТ=6,23 | [22 empty] | ИНДЕКС К ПОЗИЦИИ: Индексы пересчета в т.у.ц. на оборудование МАТ=6,23
31 | ТЕРм11-05-001-01 Приказ Администрации ЛО от 20.10.15 №28 | Механизм исполнительный, масса: до 20 кг |  | 1 шт. | 14 | 64.59 | 10.97 | 44.92 | 6.49 | 11685 | 3460 | 7182 | 2046 | 0.6785 | 9.5 | 0.2645 | 3.7 | [5 empty] | Механизм исполнительный, масса: до 20 кг
| Приказ от 30.01.2024 № 55/пр прил.5 табл.1 п.2 | Производство работ осуществляется на территории действующего предприятия с наличием в зоне производства работ одного или нескольких из следующих факторов: - разветвленной сети транспортных и инженерных коммуникаций; - стесненных условий для складирования материалов; - действующего технологического оборудования; - движения технологического транспорта ОЗП=1,15; ЭМ=1,15 к расх.; ЗПМ=1,15; ТЗ=1,15; ТЗМ=1,15 | [21 empty] | Производство работ осуществляется на территории действующего предприятия с наличием в зоне производства работ одного или нескольких из следующих факторов: - разветвленной сети транспортных и инженерных коммуникаций; - стесненных условий для складирования материалов; - действующего технологического оборудования; - движения технологического транспорта ОЗП=1,15; ЭМ=1,15 к расх.; ЗПМ=1,15; ТЗ=1,15; ТЗМ=1,15
| 1 | ИНДЕКС К ПОЗИЦИИ: Индексы пересчета в т.у.ц. по статьям затрат СМР/ПНР ОЗП=22,53; ЭМ=11,42; ЗПМ=22,53; МАТ=8,56 | [22 empty] | ИНДЕКС К ПОЗИЦИИ: Индексы пересчета в т.у.ц. по статьям затрат СМР/ПНР ОЗП=22,53; ЭМ=11,42; ЗПМ=22,53; МАТ=8,56
|  |  | Накладные расходы 90% ФОТ (от 5 506) | З/пМех 10: 4955
|  |  | Сметная прибыль 46% ФОТ (от 5 506) | З/пМех 10: 2533
32 О | ТЦ_18.1.03.02_10_1001293680_16.07.2024_02_15.1 | Дисковый затвор с электроприводом ДЗЭ-80, ОМ1 |  | 4: шт; 5: 14; 6: 36 234,49 210579,20/ИндО223*ТиЗСРО; З/пМех 10: 3160372; З/пМех 14: 0; З/пМех 15: 0; З/пМех 16: 0; З/пМех 17: 0 | [5 empty] | Дисковый затвор с электроприводом ДЗЭ-80, ОМ1
|  | Цена ПЗ=210579,20/ИндО223*ТиЗСРО | [23 empty] | Цена ПЗ=210579,20/ИндО223*ТиЗСРО
| 2 | ИНДЕКС К ПОЗИЦИИ: Индексы пересчета в т.у.ц. на оборудование МАТ=6,23 | [22 empty] | ИНДЕКС К ПОЗИЦИИ: Индексы пересчета в т.у.ц. на оборудование МАТ=6,23
33 | ТЕРм10-03-001-02 Приказ Администрации ЛО от 20.10.15 №28 | Стойка, полустойка, каркас стойки или шкаф, масса: до 300 кг ( шкаф УСО разм. 2200х800х600мм) |  | 1 шт. | 1 | 404.59 | 271.49 | 74.09 | 12.39 | 7468 | 6117 | 846 | 279 | 16.79 | 16.79 | 0.6785 | 0.68 | [5 empty] | Стойка, полустойка, каркас стойки или шкаф, масса: до 300 кг ( шкаф УСО разм. 2200х800х600мм)
| Приказ от 30.01.2024 № 55/пр прил.5 табл.1 п.2 | Производство работ осуществляется на территории действующего предприятия с наличием в зоне производства работ одного или нескольких из следующих факторов: - разветвленной сети транспортных и инженерных коммуникаций; - стесненных условий для складирования материалов; - действующего технологического оборудования; - движения технологического транспорта ОЗП=1,15; ЭМ=1,15 к расх.; ЗПМ=1,15; ТЗ=1,15; ТЗМ=1,15 | [21 empty] | Производство работ осуществляется на территории действующего предприятия с наличием в зоне производства работ одного или нескольких из следующих факторов: - разветвленной сети транспортных и инженерных коммуникаций; - стесненных условий для складирования материалов; - действующего технологического оборудования; - движения технологического транспорта ОЗП=1,15; ЭМ=1,15 к расх.; ЗПМ=1,15; ТЗ=1,15; ТЗМ=1,15
| 1 | ИНДЕКС К ПОЗИЦИИ: Индексы пересчета в т.у.ц. по статьям затрат СМР/ПНР ОЗП=22,53; ЭМ=11,42; ЗПМ=22,53; МАТ=8,56 | [22 empty] | ИНДЕКС К ПОЗИЦИИ: Индексы пересчета в т.у.ц. по статьям затрат СМР/ПНР ОЗП=22,53; ЭМ=11,42; ЗПМ=22,53; МАТ=8,56
|  |  | Накладные расходы 90% ФОТ (от 6 396) | З/пМех 10: 5756
|  |  | Сметная прибыль 46% ФОТ (от 6 396) | З/пМех 10: 2942
34 О | ТЦ_89.1.62.09_10_1001293680_16.07.2024_02_16.1 | Устройство сопряжения с объектом ШК-УСО (включая функции ШК-СК, БК-8) |  | 4: шт; 5: 1; 6: 56 279,14 327070/ИндО223*ТиЗСРО; З/пМех 10: 350619; З/пМех 14: 0; З/пМех 15: 0; З/пМех 16: 0; З/пМех 17: 0 | [5 empty] | Устройство сопряжения с объектом ШК-УСО (включая функции ШК-СК, БК-8)
|  | Цена ПЗ=327070/ИндО223*ТиЗСРО | [23 empty] | Цена ПЗ=327070/ИндО223*ТиЗСРО
| 2 | ИНДЕКС К ПОЗИЦИИ: Индексы пересчета в т.у.ц. на оборудование МАТ=6,23 | [22 empty] | ИНДЕКС К ПОЗИЦИИ: Индексы пересчета в т.у.ц. на оборудование МАТ=6,23
35 | ТЕРм08-01-081-01 Приказ Администрации ЛО от 20.10.15 №28 | Аппарат (кнопка, ключ управления, замок электромагнитной блокировки, звуковой сигнал, сигнальная лампа) управления и сигнализации, количество подключаемых концов: до 2 |  | 1 шт. | 4 | 37.39 | 23.7 | 12.34 | 1.13 | 2746 | 2136 | 564 | 102 | 1.2995 | 5.2 | 0.046 | 0.18 | [5 empty] | Аппарат (кнопка, ключ управления, замок электромагнитной блокировки, звуковой сигнал, сигнальная лампа) управления и сигнализации, количество подключаемых концов: до 2
| Приказ от 30.01.2024 № 55/пр прил.5 табл.1 п.2 | Производство работ осуществляется на территории действующего предприятия с наличием в зоне производства работ одного или нескольких из следующих факторов: - разветвленной сети транспортных и инженерных коммуникаций; - стесненных условий для складирования материалов; - действующего технологического оборудования; - движения технологического транспорта ОЗП=1,15; ЭМ=1,15 к расх.; ЗПМ=1,15; ТЗ=1,15; ТЗМ=1,15 | [21 empty] | Производство работ осуществляется на территории действующего предприятия с наличием в зоне производства работ одного или нескольких из следующих факторов: - разветвленной сети транспортных и инженерных коммуникаций; - стесненных условий для складирования материалов; - действующего технологического оборудования; - движения технологического транспорта ОЗП=1,15; ЭМ=1,15 к расх.; ЗПМ=1,15; ТЗ=1,15; ТЗМ=1,15
| 1 | ИНДЕКС К ПОЗИЦИИ: Индексы пересчета в т.у.ц. по статьям затрат СМР/ПНР ОЗП=22,53; ЭМ=11,42; ЗПМ=22,53; МАТ=8,56 | [22 empty] | ИНДЕКС К ПОЗИЦИИ: Индексы пересчета в т.у.ц. по статьям затрат СМР/ПНР ОЗП=22,53; ЭМ=11,42; ЗПМ=22,53; МАТ=8,56
|  |  | Накладные расходы 97% ФОТ (от 2 238) | З/пМех 10: 2171
|  |  | Сметная прибыль 51% ФОТ (от 2 238) | З/пМех 10: 1141
36 О | ТЦ_61.2.04.10_10_1001293680_16.07.2024_02_17.1 | Пульт дистанционного управления ПДУ-П |  | 4: шт; 5: 4; 6: 8 824,85 51286,20/ИндО223*ТиЗСРО; З/пМех 10: 219915; З/пМех 14: 0; З/пМех 15: 0; З/пМех 16: 0; З/пМех 17: 0 | [5 empty] | Пульт дистанционного управления ПДУ-П
|  | Цена ПЗ=51286,20/ИндО223*ТиЗСРО | [23 empty] | Цена ПЗ=51286,20/ИндО223*ТиЗСРО
| 2 | ИНДЕКС К ПОЗИЦИИ: Индексы пересчета в т.у.ц. на оборудование МАТ=6,23 | [22 empty] | ИНДЕКС К ПОЗИЦИИ: Индексы пересчета в т.у.ц. на оборудование МАТ=6,23
37 | ТЕРм08-03-532-05 Приказ Администрации ЛО от 20.10.15 №28 | Пост управления кнопочный общего назначения, устанавливаемый на конструкции: на стене или колонне, количество элементов поста до 6 |  | 1 шт. | 1 | 85.85 | 49.14 | 1.33 |  | 1425 | 1107 | 15 |  | 2.7255 | 2.73 | 0 | 0 | [5 empty] | Пост управления кнопочный общего назначения, устанавливаемый на конструкции: на стене или колонне, количество элементов поста до 6
| Приказ от 30.01.2024 № 55/пр прил.5 табл.1 п.2 | Производство работ осуществляется на территории действующего предприятия с наличием в зоне производства работ одного или нескольких из следующих факторов: - разветвленной сети транспортных и инженерных коммуникаций; - стесненных условий для складирования материалов; - действующего технологического оборудования; - движения технологического транспорта ОЗП=1,15; ЭМ=1,15 к расх.; ЗПМ=1,15; ТЗ=1,15; ТЗМ=1,15 | [21 empty] | Производство работ осуществляется на территории действующего предприятия с наличием в зоне производства работ одного или нескольких из следующих факторов: - разветвленной сети транспортных и инженерных коммуникаций; - стесненных условий для складирования материалов; - действующего технологического оборудования; - движения технологического транспорта ОЗП=1,15; ЭМ=1,15 к расх.; ЗПМ=1,15; ТЗ=1,15; ТЗМ=1,15
| 1 | ИНДЕКС К ПОЗИЦИИ: Индексы пересчета в т.у.ц. по статьям затрат СМР/ПНР ОЗП=22,53; ЭМ=11,42; ЗПМ=22,53; МАТ=8,56 | [22 empty] | ИНДЕКС К ПОЗИЦИИ: Индексы пересчета в т.у.ц. по статьям затрат СМР/ПНР ОЗП=22,53; ЭМ=11,42; ЗПМ=22,53; МАТ=8,56
|  |  | Накладные расходы 97% ФОТ (от 1 107) | З/пМех 10: 1074
|  |  | Сметная прибыль 51% ФОТ (от 1 107) | З/пМех 10: 565
38 О | ТЦ_62.2.01.00_10_1001293680_16.07.2024_02_18.1 | Пост подключения ПДУ-П |  | 4: шт; 5: 1; 6: 4 115,76 23919,0/ИндО223*ТиЗСРО; З/пМех 10: 25641; З/пМех 14: 0; З/пМех 15: 0; З/пМех 16: 0; З/пМех 17: 0 | [5 empty] | Пост подключения ПДУ-П
|  | Цена ПЗ=23919,0/ИндО223*ТиЗСРО | [23 empty] | Цена ПЗ=23919,0/ИндО223*ТиЗСРО
| 2 | ИНДЕКС К ПОЗИЦИИ: Индексы пересчета в т.у.ц. на оборудование МАТ=6,23 | [22 empty] | ИНДЕКС К ПОЗИЦИИ: Индексы пересчета в т.у.ц. на оборудование МАТ=6,23
39 | ТЕРм11-04-002-02 Приказ Администрации ЛО от 20.10.15 №28 | Аппарат настольный, масса: до 0,03 т |  | 1 шт. | 1 | 102.6 | 57.47 | 44.14 |  | 1807 | 1295 | 504 |  | 3.5535 | 3.55 | 0 | 0 | [5 empty] | Аппарат настольный, масса: до 0,03 т
| Приказ от 30.01.2024 № 55/пр прил.5 табл.1 п.2 | Производство работ осуществляется на территории действующего предприятия с наличием в зоне производства работ одного или нескольких из следующих факторов: - разветвленной сети транспортных и инженерных коммуникаций; - стесненных условий для складирования материалов; - действующего технологического оборудования; - движения технологического транспорта ОЗП=1,15; ЭМ=1,15 к расх.; ЗПМ=1,15; ТЗ=1,15; ТЗМ=1,15 | [21 empty] | Производство работ осуществляется на территории действующего предприятия с наличием в зоне производства работ одного или нескольких из следующих факторов: - разветвленной сети транспортных и инженерных коммуникаций; - стесненных условий для складирования материалов; - действующего технологического оборудования; - движения технологического транспорта ОЗП=1,15; ЭМ=1,15 к расх.; ЗПМ=1,15; ТЗ=1,15; ТЗМ=1,15
| 1 | ИНДЕКС К ПОЗИЦИИ: Индексы пересчета в т.у.ц. по статьям затрат СМР/ПНР ОЗП=22,53; ЭМ=11,42; ЗПМ=22,53; МАТ=8,56 | [22 empty] | ИНДЕКС К ПОЗИЦИИ: Индексы пересчета в т.у.ц. по статьям затрат СМР/ПНР ОЗП=22,53; ЭМ=11,42; ЗПМ=22,53; МАТ=8,56
|  |  | Накладные расходы 90% ФОТ (от 1 295) | З/пМех 10: 1166
|  |  | Сметная прибыль 46% ФОТ (от 1 295) | З/пМех 10: 596
40 О | ТЦ_89.1.61.02_10_1001293680_16.07.2024_02_19.1 | ПЭВМ для контроля оборудования РУП |  | 4: шт; 5: 1; 6: 30 972,71 180000/ИндО223*ТиЗСРО; З/пМех 10: 192960; З/пМех 14: 0; З/пМех 15: 0; З/пМех 16: 0; З/пМех 17: 0 | [5 empty] | ПЭВМ для контроля оборудования РУП
|  | Цена ПЗ=180000/ИндО223*ТиЗСРО | [23 empty] | Цена ПЗ=180000/ИндО223*ТиЗСРО
| 2 | ИНДЕКС К ПОЗИЦИИ: Индексы пересчета в т.у.ц. на оборудование МАТ=6,23 | [22 empty] | ИНДЕКС К ПОЗИЦИИ: Индексы пересчета в т.у.ц. на оборудование МАТ=6,23
41 | ТЕРм37-01-013-03 Приказ Администрации ЛО от 20.10.15 №28 | Монтаж оборудования на открытой площадке, масса оборудования: 0,1 т // прим. пожарный робот ПР-ЛСД-С60(50,70,80)У-ИК-УФ ( РД. Лист 5) |  | 1 шт. | 14 | 942.69 | 570.02 | 112.3 | 9.35 | 228953 | 179796 | 17954 | 2949 | 31.97 | 447.58 | 0.3795 | 5.31 | [5 empty] | Монтаж оборудования на открытой площадке, масса оборудования: 0,1 т // прим. пожарный робот ПР-ЛСД-С60(50,70,80)У-ИК-УФ ( РД. Лист 5)
| Приказ от 30.01.2024 № 55/пр прил.5 табл.1 п.2 | Производство работ осуществляется на территории действующего предприятия с наличием в зоне производства работ одного или нескольких из следующих факторов: - разветвленной сети транспортных и инженерных коммуникаций; - стесненных условий для складирования материалов; - действующего технологического оборудования; - движения технологического транспорта ОЗП=1,15; ЭМ=1,15 к расх.; ЗПМ=1,15; ТЗ=1,15; ТЗМ=1,15 | [21 empty] | Производство работ осуществляется на территории действующего предприятия с наличием в зоне производства работ одного или нескольких из следующих факторов: - разветвленной сети транспортных и инженерных коммуникаций; - стесненных условий для складирования материалов; - действующего технологического оборудования; - движения технологического транспорта ОЗП=1,15; ЭМ=1,15 к расх.; ЗПМ=1,15; ТЗ=1,15; ТЗМ=1,15
| 1 | ИНДЕКС К ПОЗИЦИИ: Индексы пересчета в т.у.ц. по статьям затрат СМР/ПНР ОЗП=22,53; ЭМ=11,42; ЗПМ=22,53; МАТ=8,56 | [22 empty] | ИНДЕКС К ПОЗИЦИИ: Индексы пересчета в т.у.ц. по статьям затрат СМР/ПНР ОЗП=22,53; ЭМ=11,42; ЗПМ=22,53; МАТ=8,56
|  |  | Накладные расходы 92% ФОТ (от 182 745) | З/пМех 10: 168125
|  |  | Сметная прибыль 49% ФОТ (от 182 745) | З/пМех 10: 89545
42 О | ТЦ_89.1.61.02_10_1001293680_16.07.2024_02_20.1 | Пожарный робот ПР-ЛСД-С60(50,70,80)У-ИК-УФ |  | 4: шт; 5: 14; 6: 146 260,03 850000/ИндО223*ТиЗСРО; З/пМех 10: 12756800; З/пМех 14: 0; З/пМех 15: 0; З/пМех 16: 0; З/пМех 17: 0 | [5 empty] | Пожарный робот ПР-ЛСД-С60(50,70,80)У-ИК-УФ
|  | Цена ПЗ=850000/ИндО223*ТиЗСРО | [23 empty] | Цена ПЗ=850000/ИндО223*ТиЗСРО
| 2 | ИНДЕКС К ПОЗИЦИИ: Индексы пересчета в т.у.ц. на оборудование МАТ=6,23 | [22 empty] | ИНДЕКС К ПОЗИЦИИ: Индексы пересчета в т.у.ц. на оборудование МАТ=6,23
43 | ТЕРм08-01-121-01 Приказ Администрации ЛО от 20.10.15 №28 | Аккумулятор кислотный стационарный, тип: С-1, СК-1 |  | 1 шт. | 14 | 57.54 | 43.21 |  |  | 15345 | 13628 |  |  | 2.369 | 33.17 | 0 | 0 | [5 empty] | Аккумулятор кислотный стационарный, тип: С-1, СК-1
| Приказ от 30.01.2024 № 55/пр прил.5 табл.1 п.2 | Производство работ осуществляется на территории действующего предприятия с наличием в зоне производства работ одного или нескольких из следующих факторов: - разветвленной сети транспортных и инженерных коммуникаций; - стесненных условий для складирования материалов; - действующего технологического оборудования; - движения технологического транспорта ОЗП=1,15; ЭМ=1,15 к расх.; ЗПМ=1,15; ТЗ=1,15; ТЗМ=1,15 | [21 empty] | Производство работ осуществляется на территории действующего предприятия с наличием в зоне производства работ одного или нескольких из следующих факторов: - разветвленной сети транспортных и инженерных коммуникаций; - стесненных условий для складирования материалов; - действующего технологического оборудования; - движения технологического транспорта ОЗП=1,15; ЭМ=1,15 к расх.; ЗПМ=1,15; ТЗ=1,15; ТЗМ=1,15
| 1 | ИНДЕКС К ПОЗИЦИИ: Индексы пересчета в т.у.ц. по статьям затрат СМР/ПНР ОЗП=22,53; ЭМ=11,42; ЗПМ=22,53; МАТ=8,56 | [22 empty] | ИНДЕКС К ПОЗИЦИИ: Индексы пересчета в т.у.ц. по статьям затрат СМР/ПНР ОЗП=22,53; ЭМ=11,42; ЗПМ=22,53; МАТ=8,56
|  |  | Накладные расходы 97% ФОТ (от 13 628) | З/пМех 10: 13219
|  |  | Сметная прибыль 51% ФОТ (от 13 628) | З/пМех 10: 6950
44 О | ТЦ_62.4.01.01_77_7702680818_12.07.2024_02_20.1 | Аккумулятор герметичный свинцово-кислотный Delta 12В 40Ач DT 1240 |  | 4: шт; 5: 6; 6: 1 510,64 8779,17/ИндО223*ТиЗСРО; З/пМех 10: 56468; З/пМех 14: 0; З/пМех 15: 0; З/пМех 16: 0; З/пМех 17: 0 | [5 empty] | Аккумулятор герметичный свинцово-кислотный Delta 12В 40Ач DT 1240
|  | Цена ПЗ=8779,17/ИндО223*ТиЗСРО | [23 empty] | Цена ПЗ=8779,17/ИндО223*ТиЗСРО
| 2 | ИНДЕКС К ПОЗИЦИИ: Индексы пересчета в т.у.ц. на оборудование МАТ=6,23 | [22 empty] | ИНДЕКС К ПОЗИЦИИ: Индексы пересчета в т.у.ц. на оборудование МАТ=6,23
45 О | ТЦ_62.4.01.01_77_7702680818_12.07.2024_02_21.1 | Аккумулятор герметичный свинцово-кислотный Delta 12В 7Ач DT 1207 |  | 4: шт; 5: 8; 6: 209,07 1215,00/ИндО223*ТиЗСРО; З/пМех 10: 10420; З/пМех 14: 0; З/пМех 15: 0; З/пМех 16: 0; З/пМех 17: 0 | [5 empty] | Аккумулятор герметичный свинцово-кислотный Delta 12В 7Ач DT 1207
|  | Цена ПЗ=1215,00/ИндО223*ТиЗСРО | [23 empty] | Цена ПЗ=1215,00/ИндО223*ТиЗСРО
| 2 | ИНДЕКС К ПОЗИЦИИ: Индексы пересчета в т.у.ц. на оборудование МАТ=6,23 | [22 empty] | ИНДЕКС К ПОЗИЦИИ: Индексы пересчета в т.у.ц. на оборудование МАТ=6,23
Итого прямые затраты по разделу в текущих ценах |  |  |  | З/пМех 10: 20437622; Осн.З/п 11: 417591; Эк.Маш 12: 44914; З/пМех 13: 10872; З/пМех 15: 975.67; З/пМех 17: 22.98 | [9 empty] | Итого прямые затраты по разделу в текущих ценах
Накладные расходы |  |  |  | З/пМех 10: 391280 | [9 empty] | Накладные расходы
Сметная прибыль |  |  |  | З/пМех 10: 204010 | [9 empty] | Сметная прибыль
Итого по разделу 1 Монтаж оборудования |  |  |  | З/пМех 10: 21032912; З/пМех 15: 975.67; З/пМех 17: 22.98 | [9 empty] | Итого по разделу 1 Монтаж оборудования
Раздел 2. Монтаж кабеля | [21 empty] | Раздел 2. Монтаж кабеля
Огнестойкая кабельная линия | [27 empty] | Огнестойкая кабельная линия
46 | ТЕРм08-02-412-02 Приказ Администрации ЛО от 20.10.15 №28 | Затягивание провода в проложенные трубы и металлические рукава первого одножильного или многожильного в общей оплетке, суммарное сечение: до 6 мм2 |  | 100 м | 66 | 146.91 | 110.52 | 6.18 | 0.56 | 186061 | 164334 | 4655 | 838 | 6.1985 | 409.1 | 0.023 | 1.52 | [5 empty] | Затягивание провода в проложенные трубы и металлические рукава первого одножильного или многожильного в общей оплетке, суммарное сечение: до 6 мм2
| Приказ от 30.01.2024 № 55/пр прил.5 табл.1 п.2 | Производство работ осуществляется на территории действующего предприятия с наличием в зоне производства работ одного или нескольких из следующих факторов: - разветвленной сети транспортных и инженерных коммуникаций; - стесненных условий для складирования материалов; - действующего технологического оборудования; - движения технологического транспорта ОЗП=1,15; ЭМ=1,15 к расх.; ЗПМ=1,15; ТЗ=1,15; ТЗМ=1,15 | [21 empty] | Производство работ осуществляется на территории действующего предприятия с наличием в зоне производства работ одного или нескольких из следующих факторов: - разветвленной сети транспортных и инженерных коммуникаций; - стесненных условий для складирования материалов; - действующего технологического оборудования; - движения технологического транспорта ОЗП=1,15; ЭМ=1,15 к расх.; ЗПМ=1,15; ТЗ=1,15; ТЗМ=1,15
| 1 | ИНДЕКС К ПОЗИЦИИ: Индексы пересчета в т.у.ц. по статьям затрат СМР/ПНР ОЗП=22,53; ЭМ=11,42; ЗПМ=22,53; МАТ=8,56 | [22 empty] | ИНДЕКС К ПОЗИЦИИ: Индексы пересчета в т.у.ц. по статьям затрат СМР/ПНР ОЗП=22,53; ЭМ=11,42; ЗПМ=22,53; МАТ=8,56
|  |  | Накладные расходы 97% ФОТ (от 165 172) | З/пМех 10: 160217
|  |  | Сметная прибыль 51% ФОТ (от 165 172) | З/пМех 10: 84238
47 | ТЕРм08-02-412-09 Приказ Администрации ЛО от 20.10.15 №28 | Затягивание провода в проложенные трубы и металлические рукава каждого последующего одножильного или многожильного в общей оплетке, суммарное сечение: до 6 мм2 |  | 100 м | 27.65 | 64.66 | 37.52 | 3.08 | 0.29 | 30041 | 23376 | 973 | 179 | 2.1045 | 58.19 | 0.0115 | 0.32 | [5 empty] | Затягивание провода в проложенные трубы и металлические рукава каждого последующего одножильного или многожильного в общей оплетке, суммарное сечение: до 6 мм2
| Приказ от 30.01.2024 № 55/пр прил.5 табл.1 п.2 | Производство работ осуществляется на территории действующего предприятия с наличием в зоне производства работ одного или нескольких из следующих факторов: - разветвленной сети транспортных и инженерных коммуникаций; - стесненных условий для складирования материалов; - действующего технологического оборудования; - движения технологического транспорта ОЗП=1,15; ЭМ=1,15 к расх.; ЗПМ=1,15; ТЗ=1,15; ТЗМ=1,15 | [21 empty] | Производство работ осуществляется на территории действующего предприятия с наличием в зоне производства работ одного или нескольких из следующих факторов: - разветвленной сети транспортных и инженерных коммуникаций; - стесненных условий для складирования материалов; - действующего технологического оборудования; - движения технологического транспорта ОЗП=1,15; ЭМ=1,15 к расх.; ЗПМ=1,15; ТЗ=1,15; ТЗМ=1,15
| 1 | ИНДЕКС К ПОЗИЦИИ: Индексы пересчета в т.у.ц. по статьям затрат СМР/ПНР ОЗП=22,53; ЭМ=11,42; ЗПМ=22,53; МАТ=8,56 | [22 empty] | ИНДЕКС К ПОЗИЦИИ: Индексы пересчета в т.у.ц. по статьям затрат СМР/ПНР ОЗП=22,53; ЭМ=11,42; ЗПМ=22,53; МАТ=8,56
|  |  | Накладные расходы 97% ФОТ (от 23 555) | З/пМех 10: 22848
|  |  | Сметная прибыль 51% ФОТ (от 23 555) | З/пМех 10: 12013
48 | ТЦ_21.1.08.01_50_5074008028_12.07.2024_02_36.1 Аналог ТССЦ 101-3131 21,3/8,87=2% | Огнестойкий кабель 2х2х1,38 для интерфейса RS-485 КИС-РВнг(А)-FRLS |  | 4: м; 5: 3618.96; 6: 39,26 329,46/ИндМ223*1,02; З/пМех 10: 1216208; З/пМех 14: 0; З/пМех 15: 0; З/пМех 16: 0; З/пМех 17: 0 | [5 empty] | Огнестойкий кабель 2х2х1,38 для интерфейса RS-485 КИС-РВнг(А)-FRLS
|  | Цена МАТ=329,46/ИндМ223*1,02 | [23 empty] | Цена МАТ=329,46/ИндМ223*1,02
| 1 | ИНДЕКС К ПОЗИЦИИ: Индексы пересчета в т.у.ц. по статьям затрат СМР/ПНР ОЗП=22,53; ЭМ=11,42; ЗПМ=22,53; МАТ=8,56 | [22 empty] | ИНДЕКС К ПОЗИЦИИ: Индексы пересчета в т.у.ц. по статьям затрат СМР/ПНР ОЗП=22,53; ЭМ=11,42; ЗПМ=22,53; МАТ=8,56
49 | ТЦ_21.1.00.00_77_9721058155_17.05.2024_02 Аналог ТССЦ 101-3131 21,3/8,87=2% | Кабель симметричный парной скрутки, сеч. 1x2x0.75 КПСнг(А)–FRLS |  | 4: м; 5: 1336.2; 6: 2,67 22,44/ИндМ223*1,02; З/пМех 10: 30539; З/пМех 14: 0; З/пМех 15: 0; З/пМех 16: 0; З/пМех 17: 0 | [5 empty] | Кабель симметричный парной скрутки, сеч. 1x2x0.75 КПСнг(А)–FRLS
|  | Цена МАТ=22,44/ИндМ223*1,02 | [23 empty] | Цена МАТ=22,44/ИндМ223*1,02
| 1 | ИНДЕКС К ПОЗИЦИИ: Индексы пересчета в т.у.ц. по статьям затрат СМР/ПНР ОЗП=22,53; ЭМ=11,42; ЗПМ=22,53; МАТ=8,56 | [22 empty] | ИНДЕКС К ПОЗИЦИИ: Индексы пересчета в т.у.ц. по статьям затрат СМР/ПНР ОЗП=22,53; ЭМ=11,42; ЗПМ=22,53; МАТ=8,56
50 | ТЦ_21.1.00.00_77_9721058155_17.05.2024_02 Аналог ТССЦ 101-3131 21,3/8,87=2% | Кабель симметричный парной скрутки, сеч. 2x2x0.75 КПСнг(А)–FRLS |  | 4: м; 5: 1147.5; 6: 4,47 37,50/ИндМ223*1,02; З/пМех 10: 43907; З/пМех 14: 0; З/пМех 15: 0; З/пМех 16: 0; З/пМех 17: 0 | [5 empty] | Кабель симметричный парной скрутки, сеч. 2x2x0.75 КПСнг(А)–FRLS
|  | Цена МАТ=37,50/ИндМ223*1,02 | [23 empty] | Цена МАТ=37,50/ИндМ223*1,02
| 1 | ИНДЕКС К ПОЗИЦИИ: Индексы пересчета в т.у.ц. по статьям затрат СМР/ПНР ОЗП=22,53; ЭМ=11,42; ЗПМ=22,53; МАТ=8,56 | [22 empty] | ИНДЕКС К ПОЗИЦИИ: Индексы пересчета в т.у.ц. по статьям затрат СМР/ПНР ОЗП=22,53; ЭМ=11,42; ЗПМ=22,53; МАТ=8,56
51 | ТЦ_21.1.05.04_71_7100034824_12.07.2024_02_35.3 Аналог ТССЦ 101-3131 21,3/8,87=2% | Кабель симметричный парной скрутки, сеч. 2x2x1.5 КПСнг(А)–FRLS |  | 4: м; 5: 1772.76; 6: 15,09 126,67/ИндМ223*1,02; З/пМех 10: 228988; З/пМех 14: 0; З/пМех 15: 0; З/пМех 16: 0; З/пМех 17: 0 | [5 empty] | Кабель симметричный парной скрутки, сеч. 2x2x1.5 КПСнг(А)–FRLS
|  | Цена МАТ=126,67/ИндМ223*1,02 | [23 empty] | Цена МАТ=126,67/ИндМ223*1,02
| 1 | ИНДЕКС К ПОЗИЦИИ: Индексы пересчета в т.у.ц. по статьям затрат СМР/ПНР ОЗП=22,53; ЭМ=11,42; ЗПМ=22,53; МАТ=8,56 | [22 empty] | ИНДЕКС К ПОЗИЦИИ: Индексы пересчета в т.у.ц. по статьям затрат СМР/ПНР ОЗП=22,53; ЭМ=11,42; ЗПМ=22,53; МАТ=8,56
52 | ТЦ_21.1.00.00_78_7825432170_17.05.2024_02 Аналог ТССЦ 101-3131 21,3/8,87=2% | Кабель силовой однопроволочный с терисеским барьером 3х2,5 УХЛ1 ВВГнг(А)-FRLS 3х2.5 |  | 4: м; 5: 102; 6: 11,52 96,67/ИндМ223*1,02; З/пМех 10: 10058; З/пМех 14: 0; З/пМех 15: 0; З/пМех 16: 0; З/пМех 17: 0 | [5 empty] | Кабель силовой однопроволочный с терисеским барьером 3х2,5 УХЛ1 ВВГнг(А)-FRLS 3х2.5
|  | Цена МАТ=96,67/ИндМ223*1,02 | [23 empty] | Цена МАТ=96,67/ИндМ223*1,02
| 1 | ИНДЕКС К ПОЗИЦИИ: Индексы пересчета в т.у.ц. по статьям затрат СМР/ПНР ОЗП=22,53; ЭМ=11,42; ЗПМ=22,53; МАТ=8,56 | [22 empty] | ИНДЕКС К ПОЗИЦИИ: Индексы пересчета в т.у.ц. по статьям затрат СМР/ПНР ОЗП=22,53; ЭМ=11,42; ЗПМ=22,53; МАТ=8,56
53 | ТЕРм08-02-411-01 Приказ Администрации ЛО от 20.10.15 №28 | Рукав металлический наружным диаметром: до 48 мм |  | 100 м | 58 | 1373.18 | 569.2 | 200.93 | 5.08 | 1176291 | 743802 | 133087 | 6642 | 31.924 | 1851.59 | 0.207 | 12.01 | [5 empty] | Рукав металлический наружным диаметром: до 48 мм
| Приказ от 30.01.2024 № 55/пр прил.5 табл.1 п.2 | Производство работ осуществляется на территории действующего предприятия с наличием в зоне производства работ одного или нескольких из следующих факторов: - разветвленной сети транспортных и инженерных коммуникаций; - стесненных условий для складирования материалов; - действующего технологического оборудования; - движения технологического транспорта ОЗП=1,15; ЭМ=1,15 к расх.; ЗПМ=1,15; ТЗ=1,15; ТЗМ=1,15 | [21 empty] | Производство работ осуществляется на территории действующего предприятия с наличием в зоне производства работ одного или нескольких из следующих факторов: - разветвленной сети транспортных и инженерных коммуникаций; - стесненных условий для складирования материалов; - действующего технологического оборудования; - движения технологического транспорта ОЗП=1,15; ЭМ=1,15 к расх.; ЗПМ=1,15; ТЗ=1,15; ТЗМ=1,15
| 1 | ИНДЕКС К ПОЗИЦИИ: Индексы пересчета в т.у.ц. по статьям затрат СМР/ПНР ОЗП=22,53; ЭМ=11,42; ЗПМ=22,53; МАТ=8,56 | [22 empty] | ИНДЕКС К ПОЗИЦИИ: Индексы пересчета в т.у.ц. по статьям затрат СМР/ПНР ОЗП=22,53; ЭМ=11,42; ЗПМ=22,53; МАТ=8,56
|  |  | Накладные расходы 97% ФОТ (от 750 444) | З/пМех 10: 727931
|  |  | Сметная прибыль 51% ФОТ (от 750 444) | З/пМех 10: 382726
54 | ТЦ_08.1.02.13_77_7702680818_27.05.2024_02 Аналог ТССЦ 101-3131 21,3/8,87=2% | Металлорукав в изоляции УХЛ1 20 мм Р3-ЦП-Мр-НГ-20 |  | 4: м; 5: 5916; 6: 16,18 135,77/ИндМ223*1,02; З/пМех 10: 819371; З/пМех 14: 0; З/пМех 15: 0; З/пМех 16: 0; З/пМех 17: 0 | [5 empty] | Металлорукав в изоляции УХЛ1 20 мм Р3-ЦП-Мр-НГ-20
|  | Цена МАТ=135,77/ИндМ223*1,02 | [23 empty] | Цена МАТ=135,77/ИндМ223*1,02
| 1 | ИНДЕКС К ПОЗИЦИИ: Индексы пересчета в т.у.ц. по статьям затрат СМР/ПНР ОЗП=22,53; ЭМ=11,42; ЗПМ=22,53; МАТ=8,56 | [22 empty] | ИНДЕКС К ПОЗИЦИИ: Индексы пересчета в т.у.ц. по статьям затрат СМР/ПНР ОЗП=22,53; ЭМ=11,42; ЗПМ=22,53; МАТ=8,56
55 | ТЕРм10-06-037-13 Приказ Администрации ЛО от 20.10.15 №28 | Крышка декоративная и другие мелкие изделия (без присоединения проводов) // прим. |  | 100 шт. | 6 | 127.98 | 122.25 |  |  | 16819 | 16525 |  |  | 7.107 | 42.64 | 0 | 0 | [5 empty] | Крышка декоративная и другие мелкие изделия (без присоединения проводов) // прим.
| Приказ от 30.01.2024 № 55/пр прил.5 табл.1 п.2 | Производство работ осуществляется на территории действующего предприятия с наличием в зоне производства работ одного или нескольких из следующих факторов: - разветвленной сети транспортных и инженерных коммуникаций; - стесненных условий для складирования материалов; - действующего технологического оборудования; - движения технологического транспорта ОЗП=1,15; ЭМ=1,15 к расх.; ЗПМ=1,15; ТЗ=1,15; ТЗМ=1,15 | [21 empty] | Производство работ осуществляется на территории действующего предприятия с наличием в зоне производства работ одного или нескольких из следующих факторов: - разветвленной сети транспортных и инженерных коммуникаций; - стесненных условий для складирования материалов; - действующего технологического оборудования; - движения технологического транспорта ОЗП=1,15; ЭМ=1,15 к расх.; ЗПМ=1,15; ТЗ=1,15; ТЗМ=1,15
| 1 | ИНДЕКС К ПОЗИЦИИ: Индексы пересчета в т.у.ц. по статьям затрат СМР/ПНР ОЗП=22,53; ЭМ=11,42; ЗПМ=22,53; МАТ=8,56 | [22 empty] | ИНДЕКС К ПОЗИЦИИ: Индексы пересчета в т.у.ц. по статьям затрат СМР/ПНР ОЗП=22,53; ЭМ=11,42; ЗПМ=22,53; МАТ=8,56
|  |  | Накладные расходы 90% ФОТ (от 16 525) | З/пМех 10: 14873
|  |  | Сметная прибыль 46% ФОТ (от 16 525) | З/пМех 10: 7602
56 | ТЦ_08.1.02.13_77_7718084426_17.05.2024_02 Аналог ТССЦ 101-3131 21,3/8,87=2% | Муфта соединительная: металлорукав-металлорукав СММ (МСМ) СММ-20 |  | 4: шт; 5: 600; 6: 13,66 114,63/ИндМ223*1,02; З/пМех 10: 70158; З/пМех 14: 0; З/пМех 15: 0; З/пМех 16: 0; З/пМех 17: 0 | [5 empty] | Муфта соединительная: металлорукав-металлорукав СММ (МСМ) СММ-20
|  | Цена МАТ=114,63/ИндМ223*1,02 | [23 empty] | Цена МАТ=114,63/ИндМ223*1,02
| 1 | ИНДЕКС К ПОЗИЦИИ: Индексы пересчета в т.у.ц. по статьям затрат СМР/ПНР ОЗП=22,53; ЭМ=11,42; ЗПМ=22,53; МАТ=8,56 | [22 empty] | ИНДЕКС К ПОЗИЦИИ: Индексы пересчета в т.у.ц. по статьям затрат СМР/ПНР ОЗП=22,53; ЭМ=11,42; ЗПМ=22,53; МАТ=8,56
57 | ТЕРм08-02-411-04 Приказ Администрации ЛО от 20.10.15 №28 | Ввод гибкий, наружный диаметр металлорукава: до 27 мм // прим. |  | 1 ввод | 150 | 20.93 | 16.81 |  |  | 62110 | 56820 |  |  | 0.943 | 141.45 | 0 | 0 | [5 empty] | Ввод гибкий, наружный диаметр металлорукава: до 27 мм // прим.
| Приказ от 30.01.2024 № 55/пр прил.5 табл.1 п.2 | Производство работ осуществляется на территории действующего предприятия с наличием в зоне производства работ одного или нескольких из следующих факторов: - разветвленной сети транспортных и инженерных коммуникаций; - стесненных условий для складирования материалов; - действующего технологического оборудования; - движения технологического транспорта ОЗП=1,15; ЭМ=1,15 к расх.; ЗПМ=1,15; ТЗ=1,15; ТЗМ=1,15 | [21 empty] | Производство работ осуществляется на территории действующего предприятия с наличием в зоне производства работ одного или нескольких из следующих факторов: - разветвленной сети транспортных и инженерных коммуникаций; - стесненных условий для складирования материалов; - действующего технологического оборудования; - движения технологического транспорта ОЗП=1,15; ЭМ=1,15 к расх.; ЗПМ=1,15; ТЗ=1,15; ТЗМ=1,15
| 1 | ИНДЕКС К ПОЗИЦИИ: Индексы пересчета в т.у.ц. по статьям затрат СМР/ПНР ОЗП=22,53; ЭМ=11,42; ЗПМ=22,53; МАТ=8,56 | [22 empty] | ИНДЕКС К ПОЗИЦИИ: Индексы пересчета в т.у.ц. по статьям затрат СМР/ПНР ОЗП=22,53; ЭМ=11,42; ЗПМ=22,53; МАТ=8,56
|  |  | Накладные расходы 97% ФОТ (от 56 820) | З/пМех 10: 55115
|  |  | Сметная прибыль 51% ФОТ (от 56 820) | З/пМех 10: 28978
58 | ТЦ_08.1.02.13_77_7702680818_27.05.2024_02 Аналог ТССЦ 101-3131 21,3/8,87=2% | Муфта вводная для металлорукава ВМ (РКн) ВМ-20 |  | 4: шт; 5: 150; 6: 20,07 168,42/ИндМ223*1,02; З/пМех 10: 25770; З/пМех 14: 0; З/пМех 15: 0; З/пМех 16: 0; З/пМех 17: 0 | [5 empty] | Муфта вводная для металлорукава ВМ (РКн) ВМ-20
|  | Цена МАТ=168,42/ИндМ223*1,02 | [23 empty] | Цена МАТ=168,42/ИндМ223*1,02
| 1 | ИНДЕКС К ПОЗИЦИИ: Индексы пересчета в т.у.ц. по статьям затрат СМР/ПНР ОЗП=22,53; ЭМ=11,42; ЗПМ=22,53; МАТ=8,56 | [22 empty] | ИНДЕКС К ПОЗИЦИИ: Индексы пересчета в т.у.ц. по статьям затрат СМР/ПНР ОЗП=22,53; ЭМ=11,42; ЗПМ=22,53; МАТ=8,56
59 | ТЕРм10-06-037-13 Приказ Администрации ЛО от 20.10.15 №28 | Крышка декоративная и другие мелкие изделия (без присоединения проводов) // прим. |  | 100 шт. | 1.5 | 127.98 | 122.25 |  |  | 4205 | 4131 |  |  | 7.107 | 10.66 | 0 | 0 | [5 empty] | Крышка декоративная и другие мелкие изделия (без присоединения проводов) // прим.
| Приказ от 30.01.2024 № 55/пр прил.5 табл.1 п.2 | Производство работ осуществляется на территории действующего предприятия с наличием в зоне производства работ одного или нескольких из следующих факторов: - разветвленной сети транспортных и инженерных коммуникаций; - стесненных условий для складирования материалов; - действующего технологического оборудования; - движения технологического транспорта ОЗП=1,15; ЭМ=1,15 к расх.; ЗПМ=1,15; ТЗ=1,15; ТЗМ=1,15 | [21 empty] | Производство работ осуществляется на территории действующего предприятия с наличием в зоне производства работ одного или нескольких из следующих факторов: - разветвленной сети транспортных и инженерных коммуникаций; - стесненных условий для складирования материалов; - действующего технологического оборудования; - движения технологического транспорта ОЗП=1,15; ЭМ=1,15 к расх.; ЗПМ=1,15; ТЗ=1,15; ТЗМ=1,15
| 1 | ИНДЕКС К ПОЗИЦИИ: Индексы пересчета в т.у.ц. по статьям затрат СМР/ПНР ОЗП=22,53; ЭМ=11,42; ЗПМ=22,53; МАТ=8,56 | [22 empty] | ИНДЕКС К ПОЗИЦИИ: Индексы пересчета в т.у.ц. по статьям затрат СМР/ПНР ОЗП=22,53; ЭМ=11,42; ЗПМ=22,53; МАТ=8,56
|  |  | Накладные расходы 90% ФОТ (от 4 131) | З/пМех 10: 3718
|  |  | Сметная прибыль 46% ФОТ (от 4 131) | З/пМех 10: 1900
60 | ТЦ_20.1.02.23_77_7722467171_17.05.2024_02 Аналог ТССЦ 101-3131 21,3/8,87=2% | Оконцеватель защитный для металлорукава ОЗМ-20 |  | 4: шт; 5: 150; 6: 5,15 43,23/ИндМ223*1,02; З/пМех 10: 6613; З/пМех 14: 0; З/пМех 15: 0; З/пМех 16: 0; З/пМех 17: 0 | [5 empty] | Оконцеватель защитный для металлорукава ОЗМ-20
|  | Цена МАТ=43,23/ИндМ223*1,02 | [23 empty] | Цена МАТ=43,23/ИндМ223*1,02
| 1 | ИНДЕКС К ПОЗИЦИИ: Индексы пересчета в т.у.ц. по статьям затрат СМР/ПНР ОЗП=22,53; ЭМ=11,42; ЗПМ=22,53; МАТ=8,56 | [22 empty] | ИНДЕКС К ПОЗИЦИИ: Индексы пересчета в т.у.ц. по статьям затрат СМР/ПНР ОЗП=22,53; ЭМ=11,42; ЗПМ=22,53; МАТ=8,56
61 | ТЕРм08-02-163-01 Приказ Администрации ЛО от 20.10.15 №28 | Заделка концевая с термоусаживающимися полиэтиленовыми перчатками // прим. Муфта заземления термоусаживаемая для металлорукава |  | 1 шт. | 100 | 27.3 | 23.07 |  |  | 55595 | 51974 |  |  | 1.265 | 126.5 | 0 | 0 | [5 empty] | Заделка концевая с термоусаживающимися полиэтиленовыми перчатками // прим. Муфта заземления термоусаживаемая для металлорукава
| Приказ от 30.01.2024 № 55/пр прил.5 табл.1 п.2 | Производство работ осуществляется на территории действующего предприятия с наличием в зоне производства работ одного или нескольких из следующих факторов: - разветвленной сети транспортных и инженерных коммуникаций; - стесненных условий для складирования материалов; - действующего технологического оборудования; - движения технологического транспорта ОЗП=1,15; ЭМ=1,15 к расх.; ЗПМ=1,15; ТЗ=1,15; ТЗМ=1,15 | [21 empty] | Производство работ осуществляется на территории действующего предприятия с наличием в зоне производства работ одного или нескольких из следующих факторов: - разветвленной сети транспортных и инженерных коммуникаций; - стесненных условий для складирования материалов; - действующего технологического оборудования; - движения технологического транспорта ОЗП=1,15; ЭМ=1,15 к расх.; ЗПМ=1,15; ТЗ=1,15; ТЗМ=1,15
| 1 | ИНДЕКС К ПОЗИЦИИ: Индексы пересчета в т.у.ц. по статьям затрат СМР/ПНР ОЗП=22,53; ЭМ=11,42; ЗПМ=22,53; МАТ=8,56 | [22 empty] | ИНДЕКС К ПОЗИЦИИ: Индексы пересчета в т.у.ц. по статьям затрат СМР/ПНР ОЗП=22,53; ЭМ=11,42; ЗПМ=22,53; МАТ=8,56
|  |  | Накладные расходы 97% ФОТ (от 51 974) | З/пМех 10: 50415
|  |  | Сметная прибыль 51% ФОТ (от 51 974) | З/пМех 10: 26507
62 | ТЦ_20.2.09.08_77_7722753969_17.05.2024_02 Аналог ТССЦ 101-3131 21,3/8,87=2% | Муфта заземления термоусаживаемая для металлорукава в изоляции 15-25 |  | 4: шт; 5: 100; 6: 73,78 619,17/ИндМ223*1,02; З/пМех 10: 63156; З/пМех 14: 0; З/пМех 15: 0; З/пМех 16: 0; З/пМех 17: 0 | [5 empty] | Муфта заземления термоусаживаемая для металлорукава в изоляции 15-25
|  | Цена МАТ=619,17/ИндМ223*1,02 | [23 empty] | Цена МАТ=619,17/ИндМ223*1,02
| 1 | ИНДЕКС К ПОЗИЦИИ: Индексы пересчета в т.у.ц. по статьям затрат СМР/ПНР ОЗП=22,53; ЭМ=11,42; ЗПМ=22,53; МАТ=8,56 | [22 empty] | ИНДЕКС К ПОЗИЦИИ: Индексы пересчета в т.у.ц. по статьям затрат СМР/ПНР ОЗП=22,53; ЭМ=11,42; ЗПМ=22,53; МАТ=8,56
63 | ТЦ_22.2.02.19_78_7804526950_17.05.2024_02 Аналог ТССЦ 101-3131 21,3/8,87=2% | Кольцо заземления М20х1,5 |  | 4: шт; 5: 100; 6: 10,31 86,53/ИндМ223*1,02; З/пМех 10: 8825; З/пМех 14: 0; З/пМех 15: 0; З/пМех 16: 0; З/пМех 17: 0 | [5 empty] | Кольцо заземления М20х1,5
|  | Цена МАТ=86,53/ИндМ223*1,02 | [23 empty] | Цена МАТ=86,53/ИндМ223*1,02
| 1 | ИНДЕКС К ПОЗИЦИИ: Индексы пересчета в т.у.ц. по статьям затрат СМР/ПНР ОЗП=22,53; ЭМ=11,42; ЗПМ=22,53; МАТ=8,56 | [22 empty] | ИНДЕКС К ПОЗИЦИИ: Индексы пересчета в т.у.ц. по статьям затрат СМР/ПНР ОЗП=22,53; ЭМ=11,42; ЗПМ=22,53; МАТ=8,56
64 | ТЦ_20.2.05.02_77_7702680818_17.05.2024_02 Аналог ТССЦ 101-3131 21,3/8,87=2% | Крепёж-скоба однолапковая СМО 19-20 |  | 4: шт; 5: 4000; 6: 0,15 1,27/ИндМ223*1,02; З/пМех 10: 5136; З/пМех 14: 0; З/пМех 15: 0; З/пМех 16: 0; З/пМех 17: 0 | [5 empty] | Крепёж-скоба однолапковая СМО 19-20
|  | Цена МАТ=1,27/ИндМ223*1,02 | [23 empty] | Цена МАТ=1,27/ИндМ223*1,02
| 1 | ИНДЕКС К ПОЗИЦИИ: Индексы пересчета в т.у.ц. по статьям затрат СМР/ПНР ОЗП=22,53; ЭМ=11,42; ЗПМ=22,53; МАТ=8,56 | [22 empty] | ИНДЕКС К ПОЗИЦИИ: Индексы пересчета в т.у.ц. по статьям затрат СМР/ПНР ОЗП=22,53; ЭМ=11,42; ЗПМ=22,53; МАТ=8,56
65 | ТССЦ-101-1977 Приказ Администрации ЛО от 20.10.15 №28 | Болты с гайками и шайбами строительные // прим. |  | 4: кг; 5: 36; 6: 15.63; З/пМех 10: 4817; З/пМех 14: 0; З/пМех 15: 0; З/пМех 16: 0; З/пМех 17: 0 | [5 empty] | Болты с гайками и шайбами строительные // прим.
| 1 | ИНДЕКС К ПОЗИЦИИ: Индексы пересчета в т.у.ц. по статьям затрат СМР/ПНР ОЗП=22,53; ЭМ=11,42; ЗПМ=22,53; МАТ=8,56 | [22 empty] | ИНДЕКС К ПОЗИЦИИ: Индексы пересчета в т.у.ц. по статьям затрат СМР/ПНР ОЗП=22,53; ЭМ=11,42; ЗПМ=22,53; МАТ=8,56
66 | ТЦ_20.5.00.00_77_9721058155_17.05.2024_02 Аналог ТССЦ 101-3131 21,3/8,87=2% | Коробка огнестойкая для о/п двухкомпонентная 100х100х40 60-0303-FR6.0-12 Е15-Е120 |  | 4: шт; 5: 50; 6: 184,92 1551,90/ИндМ223*1,02; З/пМех 10: 79146; З/пМех 14: 0; З/пМех 15: 0; З/пМех 16: 0; З/пМех 17: 0 | [5 empty] | Коробка огнестойкая для о/п двухкомпонентная 100х100х40 60-0303-FR6.0-12 Е15-Е120
|  | Цена МАТ=1551,90/ИндМ223*1,02 | [23 empty] | Цена МАТ=1551,90/ИндМ223*1,02
| 1 | ИНДЕКС К ПОЗИЦИИ: Индексы пересчета в т.у.ц. по статьям затрат СМР/ПНР ОЗП=22,53; ЭМ=11,42; ЗПМ=22,53; МАТ=8,56 | [22 empty] | ИНДЕКС К ПОЗИЦИИ: Индексы пересчета в т.у.ц. по статьям затрат СМР/ПНР ОЗП=22,53; ЭМ=11,42; ЗПМ=22,53; МАТ=8,56
67 | ТЦ_20.1.02.18_69_7704844420_17.05.2024_02 Аналог ТССЦ 101-3131 21,3/8,87=2% | Стальная стяжка 7,9x500 |  | 4: шт; 5: 1800; 6: 1,99 16,67/ИндМ223*1,02; З/пМех 10: 30662; З/пМех 14: 0; З/пМех 15: 0; З/пМех 16: 0; З/пМех 17: 0 | [5 empty] | Стальная стяжка 7,9x500
|  | Цена МАТ=16,67/ИндМ223*1,02 | [23 empty] | Цена МАТ=16,67/ИндМ223*1,02
| 1 | ИНДЕКС К ПОЗИЦИИ: Индексы пересчета в т.у.ц. по статьям затрат СМР/ПНР ОЗП=22,53; ЭМ=11,42; ЗПМ=22,53; МАТ=8,56 | [22 empty] | ИНДЕКС К ПОЗИЦИИ: Индексы пересчета в т.у.ц. по статьям затрат СМР/ПНР ОЗП=22,53; ЭМ=11,42; ЗПМ=22,53; МАТ=8,56
68 | ТЕРм08-02-407-11 Приказ Администрации ЛО от 20.10.15 №28 | Труба стальная по установленным конструкциям, в опалубке фундаментов и перекрытиях, диаметр: до 25 мм // прим. |  | 100 м | 0.2 | 1060.93 | 542.96 | 169.35 | 10.72 | 3430 | 2447 | 387 | 48 | 30.452 | 6.09 | 0.437 | 0.09 | [5 empty] | Труба стальная по установленным конструкциям, в опалубке фундаментов и перекрытиях, диаметр: до 25 мм // прим.
| Приказ от 30.01.2024 № 55/пр прил.5 табл.1 п.2 | Производство работ осуществляется на территории действующего предприятия с наличием в зоне производства работ одного или нескольких из следующих факторов: - разветвленной сети транспортных и инженерных коммуникаций; - стесненных условий для складирования материалов; - действующего технологического оборудования; - движения технологического транспорта ОЗП=1,15; ЭМ=1,15 к расх.; ЗПМ=1,15; ТЗ=1,15; ТЗМ=1,15 | [21 empty] | Производство работ осуществляется на территории действующего предприятия с наличием в зоне производства работ одного или нескольких из следующих факторов: - разветвленной сети транспортных и инженерных коммуникаций; - стесненных условий для складирования материалов; - действующего технологического оборудования; - движения технологического транспорта ОЗП=1,15; ЭМ=1,15 к расх.; ЗПМ=1,15; ТЗ=1,15; ТЗМ=1,15
| 1 | ИНДЕКС К ПОЗИЦИИ: Индексы пересчета в т.у.ц. по статьям затрат СМР/ПНР ОЗП=22,53; ЭМ=11,42; ЗПМ=22,53; МАТ=8,56 | [22 empty] | ИНДЕКС К ПОЗИЦИИ: Индексы пересчета в т.у.ц. по статьям затрат СМР/ПНР ОЗП=22,53; ЭМ=11,42; ЗПМ=22,53; МАТ=8,56
|  |  | Накладные расходы 97% ФОТ (от 2 495) | З/пМех 10: 2420
|  |  | Сметная прибыль 51% ФОТ (от 2 495) | З/пМех 10: 1272
69 | ТЦ_23.3.09.00_66_6686085239_12.07.2024_02_30.1 Аналог ТССЦ-103-0129 5,66/5,51=2% | Труба электросварная Ду25 ОЦ |  | 4: м; 5: 20; 6: 2,16 18,14/ИндМ223*1,02; З/пМех 10: 370; З/пМех 14: 0; З/пМех 15: 0; З/пМех 16: 0; З/пМех 17: 0 | [5 empty] | Труба электросварная Ду25 ОЦ
|  | Цена МАТ=18,14/ИндМ223*1,02 | [23 empty] | Цена МАТ=18,14/ИндМ223*1,02
| 1 | ИНДЕКС К ПОЗИЦИИ: Индексы пересчета в т.у.ц. по статьям затрат СМР/ПНР ОЗП=22,53; ЭМ=11,42; ЗПМ=22,53; МАТ=8,56 | [22 empty] | ИНДЕКС К ПОЗИЦИИ: Индексы пересчета в т.у.ц. по статьям затрат СМР/ПНР ОЗП=22,53; ЭМ=11,42; ЗПМ=22,53; МАТ=8,56
70 | ТЕРм08-02-155-02 Приказ Администрации ЛО от 20.10.15 №28 | Заделка проходов при прокладке кабелей по стенам и потолкам |  | 100 м уложенного кабеля | 0.2 | 22.23 | 21.18 |  |  | 97 | 95 |  |  | 1.1615 | 0.23 | 0 | 0 | [5 empty] | Заделка проходов при прокладке кабелей по стенам и потолкам
| Приказ от 30.01.2024 № 55/пр прил.5 табл.1 п.2 | Производство работ осуществляется на территории действующего предприятия с наличием в зоне производства работ одного или нескольких из следующих факторов: - разветвленной сети транспортных и инженерных коммуникаций; - стесненных условий для складирования материалов; - действующего технологического оборудования; - движения технологического транспорта ОЗП=1,15; ЭМ=1,15 к расх.; ЗПМ=1,15; ТЗ=1,15; ТЗМ=1,15 | [21 empty] | Производство работ осуществляется на территории действующего предприятия с наличием в зоне производства работ одного или нескольких из следующих факторов: - разветвленной сети транспортных и инженерных коммуникаций; - стесненных условий для складирования материалов; - действующего технологического оборудования; - движения технологического транспорта ОЗП=1,15; ЭМ=1,15 к расх.; ЗПМ=1,15; ТЗ=1,15; ТЗМ=1,15
| 1 | ИНДЕКС К ПОЗИЦИИ: Индексы пересчета в т.у.ц. по статьям затрат СМР/ПНР ОЗП=22,53; ЭМ=11,42; ЗПМ=22,53; МАТ=8,56 | [22 empty] | ИНДЕКС К ПОЗИЦИИ: Индексы пересчета в т.у.ц. по статьям затрат СМР/ПНР ОЗП=22,53; ЭМ=11,42; ЗПМ=22,53; МАТ=8,56
|  |  | Накладные расходы 97% ФОТ (от 95) | З/пМех 10: 92
|  |  | Сметная прибыль 51% ФОТ (от 95) | З/пМех 10: 48
71 | ТЦ_14.5.01.10_77_7722753969_12.07.2024_02_31.3 Аналог ТССЦ-101-3661 98,10/96,12=2% | Огнестойкая монтажная пена 1000мл Gigant Industrial FireStop B1 GT-612288 |  | 4: шт; 5: 5; 6: 63,75 535,00/ИндМ223*1,02; З/пМех 10: 2729; З/пМех 14: 0; З/пМех 15: 0; З/пМех 16: 0; З/пМех 17: 0 | [5 empty] | Огнестойкая монтажная пена 1000мл Gigant Industrial FireStop B1 GT-612288
|  | Цена МАТ=535,00/ИндМ223*1,02 | [23 empty] | Цена МАТ=535,00/ИндМ223*1,02
| 1 | ИНДЕКС К ПОЗИЦИИ: Индексы пересчета в т.у.ц. по статьям затрат СМР/ПНР ОЗП=22,53; ЭМ=11,42; ЗПМ=22,53; МАТ=8,56 | [22 empty] | ИНДЕКС К ПОЗИЦИИ: Индексы пересчета в т.у.ц. по статьям затрат СМР/ПНР ОЗП=22,53; ЭМ=11,42; ЗПМ=22,53; МАТ=8,56
Итого прямые затраты по разделу в текущих ценах |  |  |  | З/пМех 10: 4181102; Осн.З/п 11: 1063504; Эк.Маш 12: 139102; З/пМех 13: 7707; З/пМех 15: 2646.45; З/пМех 17: 13.94 | [9 empty] | Итого прямые затраты по разделу в текущих ценах
Накладные расходы |  |  |  | З/пМех 10: 1037628 | [9 empty] | Накладные расходы
Сметная прибыль |  |  |  | З/пМех 10: 545285 | [9 empty] | Сметная прибыль
Итого по разделу 2 Монтаж кабеля |  |  |  | З/пМех 10: 5764015; З/пМех 15: 2646.45; З/пМех 17: 13.94 | [9 empty] | Итого по разделу 2 Монтаж кабеля
Итого прямые затраты по смете в текущих ценах |  |  |  | З/пМех 10: 24618724; Осн.З/п 11: 1481095; Эк.Маш 12: 184016; З/пМех 13: 18579; З/пМех 15: 3622.12; З/пМех 17: 36.92 | [11 empty] | Итого прямые затраты по смете в текущих ценах
Накладные расходы |  |  |  | З/пМех 10: 1428908 | [11 empty] | Накладные расходы
Сметная прибыль |  |  |  | З/пМех 10: 749295 | [11 empty] | Сметная прибыль
Итоги по смете: | [28 empty] | Итоги по смете:
Итого Строительные работы |  |  |  | З/пМех 10: 2646453 | [12 empty] | Итого Строительные работы
Итого Монтажные работы |  |  |  | З/пМех 10: 4226062; З/пМех 15: 3622.12; З/пМех 17: 36.92 | [12 empty] | Итого Монтажные работы
Итого Оборудование |  |  |  | З/пМех 10: 19924412 | [12 empty] | Итого Оборудование
Итого |  |  |  | З/пМех 10: 26796927; З/пМех 15: 3622.12; З/пМех 17: 36.92 | [12 empty] | Итого
В том числе: | [29 empty] | В том числе:
Основная заработная плата |  |  |  | З/пМех 10: 1481095 | [12 empty] | Основная заработная плата
Материалы |  |  |  | З/пМех 10: 3029201 | [12 empty] | Материалы
Машины и механизмы |  |  |  | З/пМех 10: 184016 | [12 empty] | Машины и механизмы
в том числе заработная плата машинистов |  |  |  | З/пМех 10: 18579 | [12 empty] | в том числе заработная плата машинистов
Оборудование |  |  |  | З/пМех 10: 19924412 | [12 empty] | Оборудование
Накладные расходы |  |  |  | З/пМех 10: 1428908 | [12 empty] | Накладные расходы
Сметная прибыль |  |  |  | З/пМех 10: 749295 | [12 empty] | Сметная прибыль
Итого СМР для расчета лимитированных затрат |  |  |  | З/пМех 10: 6872515 | [12 empty] | Итого СМР для расчета лимитированных затрат
Временные здания и сооружения 5,2% |  |  |  | З/пМех 10: 357371 | [12 empty] | Временные здания и сооружения 5,2%
Итого |  |  |  | З/пМех 10: 7229886 | [13 empty] | Итого
Зимнее удорожание 2,1% |  |  |  | З/пМех 10: 151828 | [12 empty] | Зимнее удорожание 2,1%
Затраты на вахтовый метод работ 3,5% |  |  |  | З/пМех 10: 253046 | [12 empty] | Затраты на вахтовый метод работ 3,5%
Перевозка работников свыше 3-х километров 2,5% |  |  |  | З/пМех 10: 180747 | [12 empty] | Перевозка работников свыше 3-х километров 2,5%
Перебазировка машин и механизмов 2% |  |  |  | З/пМех 10: 144598 | [12 empty] | Перебазировка машин и механизмов 2%
Итого |  |  |  | З/пМех 10: 7960105 | [13 empty] | Итого
Итого с оборудованием (19 924 412) |  |  |  | З/пМех 10: 27884517 | [12 empty] | Итого с оборудованием (19 924 412)
Непредвиденные затраты 3% |  |  |  | З/пМех 10: 836536 | [12 empty] | Непредвиденные затраты 3%
Итого с непредвиденными |  |  |  | З/пМех 10: 28721053 | [13 empty] | Итого с непредвиденными
НДС 20% |  |  |  | З/пМех 10: 5744210.6 | [12 empty] | НДС 20%
ВСЕГО по смете |  |  |  | З/пМех 10: 34465263.6; З/пМех 15: 3622.12; З/пМех 17: 36.92 | [14 empty] | ВСЕГО по смете