## 1632-2021-2.1.3-КМ_07.04.042-П-
Ведомость объёмов работ
№ п/п | № в ЛСР | Наименование работ | Ед. изм. | Кол-во | Ссылки на чертежи | Формула расчёта, расчёт объёмов работ и расхода материалов
1 | 2 | 3 | 4 | 5 | 6 | 7
Раздел 1. Колонны | [9 empty] | Раздел 1. Колонны
1 | 1 | Монтаж колонн одноэтажных и многоэтажных зданий и крановых эстакад высотой: до 25 м составного сечения массой до 5,0 т | 1 т конструкций | 404.352 |  |  | (397,7-8,9)*1,04 |  | 1
2 | 2 | Монтаж колонн одноэтажных и многоэтажных зданий и крановых эстакад высотой: до 25 м цельного сечения массой до 5,0 т | 1 т конструкций | 9.256 |  |  | 8,9*1,04 |  | 1
3 | 3 | Монорельсы, балки и другие аналогичные конструкции промышленных зданий, сборка с помощью: лебедок электрических (с установкой и снятием их в процессе работы) | 1 т конструкций | 397.7 |  |  |  | 414.3485 | 1 |  |  |  |  | 430.9224
4 | 4 | Профиль гн. 120*5 | т | 3.64 |  |  | 3,5*1,04 |  | 1
5 | 5 | Двутавр 60Ш1 | т | 16.952 |  |  | 16,3*1,04 |  | 1
6 | 6 | Двутавр 40Ш1 | т | 99.944 |  |  | 96,1*1,04 |  | 1
7 | 7 | Двутавр 30Ш1 | т | 25.792 |  |  | 24,8*1,04 |  | 1
8 | 8 | Уголок не равнополочный 125*80*8 | т | 2.08 |  |  | 2*1,04 |  | 1
9 | 9 | Прокат листовой 40мм | т | 9.9965 |  |  | 8,9*1,04*1,08 |  | 1
10 | 10 | Прокат листовой 30мм | т | 132.496 |  |  | 127,4*1,04 |  | 1
11 | 11 | Прокат листовой 25мм | т | 18.512 |  |  | 17,8*1,04 |  | 1
12 | 12 | Прокат листовой 20мм | т | 1.456 |  |  | 1,4*1,04 |  | 1
13 | 13 | Прокат листовой 16мм | т | 74.88 |  |  | 72*1,04 |  | 1
14 | 14 | Прокат листовой 12мм | т | 10.4 |  |  | 10*1,04 |  | 1
15 | 15 | Прокат листовой 10мм | т | 14.768 |  |  | 14,2*1,04 |  | 1
16 | 16 | Прокат листовой 8мм | т | 1.248 |  |  | 1,2*1,04 |  | 1
17 | 17 | Прокат листовой 6мм | т | 2.184 |  |  | 2,1*1,04 |  | 1
Перевозка материалов (металл 140 км. ОП "МКМ-СПб") | [10 empty] | Перевозка материалов (металл 140 км. ОП "МКМ-СПб")
18 | 18 | Металлопрокат, трубопрокат и металлоконструкции | т | 397.7 |  |  |  |  | 1
19 | 19 | Перевозка строительных грузов (кроме массовых навалочных, перевозимых автомобилями-самосвалами, а также бетонных и железобетонных изделий, стеновых и перегородочных материалов, лесоматериалов круглых и пиломатериалов, включенных в таблицу 03-01), бортовым автомобилем грузоподъемностью 5 т, на расстояние до 140 км I класс груза | 1 т груза | 397.7 |  |  |  |  | 1
20 | 20 | Разгрузочные работы при автомобильных перевозках: металлических конструкций массой до 1 т | 1 т груза | 397.7 |  |  |  |  | 1
Раздел 2. Балки перекрытий и фермы ФП1 | [9 empty] | Раздел 2. Балки перекрытий и фермы ФП1
21 | 21 | Монтаж балок, ригелей перекрытия, покрытия и под установку оборудования многоэтажных зданий при высоте здания: до 25 м | 1 т конструкций | 676.624 |  |  | 650,6*1,04 |  | 1
22 | 22 | Монорельсы, балки и другие аналогичные конструкции промышленных зданий, сборка с помощью: лебедок электрических (с установкой и снятием их в процессе работы) | 1 т конструкций | 650.6 |  |  |  |  | 1
23 | 23 | Швеллер 40П | т | 1.352 |  |  | 1,3*1,04 | 676.624 | 1
24 | 24 | Швеллер 22П | т | 79.664 |  |  | 76,6*1,04 |  | 1
25 | 25 | Швеллер 20П | т | 1.56 |  |  | 1,5*1,04 |  | 1
26 | 26 | Двутавр 25К1 | т | 47.424 |  |  | 45,6*1,04 |  | 1
27 | 27 | Двутавр 20К1 | т | 35.36 |  |  | 34*1,04 |  | 1
28 | 28 | Двутавр 70Ш1 | т | 3.64 |  |  | 3,5*1,04 |  | 1
29 | 29 | Двутавр 60Ш1 | т | 10.92 |  |  | 10,5*1,04 |  | 1
30 | 30 | Двутавр 50Ш1 | т | 179.296 |  |  | 172,4*1,04 |  | 1
31 | 31 | Двутавр 40Ш1 | т | 8.944 |  |  | 8,6*1,04 |  | 1
32 | 32 | Двутавр 30Ш1 | т | 12.584 |  |  | 12,1*1,04 |  | 1
33 | 33 | Прокат листовой 30мм | т | 160.056 |  |  | 153,9*1,04 |  | 1
34 | 34 | Прокат листовой 25мм | т | 13.52 |  |  | 13*1,04 |  | 1
35 | 35 | Прокат листовой 16мм | т | 107.432 |  |  | 103,3*1,04 |  | 1
36 | 36 | Прокат листовой 12мм | т | 5.304 |  |  | 5,1*1,04 |  | 1
37 | 37 | Прокат листовой 10мм | т | 3.016 |  |  | 2,9*1,04 |  | 1
38 | 38 | Прокат листовой 8мм | т | 6.552 |  |  | 6,3*1,04 |  | 1
Перевозка материалов (металл 140 км. ОП "МКМ-СПб") | [10 empty] | Перевозка материалов (металл 140 км. ОП "МКМ-СПб")
39 | 39 | Металлопрокат, трубопрокат и металлоконструкции | т | 650.6 |  |  |  |  | 1
40 | 40 | Перевозка строительных грузов (кроме массовых навалочных, перевозимых автомобилями-самосвалами, а также бетонных и железобетонных изделий, стеновых и перегородочных материалов, лесоматериалов круглых и пиломатериалов, включенных в таблицу 03-01), бортовым автомобилем грузоподъемностью 5 т, на расстояние до 140 км I класс груза | 1 т груза | 650.6 |  |  |  |  | 1
41 | 41 | Разгрузочные работы при автомобильных перевозках: металлических конструкций массой до 1 т | 1 т груза | 650.6 |  |  |  |  | 1
Раздел 3. Балки и прогоны покрытия | [9 empty] | Раздел 3. Балки и прогоны покрытия
42 | 42 | Монтаж балок, ригелей перекрытия, покрытия и под установку оборудования многоэтажных зданий при высоте здания: до 25 м | 1 т конструкций | 295.152 |  |  | 283,8*1,04 |  | 1
43 | 43 | Монорельсы, балки и другие аналогичные конструкции промышленных зданий, сборка с помощью: лебедок электрических (с установкой и снятием их в процессе работы) | 1 т конструкций | 283.8 |  |  |  |  | 1
44 | 44 | Прокат листовой 22мм | т | 1.456 |  |  | 1,4*1,04 | 295.152 | 1
45 | 45 | Прокат листовой 20мм | т | 56.888 |  |  | 54,7*1,04 |  | 1
46 | 46 | Двутавр 60Ш1 | т | 10.92 |  |  | 10,5*1,04 |  | 1
47 | 47 | Уголок не равнополочный 140*90*8 | т | 0.208 |  |  | 0,2*1,04 |  | 1
48 | 48 | Прокат листовой 30мм | т | 145.6 |  |  | 140*1,04 |  | 1
49 | 49 | Прокат листовой 25мм | т | 4.68 |  |  | 4,5*1,04 |  | 1
50 | 50 | Прокат листовой 16мм | т | 68.64 |  |  | 66*1,04 |  | 1
51 | 51 | Прокат листовой 8мм | т | 6.76 |  |  | 6,5*1,04 |  | 1
Перевозка материалов (металл 140 км. ОП "МКМ-СПб") | [10 empty] | Перевозка материалов (металл 140 км. ОП "МКМ-СПб")
52 | 52 | Металлопрокат, трубопрокат и металлоконструкции | т | 283.8 |  |  |  |  | 1
53 | 53 | Перевозка строительных грузов (кроме массовых навалочных, перевозимых автомобилями-самосвалами, а также бетонных и железобетонных изделий, стеновых и перегородочных материалов, лесоматериалов круглых и пиломатериалов, включенных в таблицу 03-01), бортовым автомобилем грузоподъемностью 5 т, на расстояние до 140 км I класс груза | 1 т груза | 283.8 |  |  |  |  | 1
54 | 54 | Разгрузочные работы при автомобильных перевозках: металлических конструкций массой до 1 т | 1 т груза | 283.8 |  |  |  |  | 1
Раздел 4. Связи горизонт. и вертик. | [9 empty] | Раздел 4. Связи горизонт. и вертик.
55 | 55 | Монтаж связей и распорок из одиночных и парных уголков, гнутосварных профилей для пролетов: до 24 м при высоте здания до 25 м | 1 т конструкций | 284.856 |  |  | 273,9*1,04 |  | 1
56 | 56 | Решетчатые конструкции (стойки, опоры, фермы и пр.), сборка с помощью: крана на автомобильном ходу | 1 т конструкций | 273.9 |  |  |  |  | 1
57 | 57 | Профиль гн. 200*6 | т | 45.344 |  |  | 43,6*1,04 | 284.856 | 1
58 | 58 | Профиль гн. 180*5 | т | 115.44 |  |  | 111*1,04 |  | 1
59 | 59 | Профиль гн. 160*6 | т | 9.776 |  |  | 9,4*1,04 |  | 1
60 | 60 | Профиль гн. 140*5 | т | 18.928 |  |  | 18,2*1,04 |  | 1
61 | 61 | Профиль гн. 120*5 | т | 2.496 |  |  | 2,4*1,04 |  | 1
62 | 62 | Профиль гн. 250*6 | т | 4.576 |  |  | 4,4*1,04 |  | 1
63 | 63 | Швеллер 22П | т | 20.28 |  |  | 19,5*1,04 |  | 1
64 | 64 | Уголок равнополочный 125*8 | т | 11.648 |  |  | 11,2*1,04 |  | 1
65 | 65 | Уголок равнополочный 50*5 | т | 7.488 |  |  | 7,2*1,04 |  | 1
66 | 66 | Уголок не равнополочный 125*80*8 | т | 27.768 |  |  | 26,7*1,04 |  | 1
67 | 67 | Прокат листовой 12мм | т | 10.816 |  |  | 10,4*1,04 |  | 1
68 | 68 | Прокат листовой 10мм | т | 3.328 |  |  | 3,2*1,04 |  | 1
69 | 69 | Прокат листовой 8мм | т | 4.576 |  |  | 4,4*1,04 |  | 1
70 | 70 | Прокат листовой 4мм | т | 2.392 |  |  | 2,3*1,04 |  | 1
Перевозка материалов (металл 140 км. ОП "МКМ-СПб") | [10 empty] | Перевозка материалов (металл 140 км. ОП "МКМ-СПб")
71 | 71 | Металлопрокат, трубопрокат и металлоконструкции | т | 273.9 |  |  |  |  | 1
72 | 72 | Перевозка строительных грузов (кроме массовых навалочных, перевозимых автомобилями-самосвалами, а также бетонных и железобетонных изделий, стеновых и перегородочных материалов, лесоматериалов круглых и пиломатериалов, включенных в таблицу 03-01), бортовым автомобилем грузоподъемностью 5 т, на расстояние до 140 км I класс груза | 1 т груза | 273.9 |  |  |  |  | 1
73 | 73 | Разгрузочные работы при автомобильных перевозках: металлических конструкций массой до 1 т | 1 т груза | 273.9 |  |  |  |  | 1
Раздел 5. Стеновой фахверк | [9 empty] | Раздел 5. Стеновой фахверк
74 | 74 | Монтаж фахверка | 1 т конструкций | 103.272 |  |  | 99,3*1,04 |  | 1
75 | 75 | Болты сборочные с гайками и шайбами по классу прочности: 10.9 | т | 1.0327 |  |  | 0,01*103,272 |  | 1
76 | 76 | Решетчатые конструкции (стойки, опоры, фермы и пр.), сборка с помощью: лебедок электрических (с установкой и снятием их в процессе работы) | 1 т конструкций | 99.3 |  |  |  |  | 1
77 | 77 | Профиль гн. 160*6 | т | 23.608 |  |  | 22,7*1,04 | 103.272 | 1
78 | 78 | Профиль гн. 120*5 | т | 7.28 |  |  | 7*1,04 |  | 1
79 | 79 | Профиль гн. 140*5 | т | 37.856 |  |  | 36,4*1,04 |  | 1
80 | 80 | Профиль гн. 100*5 | т | 3.016 |  |  | 2,9*1,04 |  | 1
81 | 81 | Уголок равнополочный 63*5 | т | 2.392 |  |  | 2,3*1,04 |  | 1
82 | 82 | Уголок равнополочный 125*8 | т | 0.52 |  |  | 0,5*1,04 |  | 1
83 | 83 | Уголок не равнополочный 125*80*8 | т | 0.104 |  |  | 0,1*1,04 |  | 1
84 | 84 | Уголок не равнополочный 100*63*8 | т | 2.392 |  |  | 2,3*1,04 |  | 1
85 | 85 | Уголок не равнополочный 140*90*8 | т | 5.928 |  |  | 5,7*1,04 |  | 1
86 | 86 | Прокат листовой 10мм | т | 6.552 |  |  | 6,3*1,04 |  | 1
87 | 87 | Прокат листовой 6мм | т | 0.728 |  |  | 0,7*1,04 |  | 1
88 | 88 | Прокат листовой 4мм | т | 6.24 |  |  | 6*1,04 |  | 1
89 | 89 | ВГП 89*8 | т | 6.656 |  |  | 6,4*1,04 |  | 1
Перевозка материалов (металл 140 км. ОП "МКМ-СПб") | [10 empty] | Перевозка материалов (металл 140 км. ОП "МКМ-СПб")
90 | 90 | Металлопрокат, трубопрокат и металлоконструкции | т | 99.3 |  |  |  |  | 1
91 | 91 | Перевозка строительных грузов (кроме массовых навалочных, перевозимых автомобилями-самосвалами, а также бетонных и железобетонных изделий, стеновых и перегородочных материалов, лесоматериалов круглых и пиломатериалов, включенных в таблицу 03-01), бортовым автомобилем грузоподъемностью 5 т, на расстояние до 140 км I класс груза | 1 т груза | 99.3 |  |  |  |  | 1
92 | 92 | Разгрузочные работы при автомобильных перевозках: металлических конструкций массой до 1 т | 1 т груза | 99.3 |  |  |  |  | 1
Раздел 6. Лестницы,площадки,огражден. и щиты | [9 empty] | Раздел 6. Лестницы,площадки,огражден. и щиты
93 | 93 | Монтаж лестниц прямолинейных и криволинейных, пожарных с ограждением | 1 т конструкций | 66.872 |  |  | 64,3*1,04 |  | 1
94 | 94 | Сборка с помощью лебедок электрических (с установкой и снятием их в процессе работы): лестницы прямолинейные и криволинейные с ограждением | 1 т конструкций | 64.3 |  |  |  |  | 1
95 | 95 | Профиль гн. 120*5 | т | 1.352 |  |  | 1,3*1,04 | 67.7413 | 1
96 | 96 | Профиль гн. 140*5 | т | 1.04 |  |  | 1*1,04 |  | 1
97 | 97 | Профиль гн. 250*6 | т | 5.2 |  |  | 5*1,04 |  | 1
98 | 98 | Швеллер 40П | т | 2.496 |  |  | 2,4*1,04 |  | 1
99 | 99 | Швеллер 22П | т | 1.456 |  |  | 1,4*1,04 |  | 1
100 | 100 | Швеллер 20П | т | 5.824 |  |  | 5,6*1,04 |  | 1
101 | 101 | Швеллер 16П | т | 10.192 |  |  | 9,8*1,04 |  | 1
102 | 102 | Двутавр 30Ш1 | т | 3.224 |  |  | 3,1*1,04 |  | 1
103 | 103 | Двутавр 20Ш1 | т | 9.984 |  |  | 9,6*1,04 |  | 1
104 | 104 | Уголок равнополочный 63*5 | т | 5.096 |  |  | 4,9*1,04 |  | 1
105 | 105 | Уголок не равнополочный 100*63*8 | т | 0.936 |  |  | 0,9*1,04 |  | 1
106 | 106 | Прокат листовой 30мм | т | 0.936 |  |  | 0,9*1,04 |  | 1
107 | 107 | Прокат листовой 20мм | т | 0.104 |  |  | 0,1*1,04 |  | 1
108 | 108 | Прокат листовой 12мм | т | 0.312 |  |  | 0,3*1,04 |  | 1
109 | 109 | Прокат листовой 8мм | т | 0.936 |  |  | 0,9*1,04 |  | 1
110 | 110 | Прокат листовой 6мм | т | 1.04 |  |  | 1*1,04 |  | 1
111 | 111 | Прокат листовой 4мм | т | 4.992 |  |  | 4,8*1,04 |  | 1
112 | 112 | ВГП 42,3*2,8 | т | 5.616 |  |  | 5,4*1,04 |  | 1
113 | 113 | ВГП 21,3*2,5 | т | 1.144 |  |  | 1,1*1,04 |  | 1
114 | 114 | Прокат стальной горячетканый круглый диаметр 20 | т | 0.104 |  |  | 0,1*1,04 |  | 1
115 | 115 | Прокат стальной горячетканый круглый диаметр 16 | т | 4.888 |  |  | 4,7*1,04 |  | 1
116 | 116 | Болты сборочные с гайками и шайбами по классу прочности: 8,8 | т | 0.86934 |  |  | 0,013*66,872 |  | 1
Перевозка материалов (металл 140 км. ОП "МКМ-СПб") | [10 empty] | Перевозка материалов (металл 140 км. ОП "МКМ-СПб")
117 | 117 | Металлопрокат, трубопрокат и металлоконструкции | т | 64.3 |  |  |  |  | 1
118 | 118 | Перевозка строительных грузов (кроме массовых навалочных, перевозимых автомобилями-самосвалами, а также бетонных и железобетонных изделий, стеновых и перегородочных материалов, лесоматериалов круглых и пиломатериалов, включенных в таблицу 03-01), бортовым автомобилем грузоподъемностью 5 т, на расстояние до 140 км I класс груза | 1 т груза | 64.3 |  |  |  |  | 1
119 | 119 | Разгрузочные работы при автомобильных перевозках: металлических конструкций массой до 1 т | 1 т груза | 64.3 |  |  |  |  | 1
Раздел 7. Настил | [9 empty] | Раздел 7. Настил
120 | 120 | Монтаж площадок с настилом и ограждением из листовой, рифленой, просечной и круглой стали | 1 т конструкций | 233.272 |  |  | (3,1+205,4+0,6+7,4+7,8)*1,04 |  | 1
121 | 121 | Сборка с помощью лебедок электрических (с установкой и снятием их в процессе работы): площадки для обслуживания оборудования и трубопроводов | 1 т конструкций | 224.3 |  |  |  |  | 1
122 | 122 | Лист стальной с рифлением ромбическим 4мм | т | 3.1 |  |  |  | 345.4842 | 1
123 | 123 | Лист стальной с рифлением ромбическим 5мм | т | 205.4 |  |  |  |  | 1
124 | 124 | Уголок равнополочный 35*4 | т | 0.624 |  |  | 0,6*1,04 |  | 1
125 | 125 | Прокат листовой 4мм | т | 7.4 |  |  |  |  | 1
126 | 126 | Лист ПВЛ ПВ506 | т | 7.8 |  |  |  |  | 1
127 | 127 | Болты сборочные с гайками и шайбами по классу прочности: 8,8 | т | 2.4027 |  |  | 0,0103*233,272 |  | 1
128 | 128 | Монтаж кровельного покрытия: из профилированного листа при высоте здания до 25 м | 100 м2 покрытия | 52.7 |  |  | 5270 / 100 |  | 1
129 | 129 | Профиль H57-750-0,8 | т | 56.7 |  |  |  |  | 1
130 | 130 | Винты самонарезающие: для крепления профилированного настила и панелей к несущим конструкциям | т | 1.8972 |  |  | 0,036*52,7 |  | 1
131 | 131 | Монтаж ограждающих конструкций стен: из профилированного листа при высоте здания до 30 м (10% на подрезку) | 100 м2 | 65.6757 |  |  | (54*1000/7,4*0,9) / 100 |  | 1
132 | 132 | Конструкции: стальные нащельников и деталей обрамления | т | 3.796 |  |  |  |  | 1
133 | 133 | Винты самонарезающие: для крепления профилированного настила и панелей к несущим конструкциям | т | 2.3643 |  |  | 0,036*65,6757 |  | 1
134 | 134 | Профиль HC35-1000-0,7 | т | 54 |  |  |  |  | 1
Перевозка материалов (металл 140 км. ОП "МКМ-СПб") | [10 empty] | Перевозка материалов (металл 140 км. ОП "МКМ-СПб")
135 | 135 | Металлопрокат, трубопрокат и металлоконструкции | т | 335 |  |  |  |  | 1
136 | 136 | Перевозка строительных грузов (кроме массовых навалочных, перевозимых автомобилями-самосвалами, а также бетонных и железобетонных изделий, стеновых и перегородочных материалов, лесоматериалов круглых и пиломатериалов, включенных в таблицу 03-01), бортовым автомобилем грузоподъемностью 5 т, на расстояние до 140 км I класс груза | 1 т груза | 335 |  |  |  |  | 1
137 | 137 | Разгрузочные работы при автомобильных перевозках: металлических конструкций массой до 1 т | 1 т груза | 335 |  |  |  |  | 1
Раздел 8. Опоры под оборудование ЗД1-ЗД3 | [9 empty] | Раздел 8. Опоры под оборудование ЗД1-ЗД3
138 | 138 | Монтаж металлоконструкций постаментов под технологическое оборудование | 1 т металлоконструкций | 4.368 |  |  | 4,2*1,04 |  | 1
139 | 139 | Сборка с помощью лебедок электрических (с установкой и снятием их в процессе работы): площадки для обслуживания оборудования и трубопроводов | 1 т конструкций | 4.2 |  |  |  |  | 1
140 | 140 | Сталь толстолистовая марки: Ст1, Ст2, Ст3, толщиной более 4 мм | т | 0.0817 |  |  |  | 4.4497 | 1
141 | 141 | Прокат листовой 25мм | т | 0.104 |  |  | 0,1*1,04 |  | 1
142 | 142 | Прокат листовой 20мм | т | 3.952 |  |  | 3,8*1,04 |  | 1
143 | 143 | Прокат листовой 16мм | т | 0.312 |  |  | 0,3*1,04 |  | 1
Перевозка материалов (металл 140 км. ОП "МКМ-СПб") | [10 empty] | Перевозка материалов (металл 140 км. ОП "МКМ-СПб")
144 | 144 | Металлопрокат, трубопрокат и металлоконструкции | т | 4.2 |  |  |  |  | 1
145 | 145 | Перевозка строительных грузов (кроме массовых навалочных, перевозимых автомобилями-самосвалами, а также бетонных и железобетонных изделий, стеновых и перегородочных материалов, лесоматериалов круглых и пиломатериалов, включенных в таблицу 03-01), бортовым автомобилем грузоподъемностью 5 т, на расстояние до 140 км I класс груза | 1 т груза | 4.2 |  |  |  |  | 1
146 | 146 | Разгрузочные работы при автомобильных перевозках: металлических конструкций массой до 1 т | 1 т груза | 4.2 |  |  |  |  | 1
Раздел 9. Антикоррозионная обработка | [9 empty] | Раздел 9. Антикоррозионная обработка
147 | 147 | Огрунтовка металлических поверхностей за один раз: грунтовкой ГФ-021 | 100 м2 окрашиваемой поверхности | 476.596 |  |  | 47659,6 / 100 |  | 1
148 | 148 | Грунтовка: ГФ-021 красно-коричневая | кг | 5719 |  |  | 5,719*1000 |  | 1
149 | 149 | Окраска металлических огрунтованных поверхностей: эмалью ПФ-115 (за 2 раза) К=2 | 100 м2 окрашиваемой поверхности | 205.652 |  |  | (47659,6-27094,4) / 100 |  | 1
150 | 150 | Эмаль ПФ-115 серая | кг | 7815 |  |  | 7,815*1000 |  | 1
| Составил: |  |  |  | (Пахомкина И.В.) | [6 empty] | (Пахомкина И.В.)
[должность, подпись (инициалы, фамилия)]
| Проверил: |  |  |  | (Смирнова И.А.) | [7 empty] | (Смирнова И.А.)
[должность, подпись (инициалы, фамилия)]
|  | по работам |  | 2078.024
|  | по перевозке |  | 2108.8 |  | это в рд
|  | по материалу |  | 2191.9277

## СВОД
№ пп | объект | Раздел РД | Расшифровка | Объем |  | Принято в расчет | ВР | Смета | Комментарий
1 | Станция разгрузки вагонов | 1632-2021-1.1-КЖ01 | Свайное основание |  |  | нет | не надо | не надо | Работы выполнены
|  | 1632-2021-1.1-КЖ1 | Конструкции встроенных и пристроенных помещений. Плиты перекрытий на отметках +4,+7,+8,+10,+11,+11,7 | 125 | м3 | да | надо | надо
|  | 1632-2021-1.1-КЖ02 | Фундаментная плита. Ростверки на отм. -13150 | 1210 | м3 | нет | не надо | не надо | Работы выполнены
|  | 1632-2021-1.1-КЖ03 | Стены и колонны на отм. -13,150 | 952.34 | м3 | нет | не надо | не надо | Работы выполнены
|  | 1632-2021-1.1-КЖ04 | Фундаментная плита на отм. -7,150 | 1479.7 | м3 | нет | не надо | не надо | Работы выполнены
|  | 1632-2021-1.1-КЖ05 | Стены и колонны на отм. -7,150 | 1975.6 | м3 | нет | не надо | не надо | Работы выполнены
|  | 1632-2021-1.1-КЖ06. | Плита на отм. -0,200 | 1581.59 | м3 | да | надо | надо |  | МАША
|  | 1632-2021-1.1-КЖ07. | Ростверки на отм. -0,200 + 226 п.м. рельс Р65 | 638.96 | м3 | да | надо | надо
|  | 1632-2021-1.1-КЖ08. | Лестницы | 234.22 | м3 | да | надо | надо
|  | 1632-2021-1.1,1.2-КМ1 | Основные конструкции | 629.6 | т | да | надо | надо | V из РД на облаке
|  | 1632-2021-1.1,1.2-КМ2 | Второстепенные конструкции | 42.8 | т | да | надо | надо | V из РД на облаке | РОМА
|  | 1632-2021-1.1,1.2-КМ3 | Этажерка аспирационной установки | 94.4 | т | да | надо | надо | V из РД на облаке
2 | Конвейерная галерея №3. | 1632-2021-2.1.3-КМ | Конструкции металлические | 2108.8 | т | да | надо | надо | V из РД от Маши | см. прим…
3 | Устройство железобетонных конструкций Здания трансбордера, Тоннеля, Пересыпной станции №1. | 1632-2021-1.2-КЖ02 | Здание трансбордера. Фундаменты ростверки | 126.4 | м3 | нет | не надо | не надо | Работы выполнены
|  | 1632-2021-2.1.0-КЖ02. | Тоннель. Конструкции железобетонные. Фундаменты. Стены. Перекрытия. | 1098.31 | м3 | да | надо | надо |  | РОМА
|  | 1632-2021-2.2.1-КЖ03. | Пересыпная станция №1 Конструкции ниже отм. – 0,000 | 1206 | м3 | да | надо | надо
|  | 1632-2021-2.2.1-КЖ04. | Пересыпная станция №1 Конструкции в осях 1-4. | 632.52 | м3 | да | надо | надо |  | МАША
4 | Пересыпная станция №2. | 1632-2021-2.2.2-КЖ01 | Фундаменты. Свайное основание |  |  | нет | не надо | не надо | Работы выполнены
|  | 1632-2021-2.2.2-КЖ1 | Перекрытия |  |  | да | надо | надо |  | МАША
|  | 1632-2021-2.2.2-КЖ02 | Ростверки |  |  | нет | не надо | не надо | Работы выполнены
|  | 1632-2021-2.2.2-АР | Архитектурные решения |  |  | нет | не надо | не надо | Подрядчик выбран
5 | Пересыпная станция №3. | 1632-2021-2.2.3-КЖ1 | Пересыпная станция №3. Перекрытия |  |  | да | надо | надо
6 | Станция разгрузки вагонов, здание трансбордера, тоннель | 1632-2021-1.1, 1.2, 2.1.0-АОВ | Автоматизация систем отопления, вентиляции и кондиционирования воздуха |  |  | да | надо | надо
|  | 1632-2021- 1.1,1.2 -АСУИ | Автоматизированная система учета инфраструктуры |  |  | да | надо | надо
|  | 1632-2021-1.1, 1.2, 2.1.0-АУПТ | Система автоматического пожаротушения. Автоматизация пожаротушения |  |  | да | надо | надо
|  | 1632-2021-1.1,1.2-ВК | Внутренние системы водоснабжения и канализации |  |  | да | надо | надо
|  | 1632-2021-1.1, 1.2 -ПС.СУБ | Системы противопожарной автоматики (в составе АУПС и СОУЭ) |  |  | да | надо | надо |  | МАША
|  | 1632-2021-1.1, 1.2-СС.СУБ | Системы связи (в составе КЛВС, СКС) |  |  | да | надо | надо
|  | 632-2021-1.1,1.2-СТН.СУБ | Система технологического наблюдения |  |  | да | надо | надо
|  | 1632-2021-1.1, 1.2, 2.1.0-АР | Архитектурные решения |  |  | нет | не надо | не надо | Подрядчик выбран
|  | 1632-2021-1.1, 1.2, 2.1.0-ОВ | Отопление, вентиляция и кондиционирование |  |  | да | надо | надо
|  | 1632-2021-1.1, 1.2, 2.1.0-ПТ | Система автоматического пожаротушения. Гидравлическая часть |  |  | да | надо | надо
|  |  | ТХ |  |  | нет | не надо | не надо | Подрядчик выбран
|  |  | ЭОМ |  |  | да | надо | надо
7 | РММ Ремонтно-механическая мастерская | 1632-2021-7.1-АОВ | Автоматизация систем отопления, вентиляции и кондиционирования воздуха |  |  | да | надо | надо | по СО
|  | 1632-2021-7.1-АР | Архитектурные решения |  |  | нет | не надо | не надо | Подрядчик выбран
|  | 1632-2021-7.1-АСУИ | Автоматизированная система учета инфраструктуры |  |  | да | надо | надо | по СО
|  | 1632-2021-7.1-ВК | Внутренние системы водоснабжения и канализации |  |  | да | надо | надо
|  | 1632-2021-7.1-ВС | Воздухоснабжение |  |  | да | надо | надо | по СО
|  | 1632-2021-7.1-ИСБ.СУБ | Интегрированная система безопасности (в составе ОС, СКУД, СТН и ИСБ) |  |  | да | надо | надо | по СО
|  | 1632-2021-7.1-КЖ1 | Конструкции железобетонные от -0,100 до +13,300 |  |  | нет | не надо | не надо | Работы выполнены | РОМА
|  | 1632-2021-7.1-КМ | Конструкции металлические |  |  | нет | не надо | не надо | Работы выполнены
|  | 1632-2021-7.1-КМ1 | Конструкции металлические. Второстепенные конструкции административного корпуса | 4.65 | т | да | надо | надо
|  | 1632-2021-7.1-ОВ | Отопление, вентиляция и кондиционирование |  |  | да | надо | надо
|  | 1632-2021-7.1-ПС.СУБ | Системы противопожарной автоматики (в составе АУПС и СОУЭ) |  |  | да | надо | надо | по СО
|  | 1632-2021-7.1-СС.СУБ | Системы связи (в составе КЛВС, КЛВС СБ, СКС) |  |  | да | надо | надо | по СО+ВР
|  | 1632-2021-7.1-ТМ | Индивидуальный тепловой пункт |  |  | нет | не надо | не надо
|  | 1632-2021-7.1-ТХ | Технология производства |  |  | нет | не надо | не надо
|  | 1632-2021-7.1-ЭОМ | Силовое электрооборудование. Электрическое освещение (внутреннее)

## че надо
1 | Изучить РД | в долгом процессе
2 | Придумать форму ЦТ | лист ЦТ КГС, на основе СО из рабочки
3 | Указать ошибки (ВОР если есть и наполнение РД) | ВОРы отсутствуют
4 | Слаботочка, внтренние сети
5 | КЖ составить ВОР, т.к. в РД нет сводных данных
Ссылка: https://e-cloud.eurochem.ru/s/rXscDjqg4FCLmMo
Пароль: rouAgsMaeP

## ЦТ РММ
№ п/п | Наименование работ | Ед. изм. | Кол-во | Материалы и оборудование, руб. с НДС | Итого материалы и оборудование, руб. с НДС | Работы, руб. с НДС | Итого работы, руб. с НДС | Всего | Примечание
1 | 1632-2021-7.1-АОВ Автоматизация систем отопления, вентиляции и кондиционирования воздуха |  |  |  | 0 |  | 0 | 0 | СО
Щиты и комплекты автоматики
| ШАУ-П9 – (CHU UV-W-1R0) | к-т | 1 | 0 | 0 | 0 | 0 | 0 | Заказывается в проекте ОВ
| ШАУ-ПВ2, ШАУ-ПВ3, ШАУ-ПВ4 – (CHU UV-W-3R3R JW) | к-т | 3 | 0 | 0 | 0 | 0 | 0 | Заказывается в проекте ОВ
| ШАУ-ПВ6, ШАУ-ПВ8 – (CHU UV-W-1R1R JW) | к-т | 2 | 0 | 0 | 0 | 0 | 0 | Заказывается в проекте ОВ
| ШАУ-В4, ШАУ-В6, ШАУ-В7, - (CHU-V1,2-TK1) | к-т | 3 | 0 | 0 | 0 | 0 | 0 | Заказывается в проекте ОВ
| ШАУ-П1, В9 - CHU CR3-W-3R3R EX/N | к-т | 1 | 0 | 0 | 0 | 0 | 0 | Заказывается в проекте ОВ
| ШАУ-В1, В1.1 - CHU-V5-EX-RU/N | к-т | 1 | 0 | 0 | 0 | 0 | 0 | Заказывается в проекте ОВ
| ШАУ-В8 – (CHU с контроллером FB-10) | к-т | 1 | 0 | 0 | 0 | 0 | 0 | Заказывается в проекте ОВ
| Шкаф коммутации ШК РММ (CHU с преобразователем RS485/Ethernet Modbus) | к-т | 1 | 0 | 0 | 0 | 0 | 0 | Заказывается в проекте ОВ
Кабельно-проводниковая продукция
| Кабель силовой с изоляцией из полимерных композиций, не распространяющих горение, не содержащих галогенов, с медными жилами, на напряжение 0,66 кВ (ИнСил-ВВнг(А)-FRLS) | [7 empty] | ООО «ЭКМ ХОЛДИНГ»
| 5х1,5 | м. | 205 | 0 | 0 | 0 | 0 | 0
| 3х4,0 | м. | 15 | 0 | 0 | 0 | 0 | 0
| 3х1,5 | м. | 139 | 0 | 0 | 0 | 0 | 0
| Кабель силовой экранированный с изоляцией из полимерных композиций, не распространяющих горение, не содержащих галогенов, с медными жилами, на напряжение 0,66 кВ (ИнСил-ВВнг(А)-FRLS) | [7 empty] | ООО «ЭКМ ХОЛДИНГ»
| 8х1,0 | м. | 272 | 0 | 0 | 0 | 0 | 0
| 5х1,0 | м. | 15 | 0 | 0 | 0 | 0 | 0
| 4х1,0 | м. | 13 | 0 | 0 | 0 | 0 | 0
| 3х1,0 | м. | 1125 | 0 | 0 | 0 | 0 | 0
| 2х1,0 | м. | 240 | 0 | 0 | 0 | 0 | 0
| Кабель для промышленных сетей с изоляцией и оболочкой из полимерных компаундов, не содержащих галогенов, не распространяющий горение при групповой прокладке (Мастерлан F/UTP 4 Cat 6 нг(А)-LS 4х2х0,51) | м. | 280 | 0 | 0 | 0 | 0 | 0 | ООО «ЭКМ ХОЛДИНГ»
Монтажные изделия
| Труба ПВХ гофрированная диаметром 16 мм | м. | 2304 | 0 | 0 | 0 | 0 | 0
| Держатель оцинкованный, односторонний, для труб ø16 мм | шт. | 3000 | 0 | 0 | 0 | 0 | 0
| Саморез с дюбелем 4х30 мм | шт. | 3000 | 0 | 0 | 0 | 0 | 0
| Труба стальная водогазопроводная Ду20 | м. | 10 | 0 | 0 | 0 | 0 | 0
| Терморасширяющаяся противопожарная пена, 300 мл | шт. | 4 | 0 | 0 | 0 | 0 | 0
| Терморасширяющаяся противопожарная мастика, 310 мл | шт. | 4 | 0 | 0 | 0 | 0 | 0
| Провод одножильный с медной гибкой жилой, с изоляцией из поливинилхлоридного пластиката, без оболочки, зелено-желтый (ИнСил-ПуГВнг(А)-LS ХЛ 1х4,0 З-Ж) | м | 60 | 0 | 0 | 0 | 0 | 0 | ООО «ЭКМ ХОЛДИНГ»
2 | 1632-2021-7.1-ВС Воздухоснабжение |  |  |  | 0 |  | 0 | 0 | СО
| Труба стальная электросварная Ду20 | м | 180 | 0 | 0 | 0 | 0 | 0
| Колено Ду20 |  | 30 | 0 | 0 | 0 | 0 | 0
| Тройник Ду20 |  | 10 | 0 | 0 | 0 | 0 | 0
| Переходник с Ду20 на Ду15 |  | 12 | 0 | 0 | 0 | 0 | 0
| Кран шаровый ручной Ду20 |  | 22 | 0 | 0 | 0 | 0 | 0
| Автоматический клапан Ду15 с быстрым самозапиранием |  | 12 | 0 | 0 | 0 | 0 | 0
| Конденсатоотводчик |  | 1 | 0 | 0 | 0 | 0 | 0
Крепление
| Траверса уголок 70х110 | м | 18 | 0 | 0 | 0 | 0 | 0
| Система профилей для средних нагрузок (MR 21) Hilti | м | 30 | 0 | 0 | 0 | 0 | 0
| Трубный хомут с крепежем MP-PI 25-28 3/4" M8 Hilti |  | 120 | 0 | 0 | 0 | 0 | 0
| Саморез М8х4 |  | 300 | 0 | 0 | 0 | 0 | 0
| Анкерный болт Hilti HLC-H 8x40 |  | 60 | 0 | 0 | 0 | 0 | 0
3 | 1632-2021-7.1-ИСБ.СУБ Интегрированная система безопасности (в составе ОС, СКУД, СТН и ИСБ) |  |  |  | 0 |  | 0 | 0 | СО
Система охранной сигнализации
Оборудование
| Контроллер двухпроводной линии связи С2000-КДЛ | шт. | 1 | 0 | 0 | 0 | 0 | 0 | НВП «Болид»
| Контрольно-пусковой блок С2000-КПБ | шт. | 1 | 0 | 0 | 0 | 0 | 0 | НВП «Болид»
| Извещатель магнитоконтактный адресный (для металлических дверей) IP68 С2000-СМК исп.1 IP68 | шт. | 3 | 0 | 0 | 0 | 0 | 0 | НВП «Болид»
| Блок разветвительно-изолирующий БРИЗ | шт. | 2 | 0 | 0 | 0 | 0 | 0 | НВП «Болид»
| Преобразователь интерфейса RS485/RS232-Ethernet C2000-Ethernet | шт. | 1 | 0 | 0 | 0 | 0 | 0 | НВП «Болид»
| Оповещатель охранно-пожарный свето-звуковой CWSS-WA-W7 | шт | 1 | 0 | 0 | 0 | 0 | 0 | System sensor
| Аккумуляторная батарея 12 В 17Ач | шт. | 2 | 0 | 0 | 0 | 0 | 0
| Шкаф с резервным источником питания для монтажа средств пожарной автоматики ШПС-24 | шт. | 1 | 0 | 0 | 0 | 0 | 0 | НВП «Болид»
Материалы
| Кабель огнестойкий (оповещение) КПСЭнг(A)-FRLS 1x2x0,75 | м | 15 | 0 | 0 | 0 | 0 | 0 | НПП "Спецкабель"
| Кабель огнестойкий (ДПЛС) КПСЭнг(A)-FRLS 1x2x0,5 | м | 120 | 0 | 0 | 0 | 0 | 0 | НПП "Спецкабель"
| Кабель огнестойкий (RS-485) КПСЭнг(A)-FRLS 2x2x0,75 | м | 130 | 0 | 0 | 0 | 0 | 0 | НПП "Спецкабель"
| Кабель питания (БП) ВВГнг(А)- FRLS 3x2,5 | м | 140 | 0 | 0 | 0 | 0 | 0 | НПП "Спецкабель"
| Патч-корд RJ45-RJ45 Cat5e, 2 м PC-LPM-UTP-RJ45-RJ45-C5e-2M- BL | шт | 1 | 0 | 0 | 0 | 0 | 0 | Hyperline
| Металлорукав герметичный в ПВХ-изоляции с протяжкой РЗ-ЦПнг 20, | м | 400 | 0 | 0 | 0 | 0 | 0 | Fortisflex
| Скоба металлическая двухлапковая с полимерным покрытием СМД-П 25-26 | шт | 1200 | 0 | 0 | 0 | 0 | 0
| Авт.выкл.TX3 C10A 1П 6000 404026 | шт | 1 | 0 | 0 | 0 | 0 | 0 | АВВ
| Сальник PG-16 диаметр кабеля 6-13 IP54 32154DEK | шт | 8 | 0 | 0 | 0 | 0 | 0
| DIN-рейка 60см оцинкованная YDN10-0060 | шт | 2 | 0 | 0 | 0 | 0 | 0 | IEK
| Клемма винтовая 2.5мм.кв. серая ZCBC02GR | шт | 30 | 0 | 0 | 0 | 0 | 0
| Пластина концевая (кл.2.5 мм.кв.) серая для CBС ZCB061GR | шт | 3 | 0 | 0 | 0 | 0 | 0
| Упор торцевой BT/3 ZBT003 | шт | 6 | 0 | 0 | 0 | 0 | 0
| Маркировка групп зажимов широкая ZPTM | шт | 3 | 0 | 0 | 0 | 0 | 0
| Провод ПУГВ 1х0,75 белый многопроволочный (м) | м | 3 | 0 | 0 | 0 | 0 | 0
| Провод ПУГВ 1х0,75 черный многопроволочный (м) | м | 3 | 0 | 0 | 0 | 0 | 0
| Провод ПУГВ 1х0,75 красный многопроволочный (м) | м | 2 | 0 | 0 | 0 | 0 | 0
| Маркировка CNU/8/001 символы от 1 до 50 горизонтальная ZN8001H | шт | 6 | 0 | 0 | 0 | 0 | 0
| Наконечник кабельный НШвИ 1,5 Е1508 (100шт) UGN10-D15-03-08 | шт | 1 | 0 | 0 | 0 | 0 | 0
| Трубка термоусаживаемая ТUТ 6/3 желтая (м) tut-6-y | м | 1 | 0 | 0 | 0 | 0 | 0
| Коробка монтажная огнестойкая, 4 ввода 86х86х62 КМ-О (8к*6,0)-IP66 0808 | шт | 3 | 0 | 0 | 0 | 0 | 0 | Гефест
| Труба 20х2,8 мм оцинкованная ВГП ГОСТ 3262-75 | м | 2 | 0 | 0 | 0 | 0 | 0
| Огнестойкая монтажная пена DF DF1201 | мл | 200 | 0 | 0 | 0 | 0 | 0 | DKC
| Огнестойкий герметик DS DF1202 | мл | 200 | 0 | 0 | 0 | 0 | 0 | DKC
Система контроля и управления доступом
Оборудование
| Контроллер сетевой СКУД для управления одной или двумя дверьми, одним турникетом, одним шлагбаумом. Два считывателя, программирование внутренней логики, до 160 тыс. карт в памяти, подключение по RS-485 и Ethernet (опция), встроенный источник питания Elsys-MB-Std-2A-00-TП | шт | 9 | 0 | 0 | 0 | 0 | 0 | ЕС-пром
| Модуль расширения памяти контроллеров Elsys-MB версий Light, Standard, Pro, Pro4 до 10000 карт, 7800 событий, 450 временных интервалов, 450 уровней доступа Elsys-XB8 | шт | 9 | 0 | 0 | 0 | 0 | 0 | ЕС-пром
| Мультиформатный считыватель proximity карт стандартов EM- Marin, HID ProxCard II, Mifare. Выходные интерфейсы Wiegand-26, Touch Memory. Для идентификаторов Mifare выполняется считывание только серийного номера карты (UID). Расстояние считывания 2-10 см. Elsys-SW70-MF/EH | шт | 18 | 0 | 0 | 0 | 0 | 0 | ЕС-пром
| Коммуникационный сетевой контроллер (КСК) Elsys-MB-Net-2А-ТП предназначен для подключения к серверу СКУД по сети Ethernet до 63 контроллеров доступа, объединенных линией RS-485, и управления одной сетевой группой контроллеров Elsys-MB с интерфейсными модулями Elsys-IP. КСК выполнен в металлическом корпусе со встроенным резервированным источником питания Elsys-MB-NET-2A-TП | шт | 1 | 0 | 0 | 0 | 0 | 0 | ЕС-пром
| Замок электромагнитный VIZIT-ML400-40 | шт | 7 | 0 | 0 | 0 | 0 | 0 | VIZIT
| Замок электромагнитный ML-295A | шт | 1 | 0 | 0 | 0 | 0 | 0 | AccordTec
| Доводчик двери гидравлический DC-150 | шт | 8 | 0 | 0 | 0 | 0 | 0
| Аккумулятор 12В, 7 А/ч АКБ-7-12 | шт | 9 | 0 | 0 | 0 | 0 | 0
| Извещатель охранный магнито-кнтактный ИО 102-555 | шт | 9 | 0 | 0 | 0 | 0 | 0
| Кнопка для разблокировки двери ST-ER115 | шт | 8 | 0 | 0 | 0 | 0 | 0 | Smartec
Материалы
| Кабель подключения замков и кнопок КСБнг(А)-FRLS 1х2х0,64 | м | 110 | 0 | 0 | 0 | 0 | 0 | НПП "Спецкабель"
| Кабель огнестойкий (RS-485) КПСЭнг(A)-FRLS 2x2x0,75 | м | 280 | 0 | 0 | 0 | 0 | 0 | НПП "Спецкабель"
| Кабель подключения считывателя КВПнг(А)-HF-5е 4х2х0,52 | м | 75 | 0 | 0 | 0 | 0 | 0 | НПП "Спецкабель"
| Кабель витая пара Cat5e КВПЭфнг(А)-LS-5е 4х2х0,52 | м | 7 | 0 | 0 | 0 | 0 | 0 | НПП "Спецкабель"
| Кабель питания (БП) ВВГнг(А)- FRLS 3x2,5 | м | 295 | 0 | 0 | 0 | 0 | 0 | НПП "Спецкабель"
| Металлорукав герметичный в ПВХ-изоляции с протяжкой РЗ-ЦПнг 20, | м | 670 | 0 | 0 | 0 | 0 | 0 | Fortisflex
| Скоба металлическая двухлапковая с полимерным покрытием СМД-П 25-26 | шт | 1300 | 0 | 0 | 0 | 0 | 0
| Автоматический выключатель 6A A9F79106 | шт | 3 | 0 | 0 | 0 | 0 | 0 | Schneider Electric
| Устройство коммутационное - два канала на переключение коммутации - ~220В, 10А или 30В, 10А каждый; управление - 12В, 0,04А. УК-ВК/02 | шт | 1 | 0 | 0 | 0 | 0 | 0 | Болид
| Миниканал TMC 22x10 | м | 30 | 0 | 0 | 0 | 0 | 0 | ДКС
| Коробка монтажная огнестойкая, 4 ввода 86х86х62 КМ-О (8к*6,0)-IP66 0808 | шт | 7 | 0 | 0 | 0 | 0 | 0 | Гефест
| Трос для растяжки М3 DIN 3055 | м | 160 | 0 | 0 | 0 | 0 | 0
| Стяжки крепежные из нержавеющей стали AISI 316 СКС (316) 4.6х200 | шт | 480 | 0 | 0 | 0 | 0 | 0
| Струбцина М10 литая СТР, оц. Струбцина М10 литая СТР, оц. | шт | 24 | 0 | 0 | 0 | 0 | 0
| Рым-болт М10, оц. DIN 580 | шт | 24 | 0 | 0 | 0 | 0 | 0
| Коуш для стальных канатов 3 мм, оц DIN 6899 | шт | 24 | 0 | 0 | 0 | 0 | 0
| Зажим для стальных канатов D 3, оц. DIN 741 | шт | 48 | 0 | 0 | 0 | 0 | 0
| Стойка потолочного подвеса для средних нагрузок 35x37x3000 мм, горячий цинк СПТ(СН)ГЦ-3000 | м | 10 | 0 | 0 | 0 | 0 | 0
| Шпилька резьбовая М8х2000 мм DIN 975, оц ШП8-2 (064829), Ostec | м | 12 | 0 | 0 | 0 | 0 | 0
| Гайка со стопорным буртиком самостопорящаяся М8 ГМ8СБ (067809), Ostec | шт | 48 | 0 | 0 | 0 | 0 | 0
| Труба 20х2,8 мм оцинкованная ВГП ГОСТ 3262-75 | м | 4 | 0 | 0 | 0 | 0 | 0
| Огнестойкая монтажная пена DF DF1201 | мл | 400 | 0 | 0 | 0 | 0 | 0 | DKC
| Огнестойкий герметик DS DF1202 | мл | 400 | 0 | 0 | 0 | 0 | 0 | DKC
Система охранного телевидения
Оборудование
| Камера сетевая, 2Мп, 1/2.8" CMOS, 2,8–12мм/F1,4–4,0/0,16 лк, от 1/66500с до 1с DS-2CD4B26FWD-IZS | шт | 13 | 0 | 0 | 0 | 0 | 0 | HIKVISION
| Коробка монтажная КМ-9 исп.2 | шт | 13 | 0 | 0 | 0 | 0 | 0 | Тахион
| Камера сетевая купольного исполнения, 2Мп, 1/2.8" CMOS, 2,8–12мм/F1,4– 4,0/0,16 лк, от 1/66500с до 1с DS-2CD4A27MC-A | шт | 18 | 0 | 0 | 0 | 0 | 0 | HIKVISION
| Настенный кронштейн, белый, для купольных камер, идёт с монтажной коробкой, алюминий, Φ132×243×288.5 мм DS-1273ZJ-130B | шт | 18 | 0 | 0 | 0 | 0 | 0 | HIKVISION
| Устройство защиты 1-го информационного порта Ethernet с питанием PoE со схемой питания по варианту А или по варианту В стандарта IEEE 802.3at. Крепление на DIN-рейку. Габаритные размеры 89х58х35мм. Диапазон рабочих температур - 55°С - +85°С. УЗЛ-ЕП | шт | 1 | 0 | 0 | 0 | 0 | 0 | Тахион
| Блок защиты от импульсных перенапряжений 4-х портов локальной сети Ethernet 10/100/1000 Base-TX, в том числе, использующих технологию PoE со схемой питания по варианту А или по варианту В стандарта IEEE 802.3at. Габаритные размеры 35х91х92,5 мм. Диапазон рабочих температур - 55 С - +85 С. БЗЛ-ЕП4 | шт | 4 | 0 | 0 | 0 | 0 | 0 | Тахион
| Блок защиты от импульсных перенапряжений 8-х портов локальной сети Ethernet 10/100/1000 Base-TX, в том числе, использующих технологию PoE со схемой питания по варианту А или по варианту В стандарта IEEE 802.3at. Габаритные размеры 35х91х92,5 мм. Диапазон рабочих температур - 55 С - +85 С. БЗЛ-ЕП4х2 | шт | 2 | 0 | 0 | 0 | 0 | 0 | Тахион
| Удлинитель линий интерфейса, инжектор с технологией Ethernet PoE+ УЛИ-ЕП предназначен для увеличения расстояния передачи данных по сети Ethernet стандарта 10/100 BASE-TX и питания по технологии PoE (Power over Ethernet) на 100 м. Возможно увеличение расстояния до 300 или 400 метров при подключении 2 или 3 изделий соответственно. Конструктивно изделие выполнено в пластмассовом корпусе с креплением на 35мм DIN-рейку. УЛИ-ЕП | шт | 13 | 0 | 0 | 0 | 0 | 0 | Тахион
| Навесной шкаф CE, 500 x 500 x 200мм R5CE0552 | шт | 1 | 0 | 0 | 0 | 0 | 0 | ДКС
| Плата монтажная для шкафов ST ВхШ 500х500 мм R5ST055MP | шт | 1 | 0 | 0 | 0 | 0 | 0 | ДКС
| Концевой выключатель (дверной), однофазный, без кабеля и силового разъёма, 1 Н.О. + 1 Н.З. Контакт R5MC11 | шт | 1 | 0 | 0 | 0 | 0 | 0 | ДКС
| Держатель концевого выключателя R5MC** для шкафов серии СЕ R5FLS01 | шт | 1 | 0 | 0 | 0 | 0 | 0 | ДКС
| Кронштейны из нержавеющей стали AISI304 для корпусов CE/CDE, 1 упаковка - 4 шт R5AI504 | шт | 1 | 0 | 0 | 0 | 0 | 0 | ДКС
| DIN-рейка 35х7,5 мм длиной 300 мм 02140-RET3 | шт | 2 | 0 | 0 | 0 | 0 | 0 | ДКС
| Шкаф настенный 19-дюймовый (19"), 15U, 787x600х600мм, стеклянная дверь с перфорацией по бокам, ручка с замком, с возможностью установки на ножки (в комплекте), цвет черный (RAL 9004) (разобранный) TWB-FC-1566-GP-RAL9004 | шт | 1 | 0 | 0 | 0 | 0 | 0 | Hyperline
| Кросс оптический 19" 1U, 16хSC(UPC) 9/125(OS2) (сплайс-кассета, пигтейлы, КДЗС) FCE-SM-SC-16-1U | шт | 1 | 0 | 0 | 0 | 0 | 0 | Naimexx
| Полка стационарная усиленная, глубина 450 мм, с боковым креплением, нагрузка до 50 кг, для шкафов серии TTB, TTR, TWB/TWB-FC, 485х450мм (ШхГ), цвет серый (RAL 7035) TSH3M-450-RAL7035 | шт | 1 | 0 | 0 | 0 | 0 | 0 | Hyperline
| 19'' монтажный профиль высотой 15U, для шкафов TWB / TWL, цвет серый CPR19-15U-RAL7035 | шт | 2 | 0 | 0 | 0 | 0 | 0 | Hyperline
| Комплект заземления для шкафов (шина заземления+винты) TGRB-SET | шт | 1 | 0 | 0 | 0 | 0 | 0 | Hyperline
| Рейка поперечная однорядная 562 SMART (комп. 2шт.) YKV-RPO-562-600 | шт | 1 | 0 | 0 | 0 | 0 | 0 | IEK
| Комплект для скрепления шкафов серии TTB, TTR между собой (4 скобы + 8 винтов), нержавеющая сталь TB2-KIT-SL | шт | 1 | 0 | 0 | 0 | 0 | 0 | Hyperline
| ИБП 220В 50/60Гц 900Вт 2 АКБ внешние On-Line синусоида SKAT-UPS 1000 RACK | шт | 1 | 0 | 0 | 0 | 0 | 0 | Бастион
| SNMP-модуль для SKAT UPS-1000 RACK/3000 RACK Мониторинг и упр-е по Ethernet DL 801 | шт | 1 | 0 | 0 | 0 | 0 | 0 | Бастион
| Герметичный свинцово-кислотный необслуживаемый AGM АКБ 12В 40Ач АКБ TEPLOCOM 40Ач | шт | 2 | 0 | 0 | 0 | 0 | 0 | TEPLOCOM
| Выключатель нагрузки (мини-рубильник) ВН-32 2Р 20А ИЭК MNV10-2-020 | шт | 1 | 0 | 0 | 0 | 0 | 0 | IEK
| Коммутатор ЛВС Catalyst 1000 16port GE, Full POE, 2x1G SFP C1000-16FP-2G-L | шт | 2 | 0 | 0 | 0 | 0 | 0 | Cisco
| Сервисный пакет Catalyst 1000 16port GE, 2x1G SFP, LANBa SNTC-8X5XNBD | шт | 2 | 0 | 0 | 0 | 0 | 0 | Cisco
| 1000BASE-LX/LH SFP transceiver module, MMF/SMF, 1310nm, DOM GLC-LH-SMD | шт | 4 | 0 | 0 | 0 | 0 | 0 | Cisco
| Кабельный организатор с металлическими кольцами 85x43 мм, 19", 1U, черный CMW-1U-01-BK | шт | 1 | 0 | 0 | 0 | 0 | 0 | Hyperline
| DIN-рейка (60см) оцинкованная YDN10-0060 | шт | 1 | 0 | 0 | 0 | 0 | 0 | IEK
| Блок розеток для 19" шкафов, горизонтальный, 8 розеток IEC320 C13, выключатель с подсветкой, кабель питания 2.5м (3х1.5мм2) с вилкой Schuko 16A, 250В, 482.6x44.4x44.4мм (ШхГхВ), корпус алюминий, черный SHE19-8IEC-S-2.5EU | шт | 1 | 0 | 0 | 0 | 0 | 0 | Hyperline
| Комплект винт M6, квадратная гайка, шайба (16 мм) CNS-M6-16 | шт | 60 | 0 | 0 | 0 | 0 | 0 | Hyperline
| Материалы |  |  | 0 | 0 | 0 | 0 | 0
| Кабель питания (БП) ВВГнг(А)-LS 3х2,5 -0,660 | м | 20 | 0 | 0 | 0 | 0 | 0 | НПП "Спецкабель"
| Провод силовой желто-зеленый многопроволочный ПуГВ 1х10 | м | 10 | 0 | 0 | 0 | 0 | 0 | НПП "Спецкабель"
| Провод силовой желто-зеленый многопроволочный ПуГВ 1х6 | м | 30 | 0 | 0 | 0 | 0 | 0 | НПП "Спецкабель"
| Кабель витая пара Cat5e КВПЭфнг(А)-HF-5е 4х2х0,52 | м | 2722 | 0 | 0 | 0 | 0 | 0 | НПП "Спецкабель"
| Патч-корд U/UTP, Cat.5e (100% Fluke Component Tested), LSZH, 0.5 м, красный PC-LPM-UTP-RJ45-RJ45-C5e-0.5M-LSZH- RD | шт | 13 | 0 | 0 | 0 | 0 | 0 | Hyperline
| Патч-корд U/UTP, Cat.5e (100% Fluke Component Tested), LSZH, 1 м, красный C-LPM-UTP-RJ45-RJ45-C5e-1M-LSZH-RD | шт | 18 | 0 | 0 | 0 | 0 | 0 | Hyperline
| Металлорукав морозостойкий, герметичный в ПВХ-изоляции с протяжкой МРПИнг «NORD» 25, 79953 | м | 3000 | 0 | 0 | 0 | 0 | 0 | Fortisflex
| Муфты вводные для металлорукава ВМ 25 (Fortisflex), 61371 | шт | 48 | 0 | 0 | 0 | 0 | 0 | Fortisflex
| Скоба однолапковая из оцинкованной стали с полимерным покрытием СМО-П 31-32 (Fortisflex), 62974 | шт | 4200 | 0 | 0 | 0 | 0 | 0 | Fortisflex
| Гайка с насечкой, препятствующей откручиванию М5 CM100500 | шт | 8 | 0 | 0 | 0 | 0 | 0 | ДКС
| Болт с шестигранной головкой М5х20 CM080520 | шт | 4 | 0 | 0 | 0 | 0 | 0 | ДКС
| Шайба М5 кузовная DIN9021 CM120500 | шт | 8 | 0 | 0 | 0 | 0 | 0 | ДКС
| Анкерный болт с гайкой 8х140 М 8х 140 | шт | 8 | 0 | 0 | 0 | 0 | 0 | ДКС
| Болт DIN 933, оцинкованный М 6х 30 | шт | 80 | 0 | 0 | 0 | 0 | 0 | ДКС
| Гайка DIN 934, оцинкованная ПАКЕТ М 6 (40шт) | шт | 2 | 0 | 0 | 0 | 0 | 0 | ДКС
| Шайба гроверная DIN 127, цинк D 6 DIN 127 | шт | 80 | 0 | 0 | 0 | 0 | 0 | ДКС
| Шайба простая, DIN 125, цинк D 6 DIN 125 | шт | 80 | 0 | 0 | 0 | 0 | 0 | ДКС
| Наконечник кольцевой под винт 6 кв.мм винт 6 мм (ТМЛ) 2CT6 | шт | 80 | 0 | 0 | 0 | 0 | 0 | ДКС
| Изолятор для наконечника 6 кв.мм 2PC | шт | 80 | 0 | 0 | 0 | 0 | 0 | ДКС
| Трубка термоусадочная ТНТ-20/10, черн (КВТ), 79265 | м | 30 | 0 | 0 | 0 | 0 | 0 | ДКС
| Термоусадочная прозрачная клеевая трубка 3:1 без подавления горения ТТК(3:1)-39/13, пр (КВТ), 61210 | м | 15 | 0 | 0 | 0 | 0 | 0 | ДКС
| Саморез с прессшайбой,наконечник сверло,оцинкованные 4.2х 76 | шт | 108 | 0 | 0 | 0 | 0 | 0 | ДКС
| Дюбель-гвоздь быстрого монтажа 8х140 TECH-KREP (700/50шт) | шт | 108 | 0 | 0 | 0 | 0 | 0 | ДКС
| Смазка контактная ЭПС-98, 1.3л R5CGN | шт | 1 | 0 | 0 | 0 | 0 | 0 | ДКС
| Короб перфорированный, серый RL6 60x40 01135RL | м | 2 | 0 | 0 | 0 | 0 | 0 | ДКС
| Клемма винтовая КВИ-16мм2 серая IEK YZN30-016-K03 | шт | 1 | 0 | 0 | 0 | 0 | 0 | IEK
| Клемма винтовая КВИ-10мм2 зеленая IEK YZN30-010-K06 | шт | 1 | 0 | 0 | 0 | 0 | 0 | IEK
| Клемма винтовая КВИ-16мм2 синяя IEK YZN30-016-K07 | шт | 1 | 0 | 0 | 0 | 0 | 0 | IEK
| Ограничитель на DIN-рейку(металл) ИЭК YXD10 | шт | 2 | 0 | 0 | 0 | 0 | 0 | IEK
| Герметик силиконовый нейтральный, бесцветный, 310 ml PENOSIL N | шт | 1 | 0 | 0 | 0 | 0 | 0
| DLP Перегородка раздел. 50/35мм 10582 | м | 10 | 0 | 0 | 0 | 0 | 0 | ДКС
| DLP Кабель-канал 105x50 10429 | м | 10 | 0 | 0 | 0 | 0 | 0 | ДКС
| DLP Накл.на стык проф.50x105 10696 | шт | 5 | 0 | 0 | 0 | 0 | 0 | ДКС
| DLP Накл. на стык крышки 65мм 10801 | шт | 5 | 0 | 0 | 0 | 0 | 0 | ДКС
| DLP Уг.внеш. д/ 50х105 10619 | шт | 1 | 0 | 0 | 0 | 0 | 0 | ДКС
| DLP Отвод Т 50х105 д/шир. 105 10740 | шт | 5 | 0 | 0 | 0 | 0 | 0 | ДКС
| DLPУг.внутр. 50х105 10605 | шт | 1 | 0 | 0 | 0 | 0 | 0 | ДКС
| DLP Уг .плоск. д/ 50х105 бел. 10786 | шт | 5 | 0 | 0 | 0 | 0 | 0 | ДКС
| DLP Заглушка 105x50 10700 | шт | 3 | 0 | 0 | 0 | 0 | 0 | ДКС
| Саморез универсальный белый цинк,потай,шлиц POZI 4.5х 40 | шт | 4200 | 0 | 0 | 0 | 0 | 0
| Дюбель тип N 6х 40 (1000) | шт | 4200 | 0 | 0 | 0 | 0 | 0
| Самоламинирующиеся наклейки для печати на лазерных принтерах 25мм х 33мм, (1 лист, 64 наклейки) WMBL-25x33-A4L-WH | шт | 3 | 0 | 0 | 0 | 0 | 0 | Hyperline
| Стяжка нейлоновая неоткрывающаяся, безгалогенная (halogen free), 200x3.6 мм, полиамид 6.6, -40°C - +85°C (100 шт) GT-200IC | шт | 5 | 0 | 0 | 0 | 0 | 0 | Hyperline
| Герметик огнезащитный картр. 300 мл DS1202 | шт | 2 | 0 | 0 | 0 | 0 | 0 | ДКС
| Пена однокомп. огнезащитная балл.740 мл DF1201 | шт | 2 | 0 | 0 | 0 | 0 | 0 | ДКС
| Разъем RJ-45(8P8C) под витую пару, категория 5e (50 µ"/ 50 микродюймов), экранированный, универсальный (для одножильного и многожильного кабеля) (100 шт) PLUG-8P8C-U-C5-SH-100 | шт | 1 | 0 | 0 | 0 | 0 | 0 | Hyperline
| Изолирующий колпачок для разъемов RJ-45, белый (10 шт.) BOOT-WH-10 | шт | 10 | 0 | 0 | 0 | 0 | 0 | Hyperline
| Бирка кабельная У-134 (квадрат 55х55 мм) IEK UZMA-BIK-Y134-S | шт | 500 | 0 | 0 | 0 | 0 | 0 | IEK
| Бирка кабельная У-136 (треугольник 55х55х55 мм) IEK UZMA-BIK-Y136-T | шт | 500 | 0 | 0 | 0 | 0 | 0 | IEK
| Хомут P6.6 устойчивый к УФ, черный, 2,5x98 25303CUV | шт | 1000 | 0 | 0 | 0 | 0 | 0 | ДКС
| Перманентная шариковая ручка 0,7мм черный UP1F | шт | 1 | 0 | 0 | 0 | 0 | 0 | ДКС
| Кабель волоконно-оптический 9/125 (G.652D) одномодовый, 8 волокон FO-STFR-IN-9-8-LSZH-Y | м | 180 | 0 | 0 | 0 | 0 | 0 | Hyperline
| Муфта-кросс МКО-П1/A-10SC-8SC/APC- 8SC/APC, 130408-00052 | шт | 1 | 0 | 0 | 0 | 0 | 0 | ССД
| Пигтейл оптический, 9/125 (OS2), SC/UPC, 1.5 м RNPT9SCU15 | шт | 8 | 0 | 0 | 0 | 0 | 0 | ДКС
| КДЗС (60 мм) RNKDZS | шт | 8 | 0 | 0 | 0 | 0 | 0 | ДКС
4 | 1632-2021-7.1-СС.СУБ Системы связи (в составе КЛВС, КЛВС СБ, СКС) |  |  |  | 0 |  | 0 | 0 | ВОР+СО
Монтажные работы (Здание РММ. СКС, ЛВС, ТЛФ)
Оборудование
| Установка коммутатора в шкаф 19” | 1 шт. | 2 |  |  | 0 | 0 | 0
| Установка и включение оптических приемо- передатчиков (SFP) в GE порт коммутатора | 1 шт. | 4 |  |  | 0 | 0 | 0
| Электрическая проверка коммутатора | 1 шт. | 2 |  |  | 0 | 0 | 0
| Конфигурация и настройка коммутатора | 1 сет. эл. | 2 |  |  | 0 | 0 | 0
| Настройка 100/1000Мбит/с, основной | 1 тракт | 4 |  |  | 0 | 0 | 0
| Настройка 100/1000Мбит/с, последующий | 1 тракт | 56 |  |  | 0 | 0 | 0
| Установка электророзетки на din-рейку | 1 шт. | 5 |  |  | 0 | 0 | 0
| Установка щитка электрического распределительного с din-рейкой в 19” шк. | 1 шт. | 1 |  |  | 0 | 0 | 0
| Установка клемм электрических контактных | 1 шт. | 5 |  |  | 0 | 0 | 0
| Установка выключателей авт. электр. | 1 шт. | 6 |  |  | 0 | 0 | 0
| Установка ИБП 3000 ВА в шкаф 19” | 1 шт. | 1 |  |  | 0 | 0 | 0
| Установка блока АКБ в шкаф 19” | 1 шт. | 1 |  |  | 0 | 0 | 0
| Сборка, установка и настройка ПК (АРМ), системный блок, монитор, клавиатура, мышь. ПО предустановлено | 1 шт. | 16 |  |  | 0 | 0 | 0
| Установка, включение и настройка телефонного аппарата IP. Установка ПО | 1 шт. | 10 |  |  | 0 | 0 | 0
| Устройство кабельных проходок/отверстий в стенах бетонных толщиной 12,5см, диам. отверстия – 50мм | 100 шт. | 0.71 |  |  | 0 | 0 | 0
| Устройство кабельных проходок/отверстий в стенах бетонных толщиной 12,5см, диам. отверстия – 20мм | 100 шт. | 0.04 |  |  | 0 | 0 | 0
| Стойка, каркас стойки или шкаф, масса, кг до 300 | 1 шт. | 1 |  |  | 0 | 0 | 0
| Установка в шкаф 19" кабельного органайзера | 1 шт. | 4 |  |  | 0 | 0 | 0
| Установка патч-панели наборной с местами под 24 порта RJ-45 | 1 шт. | 3 |  |  | 0 | 0 | 0
| Установка модулей Keystone RJ45 CAT6 в патч-панель | 1 шт. | 72 |  |  | 0 | 0 | 0
| Установка в шкаф 19" панели вентиляторов | 1 шт. | 1 |  |  | 0 | 0 | 0
| Установка в шкаф 19" блока розеток | 1 шт. | 1 |  |  | 0 | 0 | 0
| Установка в шкаф 19" шины заземления | 1 шт. | 1 |  |  | 0 | 0 | 0
| Установка в шкаф 19" кросса оптического | 1 шт. | 1 |  |  | 0 | 0 | 0
| Изделия и материалы |  |  |  |  | 0 | 0 | 0
| Прокладка гофрированной трубы ПВХ с протяжкой, ду=20мм по стене | 100 м | 1.86 |  |  | 0 | 0 | 0
| Установка кабель-канала 90х50 мм с аксессуарами по стене | 100 м | 0.14 |  |  | 0 | 0 | 0
| Установка кабель-канала 110х50 мм с аксессуарами по стене | 100 м | 0.2 |  |  | 0 | 0 | 0
| Установка кабель-канала 200х80 мм с аксессуарами по стене | 100 м | 0.14 |  |  | 0 | 0 | 0
Кабели (прокладка)
| Затягивание кабеля в гофрированную трубу | 100 м | 1.86 |  |  | 0 | 0 | 0
| Прокладка кабеля в коробе пвх (кабель- канале) | 100 м | 0.46 |  |  | 0 | 0 | 0
Кабели (разделка и подключение)
| Разделка и включение кабеля витая пара CAT 6 U/UTP | 10 концов | 9.2 |  |  | 0 | 0 | 0
| Разделка и включение кабеля ВВГнг | 10 концов | 0.2 |  |  | 0 | 0 | 0
| Разделка и включение кабеля ПуГВ | 10 концов | 1.6 |  |  | 0 | 0 | 0
| Присоединение к зажимам жил до 6 мм² (провод ПуГВ 1х6) с установкой наконечника ТМ 6-6-4 | 100 шт. | 0.16 |  |  | 0 | 0 | 0
| Присоединение к зажимам жил до 16 мм² (провод ПуГВ 1х16) с установкой наконечника ТМ 16-8-6 | 100 шт. | 0.04 |  |  | 0 | 0 | 0
Материалы
Раздел 1 Здание Ремонтно-механической мастерской
Раздел 1.1 Оборудование телекоммуникационных шкафов
| 1.1.1 Шкаф напольный 19", 42U 600*800мм, передняя стеклянная дверь, задняя цельная стальная, разобранный, черный RF.6842.900.1 | шт. | 1 | 0 | 0 |  |  | 0 | RACK5
| 1.1.2 Блок вентиляторов (2шт) для установки в шкаф глубиной 600мм RA.W.0602.002 | шт. | 1 | 0 | 0 |  |  | 0 | RACK5
| 1.1.3 Термостат от 0 до +60С NC YCE-TNC-00-60 | шт. | 1 | 0 | 0 |  |  | 0 | IEK
| 1.1.4 Шина заземления медная 19", на изоляторах, до 20 под- ключений RA.PE.0066.191 | шт. | 1 | 0 | 0 |  |  | 0 | RACK5
| 1.1.5 Комплект заземления для напольных шкафов RE-GC-1 | шт. | 1 | 0 | 0 |  |  | 0 | Naimexx
| 1.1.6 Комплект крепежа 19" (1 винт, 1 шайба, 1 гайка-клипса) уп.20 шт. RE-FS-20 | упак. | 2 | 0 | 0 |  |  | 0 | Naimexx
| 1.1.7 Кабельный органайзер с металлическими кольцами (7 ко- лец, высота 45мм), 1U, черный RA.C.1801.001 | шт. | 4 | 0 | 0 |  |  | 0 | RACK5
| 1.1.8 Блок розеток 19" 1U 8 розеток, черный, IEC320 C13, алюми- ниевый профиль, шнур 2м, вилка DIN49441, LED выключатель PH12-8C131 | шт. | 1 | 0 | 0 |  |  | 0 | ITK
| 1.1.9 Самоламинирующиеся наклейки для печати на лазерных принтерах 25мм х 33мм, (1 лист, 64 наклейки) WMBL-25x33-A4L-WH | шт. | 2 | 0 | 0 |  |  | 0 | Hyperline
Раздел 1.2 Оборудование структурированной кабельной системы здания РММ
| 1.2.1 Кросс оптический 19" 1U, 16хFC(UPC) 9/125(OS2) (сплайс- кассета, пигтейлы, КДЗС) FCE-SM-FC-16-1U | шт. | 2 | 0 | 0 |  |  | 0 | Naimexx
| 1.2.2 Патч-панель наборная 19",1U, под 24 модуля Keystone, UTP/STP | шт. | 3 | 0 | 0 |  |  | 0 | DKC
| 1.2.3 Модуль неэкранированный, белый Keystone RJ45 CAT6 | шт. | 72 | 0 | 0 |  |  | 0 | DKC
Раздел 1.3 Оборудование локальной вычислительной сети здания РММ
| 1.3.1 Коммутатор C9200 48-port, 4x1G, Network Essentials, Rus- sia ONLY C9200-48P-4G-RE | шт. | 1 | 0 | 0 |  |  | 0 | Cisco Systems
| 1.3.2 Лицензия C9200 Cisco DNA Essentials, 48-port, 3 Year Term license C9200-DNA-E-48-3Y | шт. | 1 | 0 | 0 |  |  | 0 | Cisco Systems
| 1.3.3 Сервисный контракт на обслуживание SNTC-8X5XNBD C9200 48-port, 4x1G, Network Essen CON-SNT-CR92002G(3Y) | шт. | 1 | 0 | 0 |  |  | 0 | Cisco Systems
| 1.3.4 Коммутатор C9200 24-port, 4x1G, Network Essentials, Rus- sia ONLY C9200-24P-4G-RE | шт. | 1 | 0 | 0 |  |  | 0 | Cisco Systems
| 1.3.5 Лицензия C9200 Cisco DNA Essentials, 24-port, 3 Year Term license C9200-DNA-E-24-3Y | шт. | 1 | 0 | 0 |  |  | 0 | Cisco Systems
| 1.3.6 Сервисный контракт на обслуживание SNTC-8X5XNBD C9200 24-port PoE+, 4x1G, Network Essen CON-SNT-CR92002G(3Y) | шт. | 1 | 0 | 0 |  |  | 0 | Cisco Systems
| 1.3.7 Трансивер 1000BASE-LX/LH SFP transceiver module, MMF/SMF, 1310nm, DOM GLC-LH-SMD | шт. | 4 | 0 | 0 |  |  | 0 | Cisco Systems
| 1.3.8 Монитор: 23,8-дюймовый безрамочный WLED-дисплей стан- дарта FHD (1920 x 1080) с широким углом обзора и антибликовым покрытием, соотношение сторон 16:9, яркость до 250 нит. Регу- лировка высоты - до 150 мм. Крепление VESA. Разъем для замка ThinkCentre TIO24 Gen 4 | шт. | 16 | 0 | 0 |  |  | 0 | Lenovo
| Kensington®. Защитная шторка для веб-камеры ThinkShutter. |  |  | 0 | 0 |  |  | 0
| 1.3.9 Системный блок: Процессор Intel® Core™ i5 10-го поколения. Операционная система - Windows 10 Pro. Оперативная память - 8 ГБ DDR4. SSD - 240 ГБ. Видеокарта встроенная Intel® UHD. Порты и разъемы: - USB Type-А 3.2 Gen 2; USB Type-C 3.2 Gen 1; 2 порта USB Type-А 3.2 Gen 1; 2 порта USB Type A 2.0; Разъем DisplayPort + HDMI; Разъем RJ45. Блок питания - 65 Вт. Клавиа- тура USB полноразмерная русифицированная 104 клавиши. Мышь USB оптическая. Аудио адаптер встроенный. ThinkCentre M60e Tiny | шт. | 16 | 0 | 0 |  |  | 0 | Lenovo
Раздел 1.4 Оборудование телефонной сети
| 1.4.1 Экземпляр ПО в электронном виде / AURA R8 CORE SUITE NEW SOFTWARE LIC: NU;CU;SR 396794 | шт. | 10 | 0 | 0 |  |  | 0 | Avaya
| 1.4.2 Телефон J179 700508260 | шт. | 10 | 0 | 0 |  |  | 0 | Avaya
| 1.4.3 Сертификат на техническую поддержку J179/ SA PREFER SUPT AURA R8 CORE SUITE 1YR PREPD | шт. | 10 | 0 | 0 |  |  | 0 | Avaya
Раздел 1.5 Оборудование электропитания
| 1.5.1 ИБП APC Smart-UPS X 3000va стойка LCD 200-240V с се- тевой картой SMX3000RMHV2UNC | шт. | 1 | 0 | 0 |  |  | 0 | APC
| 1.5.2 Комплект батарей для APC Smart-UPS X 120V, стоечного исполнения SMX120RMBP2U | шт. | 1 | 0 | 0 |  |  | 0 | APC
| 1.5.3 Панель электроустановочная для 19” стойки, с din-рейкой 60A-42-03-11BL | шт. | 1 | 0 | 0 |  |  | 0 | Eurolan
| 1.5.4 Розетка на din-рейку | шт. | 5 | 0 | 0 |  |  | 0 | Legrand
| 1.5.5 Клемма винтовая 4х6 стандартная на din-рейку 37161 | шт. | 3 | 0 | 0 |  |  | 0 | Legrand
| 1.5.6 Клемма 4х5 для нейтрали (синяя) 4019717 | шт. | 2 | 0 | 0 |  |  | 0 | Legrand
| 1.5.7 Выключатель автоматический двухполюсный 6А С SH202L 4.5кА SH202L | шт. | 1 | 0 | 0 |  |  | 0 | ABB
| 1.5.8 Выключатель автоматический однополюсный 6А 10кА С S201M | шт. | 2 | 0 | 0 |  |  | 0 | ABB
| 1.5.9 Выключатель автоматический однополюсный 10А 10кА С S201M | шт. | 3 | 0 | 0 |  |  | 0 | ABB
Раздел 1.6 Кабельные изделия
| 1.6.1 Кабель витая пара с ПВХ пониженной горючести не ток- сичный, 6 категории, цвет белый CAT 6 U/UTP нг(A)-LSLTx | м | 1380 | 0 | 0 |  |  | 0 | DKC
| 1.6.2 Оптический коммутационный шнур переходной Duplex LC- UPC/FC-UPC 50/125 OM2, 2 м FPCD-SM-FCLC-02 | шт. | 4 | 0 | 0 |  |  | 0 | DKC
| 1.6.3 Патч-корд неэкранированный 6 категория, цвет синий, 1.0м CAT6 U/UTP 4х2, LSZH | шт. | 23 | 0 | 0 |  |  | 0 | DKC
| 1.6.4 Патч-корд экранированный 6 категория, цвет оранжевый, 1.0м CAT6А F/UTP 4х2, LSZH | шт. | 23 | 0 | 0 |  |  | 0 | DKC
| 1.6.5 Патч-корд неэкранированный 6 категория, цвет желтый, 3.0м CAT6 U/UTP 4х2, LSZH | шт. | 16 | 0 | 0 |  |  | 0 | DKC
| 1.6.6 Патч-корд неэкранированный 6 категория, цвет синий, 3.0м CAT6 U/UTP 4х2, LSZH | шт. | 23 | 0 | 0 |  |  | 0 | DKC
| 1.6.7 Патч-корд экранированный 6 категория, цвет оранжевый, 3.0м CAT6А F/UTP 4х2, LSZH | шт. | 23 | 0 | 0 |  |  | 0 | DKC
| 1.6.8 Патч-корд неэкранированный 6 категории, цвет зелёный, 2.0м CAT6 U/UTP 4х2, LSZH | шт. | 24 | 0 | 0 |  |  | 0 | DKC
| 1.6.9 Патч-корд неэкранированный 6 категории, цвет красный, 3.0м CAT6 U/UTP 4х2, LSZH | шт. | 1 | 0 | 0 |  |  | 0 | DKC
| 1.6.10 Провод с медной жилой с изоляцией из ПВХ пластиката, 6 мм2 ПуГВ 1х6 Ж-З | м | 35 | 0 | 0 |  |  | 0 | Сарансккабель
| 1.6.11 Провод с медной жилой с изоляцией из ПВХ пластиката, 16 мм2 ПуГВ 1х16 Ж-З | м | 20 | 0 | 0 |  |  | 0 | Сарансккабель
| 1.6.12 Кабель электрический с медной жилой ВВГнг-LS 3х4 | м | 20 | 0 | 0 |  |  | 0 | КамКабель
Раздел 1.7 Материалы
| 1.7.1 Кабель-канал 90х50 мм, с фронтальной крышкой 9501 | шт. | 13 | 0 | 0 |  |  | 0 | DKC
| 1.7.2 Кабель-канал 110х50 мм с фронтальной крышкой 1050 | шт. | 20 | 0 | 0 |  |  | 0 | DKC
| 1.7.3 Разделитель универсальный SEP-N 60х50, 2м 1415 | шт. | 33 | 0 | 0 |  |  | 0 | DKC
| 1.7.4 Угол плоский 110х50 мм 1003 | шт. | 11 | 0 | 0 |  |  | 0 | DKC
| 1.7.5 Заглушка торцевая. АБС-пластик 110х50 мм 1005 | шт. | 13 | 0 | 0 |  |  | 0 | DKC
| 1.7.6 Каркас под 2 модуля 45х45, белый F0000L | шт. | 23 | 0 | 0 |  |  | 0 | DKC
| 1.7.7 Ввод в стену/потолок 90х50 мм 9507 | шт. | 13 | 0 | 0 |  |  | 0 | DKC
| 1.7.8 Переходник 110-90х50 мм 1008 | шт. | 12 | 0 | 0 |  |  | 0 | DKC
| 1.7.9 Накладка на стык профиля 110х50 мм 1009 | шт. | 12 | 0 | 0 |  |  | 0 | DKC
| 1.7.10 Держатель кабелей для коробов 90х50 и 110х50 мм 9511 | шт. | 127 | 0 | 0 |  |  | 0 | DKC
| 1.7.11 Компьютерная роз. RJ45 кат.6, 8P8C, белая, 1мод 76678B | шт. | 46 | 0 | 0 |  |  | 0 | DKC
| 1.7.12 Труба ПА 6 гофр. DN36мм, ПВ-2, Dвн 36,3 мм, Dнар 42,5 мм, цвет чёрный, с протяжкой PA613643F2 | м. | 186 | 0 | 0 |  |  | 0 | DKC
| 1.7.13 Держатель DN 36 мм, полиамид, цвет черный PAS36N | шт. | 332 | 0 | 0 |  |  | 0 | DKC
| 1.7.14 Пена двухкомпонентная огнезащитная, картр. 330 мл. DN1201 | шт. | 5 | 0 | 0 |  |  | 0 | DKC
| 1.7.15 Короб с крышкой с направляющими для установки разде- лителей ТА-GN 200x80 | шт. | 14 | 0 | 0 |  |  | 0 | DKC
| 1.7.16 Труба стальная сварная Ду-50 ГОСТ 3262-75 50х3,5 | м | 7 | 0 | 0 |  |  | 0 | Техкомплект
| 1.7.17 Труба стальная сварная Ду-20 ГОСТ 3262-75 20х2,8 | м | 2 | 0 | 0 |  |  | 0 | Техкомплект
| 1.7.18 Самоламинирующиеся наклейки для печати на лазерных принтерах 25мм х 33мм, (1 лист, 64 наклейки) WMBL-25x33-A4L-WH | уп. | 1 | 0 | 0 |  |  | 0 | Hyperline
| 1.7.19 Саморез универсальный белый цинк 4.5х 40, потай, шлиц POZI | шт. | 460 | 0 | 0 |  |  | 0 | Крепеж
| 1.7.20 Подушка огнестойкая 120х200х30 DB1803 | шт. | 4 | 0 | 0 |  |  | 0 | DKC
| 1.7.21 Наконечник кольцевой под винт 6 кв.мм винт 6 мм (ТМЛ) 2CT6 | шт. | 20 | 0 | 0 |  |  | 0 | DKC
| 1.7.22 Изолятор для наконечника 6 кв.мм 2PC | шт. | 20 | 0 | 0 |  |  | 0 | DKC
| 1.7.22 Трубчатый кабельный наконечник 16 мм², под винт 10 мм 20000000000 | шт. | 2 | 0 | 0 |  |  | 0 | DKC
| 1.7.23 Изолятор для наконечника 2E10 2PE | шт. | 2 | 0 | 0 |  |  | 0 | DKC
| 1.7.24 Хомут-стяжка для кабеля 3,6х200мм нейлон черный (100шт) HKB-W36-L200 | уп. | 2 | 0 | 0 |  |  | 0 | ITK
| 1.7.25 Болт оцинкованный 6 кв.мм М6 | шт. | 20 | 0 | 0 |  |  | 0 | ITK
| 1.7.26 Гайка М6 | шт. | 20 | 0 | 0 |  |  | 0 | ITK
5 | 1632-2021-7.1-АСУИ Автоматизированная система учета инфраструктуры |  |  |  | 0 |  | 0 | 0 | СО
| Щит диспетчеризации ЩД1 / ЩД1 | шт. | 1 | 0 | 0 | 0 | 0 | 0 | ООО "Компания КОМПЛИТ"
A1 | Контроллер программируемый логический Siemens S7-1500 CPU 1511-1 PN / 6ES7511-1AK02-0AB0 | шт. | 1 | 0 | 0 | 0 | 0 | 0 | Siemens
A2,A3 | Модуль расширения Siemens SM521, DI 16 / 6ES7521-1BH10-0AA0 | шт. | 2 | 0 | 0 | 0 | 0 | 0 | Siemens
A4 | Модуль расширения Siemens SM523, DI16/DO 16 / 6ES7523-1BL00-0AA0 | шт. | 1 | 0 | 0 | 0 | 0 | 0 | Siemens
B1 | Преобразователь RS-232/422/485 в Ethernet, NPORT IA5450A / 6043088 | шт. | 2 | 0 | 0 | 0 | 0 | 0 | MOXA
| Переходник Mini DB9F-to-TB / 1181667 | шт. | 4 | 0 | 0 | 0 | 0 | 0 | MOXA
| Съемная карта памяти SIMATIC Memory Card / 6ES7 954-8LE03-0AA0 | шт. | 1 | 0 | 0 | 0 | 0 | 0 | Siemens
| Профильная шина S7-1500 / 6ES7 590-1AF30-0AA0 | шт. | 1 | 0 | 0 | 0 | 0 | 0 | Siemens
GB1, GB2 | Аккумулятор герметичный свинцово–кислотный, 12В-7А*ч / SKAT SB 1207L | шт. | 2 | 0 | 0 | 0 | 0 | 0 | Бастион
| Аккумуляторный отсек для размещения АКБ / АО-1/7 DIN | шт. | 2 | 0 | 0 | 0 | 0 | 0 | Бастион
HL1 | Светодиодный светильник AC 220 В, 6 Вт / R5LA03 | шт. | 1 | 0 | 0 | 0 | 0 | 0 | DKC
| Магнитная площадка для светильника / R5MAG01N | шт. | 1 | 0 | 0 | 0 | 0 | 0 | DKC
HL2 | Световой индикатор со светодиодной лампой, зеленый, AC/DC 24 В, 0,02 А / ALIL2L24 | шт. | 1 | 0 | 0 | 0 | 0 | 0 | DKC
| Комплект маркировочный для кнопок/индикаторов под отверстие 22 мм. / MKPB22 | шт. | 1 | 0 | 0 | 0 | 0 | 0 | DKC
K1-K32 | Релейный модуль OptiRel G RM38-51-220-240U-6-V-CO / 282945 | шт. | 32 | 0 | 0 | 0 | 0 | 0 | КЭАЗ
K33-K43 | Реле промежуточное модульное OptiRel D GR-16-024U-1 / 332035 | шт. | 11 | 0 | 0 | 0 | 0 | 0 | КЭАЗ
PE | Клемма заземляющая винтовая / TUR-4-PE | шт. | 1 | 0 | 0 | 0 | 0 | 0 | DKC
QF1 | Выключатель автоматический однополюсный OptiDin ВМ63-1C6-10-УХЛ3, 6А C / 249252 | шт. | 1 | 0 | 0 | 0 | 0 | 0 | КЭАЗ
QF2, QF3 | Выключатель автоматический однополюсный OptiDin ВМ63-1C2-10-УХЛ3, 2А C / 249271 | шт. | 2 | 0 | 0 | 0 | 0 | 0 | КЭАЗ
QS1 | Выключатель нагрузки 25А OptiSwitch DI-25-3 / 332065 | шт. | 1 | 0 | 0 | 0 | 0 | 0 | КЭАЗ
SQ1 | Концевой выключатель дверной / R5MC01 | шт. | 1 | 0 | 0 | 0 | 0 | 0 | DKC
UZ1 | Источник вторичного электропитания резервированный БИРП-24/6,0М (DIN), 24 В, 6 А / БИРП-24/6,0М | шт. | 1 | 0 | 0 | 0 | 0 | 0 | Бастион
ХS1 | Розетка щитовая OptiDin РА10/16-502-Д-УХЛ4, 2Р+N 16A / 111493 | шт. | 1 | 0 | 0 | 0 | 0 | 0 | КЭАЗ
"ХТ2:1- ХТ2:36, ХТ3:1- ХТ3:10, ХТ4:1- ХТ4:12, ХТ5:1- ХТ5:26" | Клемма проходная 4 кв.мм., 2 уровня, винт / TTURB-4 | шт. | 42 | 0 | 0 | 0 | 0 | 0 | DKC
ХТ1:1 | Клемма проходная 4 кв.мм., винт / TUR-4 | шт. | 1 | 0 | 0 | 0 | 0 | 0 | DKC
ХТ1:2 | Клемма проходная 4 кв.мм., винт / TUR-4-BU | шт. | 1 | 0 | 0 | 0 | 0 | 0 | DKC
ЩД1 | Корпус навесной CE c М/П, В=1200мм, Ш=800мм, Г=300мм / R5STE1283 | шт. | 1 | 0 | 0 | 0 | 0 | 0 | DKC
| Кабельный ввод - мембранный, 9х13мм, 1 упаковка - 20 шт. / R5MP09 | уп. | 2 | 0 | 0 | 0 | 0 | 0 | DKC
| Кабельный ввод - мембранный, 4х21мм, 1 упаковка - 20 шт. / R5MP04 | уп. | 1 | 0 | 0 | 0 | 0 | 0 | DKC
| Универсальный витой жгут белый d=3 мм / 00981RL | шт. | 1 | 0 | 0 | 0 | 0 | 0 | DKC
| Торцевой упор, BT/3 / ZBT003 | шт. | 21 | 0 | 0 | 0 | 0 | 0 | DKC
| Торцевой изолятор, серый на TUR-4-PE / D-TUR-2.5-10 | шт. | 1 | 0 | 0 | 0 | 0 | 0 | DKC
| Торцевой изолятор, серый на TTURB-4 / D-TTURB-4 | шт. | 4 | 0 | 0 | 0 | 0 | 0 | DKC
| DIN-рейка перфорированная 35х15, L=2м / OMEGA 3AF | шт. | 2 | 0 | 0 | 0 | 0 | 0 | DKC
| Перфорированный короб серый RL12 100x80 / 00153RL | шт. | 1 | 0 | 0 | 0 | 0 | 0 | DKC
| Перфорированный короб серый RL12 80x80 / 00152RL | шт. | 1 | 0 | 0 | 0 | 0 | 0 | DKC
| Перфорированный короб серый RL12 40x80 / 00149RL | шт. | 1 | 0 | 0 | 0 | 0 | 0 | DKC
| Перфорированный короб серый RL12 25x30 / 00127RL | шт. | 1 | 0 | 0 | 0 | 0 | 0 | DKC
| Хомут P6.6, черный, 3,5x200 (100 шт.) / 25314CUV | уп. | 2 | 0 | 0 | 0 | 0 | 0 | DKC
| TIM идентификационная плата для групп зажимов / ZTIM02 | шт. | 6 | 0 | 0 | 0 | 0 | 0 | DKC
| Маркировка для клемм, ширина 6 мм, от 1 до 10, вертикальная ориентация, (100 шт.) / NUPUTUK-6-1-10V | уп. | 1 | 0 | 0 | 0 | 0 | 0 | DKC
| Маркировка для клемм, ширина 6 мм, от 11 до 20, вертикальная ориентация, (100 шт.) / NUPUTUK-6-11-20V | уп. | 1 | 0 | 0 | 0 | 0 | 0 | DKC
| Маркировка для клемм, ширина 6 мм, от 21 до 30, вертикальная ориентация, (100 шт.) / NUPUTUK-6-21-30V | уп. | 1 | 0 | 0 | 0 | 0 | 0 | DKC
| Маркировка для клемм, ширина 6 мм, от 31 до 40, вертикальная ориентация, (100 шт.) / NUPUTUK-6-31-40V | уп. | 1 | 0 | 0 | 0 | 0 | 0 | DKC
| Маркер для кабеля сечением 0,5-1,5мм символ „0” (200 шт.) / MKF0S1 | уп. | 1 | 0 | 0 | 0 | 0 | 0 | DKC
| Маркер для кабеля сечением 0,5-1,5мм символ „1” (200 шт.) / MKF1S1 | уп. | 1 | 0 | 0 | 0 | 0 | 0 | DKC
| Маркер для кабеля сечением 0,5-1,5мм символ „2” (200 шт.) / MKF2S1 | уп. | 1 | 0 | 0 | 0 | 0 | 0 | DKC
| Маркер для кабеля сечением 0,5-1,5мм символ „3” (200 шт.) / MKF3S1 | уп. | 1 | 0 | 0 | 0 | 0 | 0 | DKC
| Маркер для кабеля сечением 0,5-1,5мм символ „4” (200 шт.) / MKF4S1 | уп. | 1 | 0 | 0 | 0 | 0 | 0 | DKC
| Маркер для кабеля сечением 0,5-1,5мм символ „5” (200 шт.) / MKF5S1 | уп. | 1 | 0 | 0 | 0 | 0 | 0 | DKC
| Маркер для кабеля сечением 0,5-1,5мм символ „6” (200 шт.) / MKF6S1 | уп. | 1 | 0 | 0 | 0 | 0 | 0 | DKC
| Маркер для кабеля сечением 0,5-1,5мм символ „7” (200 шт.) / MKF7S1 | уп. | 1 | 0 | 0 | 0 | 0 | 0 | DKC
| Маркер для кабеля сечением 0,5-1,5мм символ „8” (200 шт.) / MKF8S1 | уп. | 1 | 0 | 0 | 0 | 0 | 0 | DKC
| Маркер для кабеля сечением 0,5-1,5мм символ „9” (200 шт.) / MKF9S1 | уп. | 1 | 0 | 0 | 0 | 0 | 0 | DKC
| Маркер для кабеля сечением 0,5-1,5мм символ „N” (200 шт.) / MKCNS1 | уп. | 1 | 0 | 0 | 0 | 0 | 0 | DKC
| Маркер для кабеля сечением 0,5-1,5мм символ „L” (200 шт.) / MKCLS1 | уп. | 1 | 0 | 0 | 0 | 0 | 0 | DKC
| Маркер для кабеля сечением 0,5-1,5мм символ „M” (200 шт.) / MKCMS1 | уп. | 1 | 0 | 0 | 0 | 0 | 0 | DKC
| Маркер для кабеля сечением 0,5-1,5мм символ „+” (200 шт.) / MKSPS1 | уп. | 1 | 0 | 0 | 0 | 0 | 0 | DKC
L1, N1 | Маркер для кабеля сечением 1,5-2,5мм символ „1” (200 шт.) / MKF1S2 | уп. | 1 | 0 | 0 | 0 | 0 | 0 | DKC
L, L1 | Маркер для кабеля сечением 1,5-2,5мм символ „L” (200 шт.) / MKCLS2 | уп. | 1 | 0 | 0 | 0 | 0 | 0 | DKC
N, N1 | Маркер для кабеля сечением 1,5-2,5мм символ „N” (200 шт.) / MKCNS2 | уп. | 1 | 0 | 0 | 0 | 0 | 0 | DKC
PE | Маркер для кабеля сечением 1,5-2,5мм символ „P” (200 шт.) / MKCPS2 | уп. | 1 | 0 | 0 | 0 | 0 | 0 | DKC
PE | Маркер для кабеля сечением 1,5-2,5мм символ „E” (200 шт.) / MKCES2 | уп. | 1 | 0 | 0 | 0 | 0 | 0 | DKC
| Хомут P6.6 маркировочный, белый, 2,5х100, табличка 8х25,4 (100 шт.) / 252100SR-M | уп. | 1 | 0 | 0 | 0 | 0 | 0 | DKC
| Наконечник штыревой НШВИ 1.0-12 (500 шт.) / 79439 | уп. | 1 | 0 | 0 | 0 | 0 | 0 | КВТ
| Наконечник штыревой НШВИ(2) 1.0-10 (500 шт.) / 79465 | уп. | 1 | 0 | 0 | 0 | 0 | 0 | КВТ
| Наконечник штыревой НШВИ 2.5-12 (100 шт.) / 56672 | уп. | 1 | 0 | 0 | 0 | 0 | 0 | КВТ
| Наконечник штыревой НШВИ(2) 2.5-10 (100 шт.) / 79468 | уп. | 1 | 0 | 0 | 0 | 0 | 0 | КВТ
| Наконечник ТМЛ 2,5-6-2,6 луженый (100 шт.) / 40824 | уп. | 1 | 0 | 0 | 0 | 0 | 0 | КВТ
L, L1 | Провод медный установочный гибкий 1х2,5 коричневый / ПуГВнг(А)-LS 1х2,5 коричневый | м | 10 | 0 | 0 | 0 | 0 | 0 | ГОСТ 31565-2012
N, N1 | Провод медный установочный гибкий 1х2,5 синий / ПуГВнг(А)-LS 1х2,5 синий | м | 10 | 0 | 0 | 0 | 0 | 0 | ГОСТ 31565-2012
PE | Провод медный установочный гибкий 1х2,5 ж/з / ПуГВнг(А)-LS 1х2,5 ж/з | м | 10 | 0 | 0 | 0 | 0 | 0 | ГОСТ 31565-2012
L6 | Провод медный установочный гибкий 1х1,0 коричневый / ПуГВнг(А)-LS 1х1,0 коричневый | м | 150 | 0 | 0 | 0 | 0 | 0 | ГОСТ 31565-2012
N2 | Провод медный установочный гибкий 1х1,0 синий / ПуГВнг(А)-LS 1х1,0 синий | м | 150 | 0 | 0 | 0 | 0 | 0 | ГОСТ 31565-2012
L+ | Провод медный установочный гибкий 1х1,0 красный / ПуГВнг(А)-LS 1х1,0 красный | м | 150 | 0 | 0 | 0 | 0 | 0 | ГОСТ 31565-2012
M | Провод медный установочный гибкий 1х1,0 белый / ПуГВнг(А)-LS 1х1,0 белый | м | 150 | 0 | 0 | 0 | 0 | 0 | ГОСТ 31565-2012
| Знак электробезопасности наклейка «Молния» (150х150х150мм) / an-1-00 | шт. | 1 | 0 | 0 | 0 | 0 | 0 | EKF
| Табличка полужесткая для маркировки оболочек. Клейкое основание. ПВХ. Белая / TASE4090AW | шт. | 1 | 0 | 0 | 0 | 0 | 0 | DKC
| Площадка самоклеящаяся 20х20 под хомуты белая (100 шт.) / UHP30-20-100 | уп. | 1 | 0 | 0 | 0 | 0 | 0 | IEK
| Саморез по металлу 4,2х16 сверлоконечный (100 шт.) / 22779-0 | уп. | 1 | 0 | 0 | 0 | 0 | 0 | Хортъ
FE | Кабельный прижим с контактом ЭМС D=4…15 мм / CL 15 EMC | шт. | 4 | 0 | 0 | 0 | 0 | 0 | ПРОВЕНТО
| Стойка для шины заземления / ZBS1L | шт. | 2 | 0 | 0 | 0 | 0 | 0 | DKC
| Шина (полоса) медная 3х10 мм. М1М / ГОСТ 434-78 | шт. | 1 | 0 | 0 | 0 | 0 | 0 | Россия
| / Keystone, UTP/STP | шт. | 1 | 0 | 0 | 0 | 0 | 0 | DKC
| Коннектор RJ-45 CAT6 не экранированный / | шт. | 16 | 0 | 0 | 0 | 0 | 0 | DKC
| / Keystone RJ45 CAT6a | шт. | 10 | 0 | 0 | 0 | 0 | 0 | DKC
| Щит диспетчеризации ЩД2 / ЩД2 | шт. | 1 | 0 | 0 | 0 | 0 | 0 | ООО "Компания КОМПЛИТ"
A1 | Контроллер программируемый логический Siemens S7-1500 CPU 1511-1 PN / 6ES7511-1AK02-0AB0 | шт. | 1 | 0 | 0 | 0 | 0 | 0 | Siemens
A2 | Модуль расширения Siemens SM521, DI 16 / 6ES7521-1BH10-0AA0 | шт. | 1 | 0 | 0 | 0 | 0 | 0 | Siemens
A3 | Модуль расширения Siemens SM523, DI16/DO 16 / 6ES7523-1BL00-0AA0 | шт. | 1 | 0 | 0 | 0 | 0 | 0 | Siemens
B1 | Преобразователь RS-232/422/485 в Ethernet, NPORT IA5450A / 6043088 | шт. | 1 | 0 | 0 | 0 | 0 | 0 | MOXA
B2 | Шлюз M-Net в Modbus TCP, для VRF Mitsubishi Electric City Multi / INMBSMIT050C000 | шт. | 1 | 0 | 0 | 0 | 0 | 0 | INTESIS
| Съемная карта памяти SIMATIC Memory Card / 6ES7 954-8LE03-0AA0 | шт. | 1 | 0 | 0 | 0 | 0 | 0 | Siemens
| Профильная шина S7-1500 / 6ES7 590-1AF30-0AA0 | шт. | 1 | 0 | 0 | 0 | 0 | 0 | Siemens
| Переходник Mini DB9F-to-TB / 1181667 | шт. | 4 | 0 | 0 | 0 | 0 | 0 | MOXA
GB1, GB2 | Аккумулятор герметичный свинцово–кислотный, 12В-7А*ч / SKAT SB 1207L | шт. | 2 | 0 | 0 | 0 | 0 | 0 | Бастион
| Аккумуляторный отсек для размещения АКБ / АО-1/7 DIN | шт. | 2 | 0 | 0 | 0 | 0 | 0 | Бастион
HL1 | Светодиодный светильник AC 220 В, 6 Вт / R5LA03 | шт. | 1 | 0 | 0 | 0 | 0 | 0 | DKC
| Магнитная площадка для светильника / R5MAG01N | шт. | 1 | 0 | 0 | 0 | 0 | 0 | DKC
HL2 | Световой индикатор со светодиодной лампой, зеленый, AC/DC 24 В, 0,02 А / ALIL2L24 | шт. | 1 | 0 | 0 | 0 | 0 | 0 | DKC
| Комплект маркировочный для кнопок/индикаторов под отверстие 22 мм. / MKPB22 | шт. | 1 | 0 | 0 | 0 | 0 | 0 | DKC
K1-K17 | Релейный модуль OptiRel G RM38-51-220-240U-6-V-CO / 282945 | шт. | 17 | 0 | 0 | 0 | 0 | 0 | КЭАЗ
K18-K23 | Реле промежуточное модульное OptiRel D GR-16-024U-1 / 332035 | шт. | 6 | 0 | 0 | 0 | 0 | 0 | КЭАЗ
PE | Клемма заземляющая винтовая / ZTR200 | шт. | 1 | 0 | 0 | 0 | 0 | 0 | DKC
QF1 | Выключатель автоматический однополюсный OptiDin ВМ63-1C6-10-УХЛ3, 6А C / 249252 | шт. | 1 | 0 | 0 | 0 | 0 | 0 | КЭАЗ
QF2, QF3 | Выключатель автоматический однополюсный OptiDin ВМ63-1C2-10-УХЛ3, 2А C / 249271 | шт. | 2 | 0 | 0 | 0 | 0 | 0 | КЭАЗ
QS1 | Выключатель нагрузки 25А OptiSwitch DI-25-3 / 332065 | шт. | 1 | 0 | 0 | 0 | 0 | 0 | КЭАЗ
SQ1 | Концевой выключатель дверной / R5MC01 | шт. | 1 | 0 | 0 | 0 | 0 | 0 | DKC
UZ1 | Источник вторичного электропитания резервированный БИРП-24/6,0М (DIN), 24 В, 6 А / БИРП-24/6,0М | шт. | 1 | 0 | 0 | 0 | 0 | 0 | Бастион
ХS1 | Розетка щитовая OptiDin РА10/16-502-Д-УХЛ4, 2Р+N 16A / 111493 | шт. | 1 | 0 | 0 | 0 | 0 | 0 | КЭАЗ
"ХТ2:1- ХТ2:32, ХТ3:1- ХТ3:12" | Клемма проходная 4 кв.мм., 2 уровня, винт / TTURB-4 | шт. | 22 | 0 | 0 | 0 | 0 | 0 | DKC
ХТ1:1 | Клемма проходная 4 кв.мм., винт / TUR-4 | шт. | 1 | 0 | 0 | 0 | 0 | 0 | DKC
ХТ1:2 | Клемма проходная 4 кв.мм., винт / TUR-4-BU | шт. | 1 | 0 | 0 | 0 | 0 | 0 | DKC
ЩД2 | Корпус навесной CE c М/П, В=1200мм, Ш=800мм, Г=300мм / R5STE1283 | шт. | 1 | 0 | 0 | 0 | 0 | 0 | DKC
| Кабельный ввод - мембранный, 9х13мм, 1 упаковка - 20 шт. / R5MP09 | уп. | 1 | 0 | 0 | 0 | 0 | 0 | DKC
| Кабельный ввод - мембранный, 4х21мм, 1 упаковка - 20 шт. / R5MP04 | уп. | 1 | 0 | 0 | 0 | 0 | 0 | DKC
| Универсальный витой жгут белый d=3 мм / 00981RL | шт. | 1 | 0 | 0 | 0 | 0 | 0 | DKC
| Торцевой упор, BT/3 / ZBT003 | шт. | 20 | 0 | 0 | 0 | 0 | 0 | DKC
| Торцевой изолятор, серый на TUR-4-PE / D-TUR-2.5-10 | шт. | 1 | 0 | 0 | 0 | 0 | 0 | DKC
| Торцевой изолятор, серый на TTURB-4 / D-TTURB-4 | шт. | 2 | 0 | 0 | 0 | 0 | 0 | DKC
| DIN-рейка перфорированная 35х15, L=2м / OMEGA 3AF | шт. | 2 | 0 | 0 | 0 | 0 | 0 | DKC
| Перфорированный короб серый RL12 100x80 / 00153RL | шт. | 1 | 0 | 0 | 0 | 0 | 0 | DKC
| Перфорированный короб серый RL12 80x80 / 00152RL | шт. | 1 | 0 | 0 | 0 | 0 | 0 | DKC
| Перфорированный короб серый RL12 40x80 / 00149RL | шт. | 1 | 0 | 0 | 0 | 0 | 0 | DKC
| Перфорированный короб серый RL12 25x30 / 00127RL | шт. | 1 | 0 | 0 | 0 | 0 | 0 | DKC
| Хомут P6.6, черный, 3,5x200 (100 шт.) / 25314CUV | уп. | 2 | 0 | 0 | 0 | 0 | 0 | DKC
| TIM идентификационная плата для групп зажимов / ZTIM02 | шт. | 4 | 0 | 0 | 0 | 0 | 0 | DKC
| Маркировка для клемм, ширина 6 мм, от 1 до 10, вертикальная ориентация, (100 шт.) / NUPUTUK-6-1-10V | уп. | 1 | 0 | 0 | 0 | 0 | 0 | DKC
| Маркировка для клемм, ширина 6 мм, от 11 до 20, вертикальная ориентация, (100 шт.) / NUPUTUK-6-11-20V | уп. | 1 | 0 | 0 | 0 | 0 | 0 | DKC
| Маркировка для клемм, ширина 6 мм, от 21 до 30, вертикальная ориентация, (100 шт.) / NUPUTUK-6-21-30V | уп. | 1 | 0 | 0 | 0 | 0 | 0 | DKC
| Маркировка для клемм, ширина 6 мм, от 31 до 40, вертикальная ориентация, (100 шт.) / NUPUTUK-6-31-40V | уп. | 1 | 0 | 0 | 0 | 0 | 0 | DKC
| Маркер для кабеля сечением 0,5-1,5мм символ „0” (200 шт.) / MKF0S1 | уп. | 1 | 0 | 0 | 0 | 0 | 0 | DKC
| Маркер для кабеля сечением 0,5-1,5мм символ „1” (200 шт.) / MKF1S1 | уп. | 1 | 0 | 0 | 0 | 0 | 0 | DKC
| Маркер для кабеля сечением 0,5-1,5мм символ „2” (200 шт.) / MKF2S1 | уп. | 1 | 0 | 0 | 0 | 0 | 0 | DKC
| Маркер для кабеля сечением 0,5-1,5мм символ „3” (200 шт.) / MKF3S1 | уп. | 1 | 0 | 0 | 0 | 0 | 0 | DKC
| Маркер для кабеля сечением 0,5-1,5мм символ „4” (200 шт.) / MKF4S1 | уп. | 1 | 0 | 0 | 0 | 0 | 0 | DKC
| Маркер для кабеля сечением 0,5-1,5мм символ „5” (200 шт.) / MKF5S1 | уп. | 1 | 0 | 0 | 0 | 0 | 0 | DKC
| Маркер для кабеля сечением 0,5-1,5мм символ „6” (200 шт.) / MKF6S1 | уп. | 1 | 0 | 0 | 0 | 0 | 0 | DKC
| Маркер для кабеля сечением 0,5-1,5мм символ „7” (200 шт.) / MKF7S1 | уп. | 1 | 0 | 0 | 0 | 0 | 0 | DKC
| Маркер для кабеля сечением 0,5-1,5мм символ „8” (200 шт.) / MKF8S1 | уп. | 1 | 0 | 0 | 0 | 0 | 0 | DKC
| Маркер для кабеля сечением 0,5-1,5мм символ „9” (200 шт.) / MKF9S1 | уп. | 1 | 0 | 0 | 0 | 0 | 0 | DKC
| Маркер для кабеля сечением 0,5-1,5мм символ „N” (200 шт.) / MKCNS1 | уп. | 1 | 0 | 0 | 0 | 0 | 0 | DKC
| Маркер для кабеля сечением 0,5-1,5мм символ „L” (200 шт.) / MKCLS1 | уп. | 1 | 0 | 0 | 0 | 0 | 0 | DKC
| Маркер для кабеля сечением 0,5-1,5мм символ „M” (200 шт.) / MKCMS1 | уп. | 1 | 0 | 0 | 0 | 0 | 0 | DKC
| Маркер для кабеля сечением 0,5-1,5мм символ „+” (200 шт.) / MKSPS1 | уп. | 1 | 0 | 0 | 0 | 0 | 0 | DKC
L1, N1 | Маркер для кабеля сечением 1,5-2,5мм символ „1” (200 шт.) / MKF1S2 | уп. | 1 | 0 | 0 | 0 | 0 | 0 | DKC
L, L1 | Маркер для кабеля сечением 1,5-2,5мм символ „L” (200 шт.) / MKCLS2 | уп. | 1 | 0 | 0 | 0 | 0 | 0 | DKC
N, N1 | Маркер для кабеля сечением 1,5-2,5мм символ „N” (200 шт.) / MKCNS2 | уп. | 1 | 0 | 0 | 0 | 0 | 0 | DKC
PE | Маркер для кабеля сечением 1,5-2,5мм символ „P” (200 шт.) / MKCPS2 | уп. | 1 | 0 | 0 | 0 | 0 | 0 | DKC
PE | Маркер для кабеля сечением 1,5-2,5мм символ „E” (200 шт.) / MKCES2 | уп. | 1 | 0 | 0 | 0 | 0 | 0 | DKC
| Хомут P6.6 маркировочный, белый, 2,5х100, табличка 8х25,4 (100 шт.) / 252100SR-M | уп. | 1 | 0 | 0 | 0 | 0 | 0 | DKC
| Наконечник штыревой НШВИ 1.0-12 (500 шт.) / 79439 | уп. | 1 | 0 | 0 | 0 | 0 | 0 | КВТ
| Наконечник штыревой НШВИ(2) 1.0-10 (500 шт.) / 79465 | уп. | 1 | 0 | 0 | 0 | 0 | 0 | КВТ
| Наконечник штыревой НШВИ 2.5-12 (100 шт.) / 56672 | уп. | 1 | 0 | 0 | 0 | 0 | 0 | КВТ
| Наконечник штыревой НШВИ(2) 2.5-10 (100 шт.) / 79468 | уп. | 1 | 0 | 0 | 0 | 0 | 0 | КВТ
| Наконечник ТМЛ 2,5-6-2,6 луженый (100 шт.) / 40824 | уп. | 1 | 0 | 0 | 0 | 0 | 0 | КВТ
L, L1 | Провод медный установочный гибкий 1х2,5 коричневый / ПуГВнг(А)-LS 1х2,5 коричневый | м | 10 | 0 | 0 | 0 | 0 | 0 | ГОСТ 31565-2012
N, N1 | Провод медный установочный гибкий 1х2,5 синий / ПуГВнг(А)-LS 1х2,5 синий | м | 10 | 0 | 0 | 0 | 0 | 0 | ГОСТ 31565-2012
PE | Провод медный установочный гибкий 1х2,5 ж/з / ПуГВнг(А)-LS 1х2,5 ж/з | м | 10 | 0 | 0 | 0 | 0 | 0 | ГОСТ 31565-2012
L6 | Провод медный установочный гибкий 1х1,0 коричневый / ПуГВнг(А)-LS 1х1,0 коричневый | м | 100 | 0 | 0 | 0 | 0 | 0 | ГОСТ 31565-2012
N2 | Провод медный установочный гибкий 1х1,0 синий / ПуГВнг(А)-LS 1х1,0 синий | м | 100 | 0 | 0 | 0 | 0 | 0 | ГОСТ 31565-2012
L+ | Провод медный установочный гибкий 1х1,0 красный / ПуГВнг(А)-LS 1х1,0 красный | м | 100 | 0 | 0 | 0 | 0 | 0 | ГОСТ 31565-2012
M | Провод медный установочный гибкий 1х1,0 белый / ПуГВнг(А)-LS 1х1,0 белый | м | 100 | 0 | 0 | 0 | 0 | 0 | ГОСТ 31565-2012
| Знак электробезопасности наклейка «Молния» (150х150х150мм) / an-1-00 | шт. | 1 | 0 | 0 | 0 | 0 | 0 | EKF
| Табличка полужесткая для маркировки оболочек. Клейкое основание. ПВХ. Белая / TASE4090AW | шт. | 1 | 0 | 0 | 0 | 0 | 0 | DKC
| Площадка самоклеящаяся 20х20 под хомуты белая (100 шт.) / UHP30-20-100 | уп. | 1 | 0 | 0 | 0 | 0 | 0 | IEK
| Саморез по металлу 4,2х16 сверлоконечный (100 шт.) / 22779-0 | уп. | 1 | 0 | 0 | 0 | 0 | 0 | Хортъ
FE | Кабельный прижим с контактом ЭМС D=4…15 мм / CL 15 EMC | шт. | 4 | 0 | 0 | 0 | 0 | 0 | ПРОВЕНТО
| Стойка для шины заземления / ZBS1L | шт. | 2 | 0 | 0 | 0 | 0 | 0 | DKC
| Шина (полоса) медная 3х10 мм. М1М / ГОСТ 434-78 | шт. | 1 | 0 | 0 | 0 | 0 | 0 | Россия
| Патч-панель наборная 19",1U, под 24 модуля / Keystone, UTP/STP | шт. | 1 | 0 | 0 | 0 | 0 | 0 | DKC
| Патч-корд U/UTP, RJ-45, Cat. 5e, 0,25 м / PP10-0.25M | шт. | 4 | 0 | 0 | 0 | 0 | 0 | Cablexpert
| Коннектор RJ-45 CAT6 не экранированный / | шт. | 16 | 0 | 0 | 0 | 0 | 0 | DKC
| Модуль неэкранированный, белый cat6a / Keystone RJ45 CAT6a | шт. | 10 | 0 | 0 | 0 | 0 | 0 | DKC
Кабельная продукция, монтажные изделия
| Кабель медный монтажный 1х2х1 / МКШВнг(А)-HF 1х2х1 | м | 2093 | 0 | 0 | 0 | 0 | 0 | ГОСТ 31565-2012
| Кабель медный монтажный 2х2х1 / МКШВнг(А)-HF 2х2х1 | м | 66 | 0 | 0 | 0 | 0 | 0 | ГОСТ 31565-2012
| Кабель медный монтажный 3х2х1 / МКШВнг(А)-HF 3х2х1 | м | 48 | 0 | 0 | 0 | 0 | 0 | ГОСТ 31565-2012
| Кабель медный монтажный 1х2х1,5 / МКШВнг(А)-HF 1х2х1,5 | м | 66 | 0 | 0 | 0 | 0 | 0 | ГОСТ 31565-2012
| Кабель симметричный, для промышленного интерфейса RS-485. / СегментКИ-485-ПсЭнг(А)-HF 2x2x0,78 | м | 138 | 0 | 0 | 0 | 0 | 0 | СегментЭнерго
| Кабель витая пара с ПВХ пониженной горючести не токсичный, 6 категории, цвет белый / CAT 6 U/UTP нг(А)-LSLTx 4х2х0,52 | м | 2226 | 0 | 0 | 0 | 0 | 0 | DKC
| Патч-корд U/UTP, RJ-45, Cat. 5e, 5 м / PP10-5M | шт. | 31 | 0 | 0 | 0 | 0 | 0 | Cablexpert
| Гофрированная легкая труба из ПВХ, Ф20 мм (бухта 100 метров) / 91920 | уп. | 24 | 0 | 0 | 0 | 0 | 0 | DKC
| Держатель оцинкованный односторонний, д.20мм с крепежным отверстием 8.5х6 мм (100 шт.) / 53332 | уп. | 72 | 0 | 0 | 0 | 0 | 0 | DKC
| Саморез с дюбелем 4х30 мм (100 шт.) / СМ06521 | уп. | 52 | 0 | 0 | 0 | 0 | 0 | DKC
| Металлический дюбель 5х30 мм (50 шт.) / СМ280530 | уп. | 30 | 0 | 0 | 0 | 0 | 0 | DKC
| Металлический дюбель М4х20 (200 шт.) / СМ560420 | уп. | 10 | 0 | 0 | 0 | 0 | 0 | DKC
| Резьбовые заклепки с насечками стальные, стандартный бортик, М8 (250 шт.) / 31317-08 | уп. | 8 | 0 | 0 | 0 | 0 | 0 | ЗУБР
| Винт М8х20 полукруг. гол., DIN 7985, оц. (200 шт.) / ZA513113 | уп. | 10 | 0 | 0 | 0 | 0 | 0 | ZAMETAL
| Труба стальная ВГП 32х3,2 / Труба 32х3,2 | м | 24 | 0 | 0 | 0 | 0 | 0 | ГОСТ 3262-75
| Огнезащитная мастика ОГНЕЗА-ГТ (Объем 20 кг) / 105040 | шт. | 2 | 0 | 0 | 0 | 0 | 0 | ООО «Огнеза»
| Минеральная вата (не менее 100 г/см) / ФЛОР БАТТС | шт. | 1 | 0 | 0 | 0 | 0 | 0 | ROCKWOOL
6 | 1632-2021-7.1-ПС.СУБ Системы противопожарной автоматики (в составе АУПС и СОУЭ) |  |  |  | 0 |  | 0 | 0 | СО
ОБОРУДОВАНИЕ
| Прибор приемно-контрольный и управления пожарный / Cириус | шт. | 1 | 0 | 0 | 0 | 0 | 0 | НВП Болид
| Блок индикации / С2000-БИ исп.02 | шт. | 1 | 0 | 0 | 0 | 0 | 0 | НВП Болид
| Контроллер двухпроводной линии связи / С2000-КДЛ-2И | шт. | 5 | 0 | 0 | 0 | 0 | 0 | НВП Болид
| Контрольно-пусковой блок / С2000-КПБ | шт. | 7 | 0 | 0 | 0 | 0 | 0 | НВП Болид
| Шкаф с резервированным источником питания / ШПС-24 исп. 10 | шт. | 3 | 0 | 0 | 0 | 0 | 0 | НВП Болид
| Аккумуляторная батарея / DTM 1217 | шт. | 8 | 0 | 0 | 0 | 0 | 0 | Delta
| Устройство коммутационное / УК-ВК исп. 15 | шт. | 35 | 0 | 0 | 0 | 0 | 0 | НВП Болид
| Извещатель пожарный дымовой / ДИП-34-03 | шт. | 114 | 0 | 0 | 0 | 0 | 0 | НВП Болид
| Извещатель пожарный дымовой с изолятором / ДИП-34-04 | шт. | 10 | 0 | 0 | 0 | 0 | 0 | НВП Болид
| Извещатель пожарный ручной / ИПР 513-3АМ исп.01 | шт. | 18 | 0 | 0 | 0 | 0 | 0 | НВП Болид
| Извещатель пожарный дымовой оптико-электронный линейный / С2000-ИПДЛ исп.60 | шт. | 12 | 0 | 0 | 0 | 0 | 0 | НВП Болид
| Блок сигнально-пусковой / С2000-СП4/220 | шт. | 26 | 0 | 0 | 0 | 0 | 0 | НВП Болид
| Устройство дистанционного пуска / УДП 513-3АМ исп.02 | шт. | 5 | 0 | 0 | 0 | 0 | 0 | НВП Болид
| Блок разветвительно-изолирующий / БРИЗ | шт. | 23 | 0 | 0 | 0 | 0 | 0 | НВП Болид
| Оповещатель речевой, с записанным сообщением / ПКИ-РС2 (Говорун) | шт. | 72 | 0 | 0 | 0 | 0 | 0 | Комтид
| Оповещатель световой, табло "ВЫХОД" / Молния-24 "Выход" | шт. | 24 | 0 | 0 | 0 | 0 | 0 | ИП Раченков
ОГНЕСТОЙКАЯ КАБЕЛЬНАЯ ЛИНИЯ «ЛуисОКЛ» В СОСТАВЕ:
| Кабель для ОПС и СОУЭ с оболочкой с низкой токсичностью продуктов горения, экранированный, огнестойкий / КПСнг(А)-FRLS 1х2х0,75 | м | 2380 | 0 | 0 | 0 | 0 | 0 | «Луис+»
| Кабель для ОПС и СОУЭ с оболочкой с низкой токсичностью продуктов горения, экранированный, огнестойкий / КПСнг(А)-FRLS 1х2х1,0 | м | 4935 | 0 | 0 | 0 | 0 | 0 | «Луис+»
| Огнестойкий кабель парной скрутки / КПСнг(А)-FRLS 2х2х0,80 | м | 40 | 0 | 0 | 0 | 0 | 0 | «Луис+»
| Труба ПВХ гибкая гофрированная ∅25, легкая, с протяжкой / | м | 7000 | 0 | 0 | 0 | 0 | 0 | «Луис+»
| Держатель оцинк. односторонний, д.25мм под крепеж М6 / | шт. | 21000 | 0 | 0 | 0 | 0 | 0 | «Луис+»
| Короб с крышкой с направляющими для установки разделит. / TA-GN 60x40 | м | 50 | 0 | 0 | 0 | 0 | 0 | «Луис+»
| Угол плоский / NPAN 60x40 | шт. | 2 | 0 | 0 | 0 | 0 | 0 | «Луис+»
| Тройник/отвод / NTAN 60x40 | шт. | 4 | 0 | 0 | 0 | 0 | 0 | «Луис+»
| Заглушка / LAN 60x40 | шт. | 6 | 0 | 0 | 0 | 0 | 0 | «Луис+»
| Мини-канал / TMC 25x17 | м | 200 | 0 | 0 | 0 | 0 | 0 | «Луис+»
| Тройник / IM 25x17 | шт. | 10 | 0 | 0 | 0 | 0 | 0 | «Луис+»
| Соединение на стык / GM 25x17 | шт. | 100 | 0 | 0 | 0 | 0 | 0 | «Луис+»
| Угол плоский / APM 25x17 | шт. | 20 | 0 | 0 | 0 | 0 | 0 | «Луис+»
| Универсальный дюбель 6х32 мм / | шт. | 21500 | 0 | 0 | 0 | 0 | 0 | «Луис+»
| Саморез с пресс-шайбой / | шт. | 21500 | 0 | 0 | 0 | 0 | 0 | «Луис+»
| Коробка пластиковая FS с кабельными вводами и клеммниками / IP55,100х100х50мм | шт. | 10 | 0 | 0 | 0 | 0 | 0 | ДКС
| Противопожарная терморасширяющаяся мастика / CP 611A | шт. | 4 | 0 | 0 | 0 | 0 | 0 | Hilti
МОНТАЖНЫЕ МАТЕРИАЛЫ
| Коробка распределительная для о/п безгалогенная (HF) атмосферостойкая 120х80х50 (64шт/кор) / 40-0345 | уп. | 1 | 0 | 0 | 0 | 0 | 0 | Промрукав
ЗИП
| Устройство коммутационное / УК-ВК исп. 15 | шт. | 5 | 0 | 0 | 0 | 0 | 0 | НВП Болид
| Извещатель пожарный дымовой / ДИП-34-03 | шт. | 11 | 0 | 0 | 0 | 0 | 0 | НВП Болид
| Извещатель пожарный дымовой с изолятором / ДИП-34-04 | шт. | 2 | 0 | 0 | 0 | 0 | 0 | НВП Болид
| Извещатель пожарный ручной / ИПР 513-3АМ исп.01 | шт. | 1 | 0 | 0 | 0 | 0 | 0 | НВП Болид
| Контрольно-пусковой блок / С2000-КПБ | шт. | 1 | 0 | 0 | 0 | 0 | 0 | НВП Болид
| Извещатель пожарный дымовой оптико-электронный линейный / С2000-ИПДЛ исп.60 | шт. | 2 | 0 | 0 | 0 | 0 | 0 | НВП Болид
| Блок сигнально-пусковой / С2000-СП4/220 | шт. | 3 | 0 | 0 | 0 | 0 | 0 | НВП Болид
| Устройство дистанционного пуска / УДП 513-3АМ исп.02 | шт. | 1 | 0 | 0 | 0 | 0 | 0 | НВП Болид
| Блок разветвительно-изолирующий / БРИЗ | шт. | 4 | 0 | 0 | 0 | 0 | 0 | НВП Болид
| Оповещатель речевой, с записанным сообщением / ПКИ-РС2 (Говорун) | шт. | 8 | 0 | 0 | 0 | 0 | 0 | Комтид
| Оповещатель световой, табло "ВЫХОД" / Молния-24 "Выход" | шт. | 3 | 0 | 0 | 0 | 0 | 0 | ИП Раченков
|  |  |  | 0 | 0 | 0 | 0 | 0
|  |  |  | 0 | 0 | 0 | 0 | 0
|  |  |  | 0 | 0 | 0 | 0 | 0
|  |  |  | 0 | 0 | 0 | 0 | 0
|  |  |  | 0 | 0 | 0 | 0 | 0
|  |  |  | 0 | 0 | 0 | 0 | 0
|  |  |  | 0 | 0 | 0 | 0 | 0
|  |  |  | 0 | 0 | 0 | 0 | 0
|  |  |  | 0 | 0 | 0 | 0 | 0
|  |  |  | 0 | 0 | 0 | 0 | 0
|  |  |  | 0 | 0 | 0 | 0 | 0
|  |  |  | 0 | 0 | 0 | 0 | 0
|  |  |  | 0 | 0 | 0 | 0 | 0
|  |  |  | 0 | 0 | 0 | 0 | 0
|  |  |  | 0 | 0 | 0 | 0 | 0
|  |  |  | 0 | 0 | 0 | 0 | 0
|  |  |  | 0 | 0 | 0 | 0 | 0
|  |  |  | 0 | 0 | 0 | 0 | 0
|  |  |  | 0 | 0 | 0 | 0 | 0
|  |  |  | 0 | 0 | 0 | 0 | 0
|  |  |  | 0 | 0 | 0 | 0 | 0
|  |  |  | 0 | 0 | 0 | 0 | 0
|  |  |  | 0 | 0 | 0 | 0 | 0
|  |  |  | 0 | 0 | 0 | 0 | 0
|  |  |  | 0 | 0 | 0 | 0 | 0
|  |  |  | 0 | 0 | 0 | 0 | 0
|  |  |  | 0 | 0 | 0 | 0 | 0
|  |  |  | 0 | 0 | 0 | 0 | 0
|  |  |  | 0 | 0 | 0 | 0 | 0
|  |  |  | 0 | 0 | 0 | 0 | 0
|  |  |  | 0 | 0 | 0 | 0 | 0
|  |  |  | 0 | 0 | 0 | 0 | 0
|  |  |  | 0 | 0 | 0 | 0 | 0
|  |  |  | 0 | 0 | 0 | 0 | 0
|  |  |  | 0 | 0 | 0 | 0 | 0
|  |  |  | 0 | 0 | 0 | 0 | 0
|  |  |  | 0 | 0 | 0 | 0 | 0
|  |  |  | 0 | 0 | 0 | 0 | 0
|  |  |  | 0 | 0 | 0 | 0 | 0
|  |  |  | 0 | 0 | 0 | 0 | 0
|  |  |  | 0 | 0 | 0 | 0 | 0
|  |  |  | 0 | 0 | 0 | 0 | 0
|  |  |  | 0 | 0 | 0 | 0 | 0
|  |  |  | 0 | 0 | 0 | 0 | 0
|  |  |  | 0 | 0 | 0 | 0 | 0
|  |  |  | 0 | 0 | 0 | 0 | 0
|  |  |  | 0 | 0 | 0 | 0 | 0
|  |  |  | 0 | 0 | 0 | 0 | 0
|  |  |  | 0 | 0 | 0 | 0 | 0
|  |  |  | 0 | 0 | 0 | 0 | 0
|  |  |  | 0 | 0 | 0 | 0 | 0
|  |  |  | 0 | 0 | 0 | 0 | 0
|  |  |  | 0 | 0 | 0 | 0 | 0
|  |  |  | 0 | 0 | 0 | 0 | 0
|  |  |  | 0 | 0 | 0 | 0 | 0
|  |  |  | 0 | 0 | 0 | 0 | 0
|  |  |  | 0 | 0 | 0 | 0 | 0
|  |  |  | 0 | 0 | 0 | 0 | 0
|  |  |  | 0 | 0 | 0 | 0 | 0
|  |  |  | 0 | 0 | 0 | 0 | 0
|  |  |  | 0 | 0 | 0 | 0 | 0
|  |  |  | 0 | 0 | 0 | 0 | 0
|  |  |  | 0 | 0 | 0 | 0 | 0
|  |  |  | 0 | 0 | 0 | 0 | 0
|  |  |  | 0 | 0 | 0 | 0 | 0
|  |  |  | 0 | 0 | 0 | 0 | 0
|  |  |  | 0 | 0 | 0 | 0 | 0
|  |  |  | 0 | 0 | 0 | 0 | 0
|  |  |  | 0 | 0 | 0 | 0 | 0
|  |  |  | 0 | 0 | 0 | 0 | 0
|  |  |  | 0 | 0 | 0 | 0 | 0
|  |  |  | 0 | 0 | 0 | 0 | 0
|  |  |  | 0 | 0 | 0 | 0 | 0
|  |  |  | 0 | 0 | 0 | 0 | 0
|  |  |  | 0 | 0 | 0 | 0 | 0
|  |  |  | 0 | 0 | 0 | 0 | 0
|  |  |  | 0 | 0 | 0 | 0 | 0
|  |  |  | 0 | 0 | 0 | 0 | 0
|  |  |  | 0 | 0 | 0 | 0 | 0
|  |  |  | 0 | 0 | 0 | 0 | 0
|  |  |  | 0 | 0 | 0 | 0 | 0
|  |  |  | 0 | 0 | 0 | 0 | 0
|  |  |  | 0 | 0 | 0 | 0 | 0
|  |  |  | 0 | 0 | 0 | 0 | 0
|  |  |  | 0 | 0 | 0 | 0 | 0
|  |  |  | 0 | 0 | 0 | 0 | 0
|  |  |  | 0 | 0 | 0 | 0 | 0
|  |  |  | 0 | 0 | 0 | 0 | 0
|  |  |  | 0 | 0 | 0 | 0 | 0
|  |  |  | 0 | 0 | 0 | 0 | 0
|  |  |  | 0 | 0 | 0 | 0 | 0
|  |  |  | 0 | 0 | 0 | 0 | 0
|  |  |  | 0 | 0 | 0 | 0 | 0
|  |  |  | 0 | 0 | 0 | 0 | 0
|  |  |  | 0 | 0 | 0 | 0 | 0
|  |  |  | 0 | 0 | 0 | 0 | 0
|  |  |  | 0 | 0 | 0 | 0 | 0
|  |  |  | 0 | 0 | 0 | 0 | 0
|  |  |  | 0 | 0 | 0 | 0 | 0
|  |  |  | 0 | 0 | 0 | 0 | 0
|  |  |  | 0 | 0 | 0 | 0 | 0
|  |  |  | 0 | 0 | 0 | 0 | 0
|  |  |  | 0 | 0 | 0 | 0 | 0
|  |  |  | 0 | 0 | 0 | 0 | 0
|  |  |  | 0 | 0 | 0 | 0 | 0
|  |  |  | 0 | 0 | 0 | 0 | 0
|  |  |  | 0 | 0 | 0 | 0 | 0
|  |  |  | 0 | 0 | 0 | 0 | 0
|  |  |  | 0 | 0 | 0 | 0 | 0
|  |  |  | 0 | 0 | 0 | 0 | 0
|  |  |  | 0 | 0 | 0 | 0 | 0
|  |  |  | 0 | 0 | 0 | 0 | 0
|  |  |  | 0 | 0 | 0 | 0 | 0
|  |  |  | 0 | 0 | 0 | 0 | 0
|  |  |  | 0 | 0 | 0 | 0 | 0
|  |  |  | 0 | 0 | 0 | 0 | 0
|  |  |  | 0 | 0 | 0 | 0 | 0
|  |  |  | 0 | 0 | 0 | 0 | 0
|  |  |  | 0 | 0 | 0 | 0 | 0
|  |  |  | 0 | 0 | 0 | 0 | 0
|  |  |  | 0 | 0 | 0 | 0 | 0
|  |  |  | 0 | 0 | 0 | 0 | 0
|  |  |  | 0 | 0 | 0 | 0 | 0
|  |  |  | 0 | 0 | 0 | 0 | 0
|  |  |  | 0 | 0 | 0 | 0 | 0
|  |  |  | 0 | 0 | 0 | 0 | 0
|  |  |  | 0 | 0 | 0 | 0 | 0
|  |  |  | 0 | 0 | 0 | 0 | 0
|  |  |  | 0 | 0 | 0 | 0 | 0
|  |  |  | 0 | 0 | 0 | 0 | 0
|  |  |  | 0 | 0 | 0 | 0 | 0
|  |  |  | 0 | 0 | 0 | 0 | 0
|  |  |  | 0 | 0 | 0 | 0 | 0
|  |  |  | 0 | 0 | 0 | 0 | 0
|  |  |  | 0 | 0 | 0 | 0 | 0
|  |  |  | 0 | 0 | 0 | 0 | 0
|  |  |  | 0 | 0 | 0 | 0 | 0
|  |  |  | 0 | 0 | 0 | 0 | 0
|  |  |  | 0 | 0 | 0 | 0 | 0
|  |  |  | 0 | 0 | 0 | 0 | 0
|  |  |  | 0 | 0 | 0 | 0 | 0
|  |  |  | 0 | 0 | 0 | 0 | 0
|  |  |  | 0 | 0 | 0 | 0 | 0
|  |  |  | 0 | 0 | 0 | 0 | 0
|  |  |  | 0 | 0 | 0 | 0 | 0
|  |  |  | 0 | 0 | 0 | 0 | 0
|  |  |  | 0 | 0 | 0 | 0 | 0
|  |  |  | 0 | 0 | 0 | 0 | 0
|  |  |  | 0 | 0 | 0 | 0 | 0
|  |  |  | 0 | 0 | 0 | 0 | 0
|  |  |  | 0 | 0 | 0 | 0 | 0
|  |  |  | 0 | 0 | 0 | 0 | 0
|  |  |  | 0 | 0 | 0 | 0 | 0
|  |  |  | 0 | 0 | 0 | 0 | 0
|  |  |  | 0 | 0 | 0 | 0 | 0
|  |  |  | 0 | 0 | 0 | 0 | 0
|  |  |  | 0 | 0 | 0 | 0 | 0
|  |  |  | 0 | 0 | 0 | 0 | 0
|  |  |  | 0 | 0 | 0 | 0 | 0
|  |  |  | 0 | 0 | 0 | 0 | 0
|  |  |  | 0 | 0 | 0 | 0 | 0
|  |  |  | 0 | 0 | 0 | 0 | 0
|  |  |  | 0 | 0 | 0 | 0 | 0
|  |  |  | 0 | 0 | 0 | 0 | 0
|  |  |  | 0 | 0 | 0 | 0 | 0
|  |  |  | 0 | 0 | 0 | 0 | 0
|  |  |  | 0 | 0 | 0 | 0 | 0
|  |  |  | 0 | 0 | 0 | 0 | 0
|  |  |  | 0 | 0 | 0 | 0 | 0
|  |  |  | 0 | 0 | 0 | 0 | 0
|  |  |  | 0 | 0 | 0 | 0 | 0
|  |  |  | 0 | 0 | 0 | 0 | 0
|  |  |  | 0 | 0 | 0 | 0 | 0
|  |  |  | 0 | 0 | 0 | 0 | 0
|  |  |  | 0 | 0 | 0 | 0 | 0
|  |  |  | 0 | 0 | 0 | 0 | 0
|  |  |  | 0 | 0 | 0 | 0 | 0
|  |  |  | 0 | 0 | 0 | 0 | 0
|  |  |  | 0 | 0 | 0 | 0 | 0
|  |  |  | 0 | 0 | 0 | 0 | 0
|  |  |  | 0 | 0 | 0 | 0 | 0
|  |  |  | 0 | 0 | 0 | 0 | 0
|  |  |  | 0 | 0 | 0 | 0 | 0
|  |  |  | 0 | 0 | 0 | 0 | 0
|  |  |  | 0 | 0 | 0 | 0 | 0
|  |  |  | 0 | 0 | 0 | 0 | 0
|  |  |  | 0 | 0 | 0 | 0 | 0
|  |  |  | 0 | 0 | 0 | 0 | 0
|  |  |  | 0 | 0 | 0 | 0 | 0
|  |  |  | 0 | 0 | 0 | 0 | 0
|  |  |  | 0 | 0 | 0 | 0 | 0
|  |  |  | 0 | 0 | 0 | 0 | 0
|  |  |  | 0 | 0 | 0 | 0 | 0
|  |  |  | 0 | 0 | 0 | 0 | 0
|  |  |  | 0 | 0 | 0 | 0 | 0
|  |  |  | 0 | 0 | 0 | 0 | 0
|  |  |  | 0 | 0 | 0 | 0 | 0
|  |  |  | 0 | 0 | 0 | 0 | 0
|  |  |  | 0 | 0 | 0 | 0 | 0
|  |  |  | 0 | 0 | 0 | 0 | 0
|  |  |  | 0 | 0 | 0 | 0 | 0
|  |  |  | 0 | 0 | 0 | 0 | 0
|  |  |  | 0 | 0 | 0 | 0 | 0
|  |  |  | 0 | 0 | 0 | 0 | 0
|  |  |  | 0 | 0 | 0 | 0 | 0
|  |  |  | 0 | 0 | 0 | 0 | 0
|  |  |  | 0 | 0 | 0 | 0 | 0
|  |  |  | 0 | 0 | 0 | 0 | 0
|  |  |  | 0 | 0 | 0 | 0 | 0
|  |  |  | 0 | 0 | 0 | 0 | 0
|  |  |  | 0 | 0 | 0 | 0 | 0
|  |  |  | 0 | 0 | 0 | 0 | 0
|  |  |  | 0 | 0 | 0 | 0 | 0
|  |  |  | 0 | 0 | 0 | 0 | 0
|  |  |  | 0 | 0 | 0 | 0 | 0
|  |  |  | 0 | 0 | 0 | 0 | 0
|  |  |  | 0 | 0 | 0 | 0 | 0
|  |  |  | 0 | 0 | 0 | 0 | 0
|  |  |  | 0 | 0 | 0 | 0 | 0
|  |  |  | 0 | 0 | 0 | 0 | 0
|  |  |  | 0 | 0 | 0 | 0 | 0
|  |  |  | 0 | 0 | 0 | 0 | 0
|  |  |  | 0 | 0 | 0 | 0 | 0
|  |  |  | 0 | 0 | 0 | 0 | 0
|  |  |  | 0 | 0 | 0 | 0 | 0
|  |  |  | 0 | 0 | 0 | 0 | 0
|  |  |  | 0 | 0 | 0 | 0 | 0
|  |  |  | 0 | 0 | 0 | 0 | 0
|  |  |  | 0 | 0 | 0 | 0 | 0
|  |  |  | 0 | 0 | 0 | 0 | 0
|  |  |  | 0 | 0 | 0 | 0 | 0
|  |  |  | 0 | 0 | 0 | 0 | 0
|  |  |  | 0 | 0 | 0 | 0 | 0
|  |  |  | 0 | 0 | 0 | 0 | 0
|  |  |  | 0 | 0 | 0 | 0 | 0
|  |  |  | 0 | 0 | 0 | 0 | 0
|  |  |  | 0 | 0 | 0 | 0 | 0
|  |  |  | 0 | 0 | 0 | 0 | 0
|  |  |  | 0 | 0 | 0 | 0 | 0
|  |  |  | 0 | 0 | 0 | 0 | 0
|  |  |  | 0 | 0 | 0 | 0 | 0
|  |  |  | 0 | 0 | 0 | 0 | 0
|  |  |  | 0 | 0 | 0 | 0 | 0
|  |  |  | 0 | 0 | 0 | 0 | 0
|  |  |  | 0 | 0 | 0 | 0 | 0
|  |  |  | 0 | 0 | 0 | 0 | 0
|  |  |  | 0 | 0 | 0 | 0 | 0
|  |  |  | 0 | 0 | 0 | 0 | 0
|  |  |  | 0 | 0 | 0 | 0 | 0
|  |  |  | 0 | 0 | 0 | 0 | 0
|  |  |  | 0 | 0 | 0 | 0 | 0
|  |  |  | 0 | 0 | 0 | 0 | 0
|  |  |  | 0 | 0 | 0 | 0 | 0
|  |  |  | 0 | 0 | 0 | 0 | 0
|  |  |  | 0 | 0 | 0 | 0 | 0
|  |  |  | 0 | 0 | 0 | 0 | 0
|  |  |  | 0 | 0 | 0 | 0 | 0
|  |  |  | 0 | 0 | 0 | 0 | 0
|  |  |  | 0 | 0 | 0 | 0 | 0
|  |  |  | 0 | 0 | 0 | 0 | 0
|  |  |  | 0 | 0 | 0 | 0 | 0
|  |  |  | 0 | 0 | 0 | 0 | 0
|  |  |  | 0 | 0 | 0 | 0 | 0
|  |  |  | 0 | 0 | 0 | 0 | 0
|  |  |  | 0 | 0 | 0 | 0 | 0

## АСУИ
РММ
| Щит диспетчеризации ЩД1 | ЩД1 | ООО "Компания КОМПЛИТ" | шт. | 1
A1 | Контроллер программируемый логический Siemens S7-1500 CPU 1511-1 PN | 6ES7511-1AK02-0AB0 | Siemens | шт. | 1
A2,A3 | Модуль расширения Siemens SM521, DI 16 | 6ES7521-1BH10-0AA0 | Siemens | шт. | 2
A4 | Модуль расширения Siemens SM523, DI16/DO 16 | 6ES7523-1BL00-0AA0 | Siemens | шт. | 1
B1 | Преобразователь RS-232/422/485 в Ethernet, NPORT IA5450A | 6043088 | MOXA | шт. | 2
| Переходник Mini DB9F-to-TB | 1181667 | MOXA | шт. | 4
| Съемная карта памяти SIMATIC Memory Card | 6ES7 954-8LE03-0AA0 | Siemens | шт. | 1
| Профильная шина S7-1500 | 6ES7 590-1AF30-0AA0 | Siemens | шт. | 1
GB1, GB2 | Аккумулятор герметичный свинцово–кислотный, 12В-7А*ч | SKAT SB 1207L | Бастион | шт. | 2
| Аккумуляторный отсек для размещения АКБ | АО-1/7 DIN | Бастион | шт. | 2
HL1 | Светодиодный светильник AC 220 В, 6 Вт | R5LA03 | DKC | шт. | 1
| Магнитная площадка для светильника | R5MAG01N | DKC | шт. | 1
HL2 | Световой индикатор со светодиодной лампой, зеленый, AC/DC 24 В, 0,02 А | ALIL2L24 | DKC | шт. | 1
| Комплект маркировочный для кнопок/индикаторов под отверстие 22 мм. | MKPB22 | DKC | шт. | 1
K1-K32 | Релейный модуль OptiRel G RM38-51-220-240U-6-V-CO | 282945 | КЭАЗ | шт. | 32
K33-K43 | Реле промежуточное модульное OptiRel D GR-16-024U-1 | 332035 | КЭАЗ | шт. | 11
PE | Клемма заземляющая винтовая | TUR-4-PE | DKC | шт. | 1
QF1 | Выключатель автоматический однополюсный OptiDin ВМ63-1C6-10-УХЛ3, 6А C | 249252 | КЭАЗ | шт. | 1
QF2, QF3 | Выключатель автоматический однополюсный OptiDin ВМ63-1C2-10-УХЛ3, 2А C | 249271 | КЭАЗ | шт. | 2
QS1 | Выключатель нагрузки 25А OptiSwitch DI-25-3 | 332065 | КЭАЗ | шт. | 1
SQ1 | Концевой выключатель дверной | R5MC01 | DKC | шт. | 1
UZ1 | Источник вторичного электропитания резервированный БИРП-24/6,0М (DIN), 24 В, 6 А | БИРП-24/6,0М | Бастион | шт. | 1
ХS1 | Розетка щитовая OptiDin РА10/16-502-Д-УХЛ4, 2Р+N 16A | 111493 | КЭАЗ | шт. | 1
"ХТ2:1- ХТ2:36, ХТ3:1- ХТ3:10, ХТ4:1- ХТ4:12, ХТ5:1- ХТ5:26" | Клемма проходная 4 кв.мм., 2 уровня, винт | TTURB-4 | DKC | шт. | 42
ХТ1:1 | Клемма проходная 4 кв.мм., винт | TUR-4 | DKC | шт. | 1
ХТ1:2 | Клемма проходная 4 кв.мм., винт | TUR-4-BU | DKC | шт. | 1
ЩД1 | Корпус навесной CE c М/П, В=1200мм, Ш=800мм, Г=300мм | R5STE1283 | DKC | шт. | 1
| Кабельный ввод - мембранный, 9х13мм, 1 упаковка - 20 шт. | R5MP09 | DKC | уп. | 2
| Кабельный ввод - мембранный, 4х21мм, 1 упаковка - 20 шт. | R5MP04 | DKC | уп. | 1
| Универсальный витой жгут белый d=3 мм | 00981RL | DKC | шт. | 1
| Торцевой упор, BT/3 | ZBT003 | DKC | шт. | 21
| Торцевой изолятор, серый на TUR-4-PE | D-TUR-2.5-10 | DKC | шт. | 1
| Торцевой изолятор, серый на TTURB-4 | D-TTURB-4 | DKC | шт. | 4
| DIN-рейка перфорированная 35х15, L=2м | OMEGA 3AF | DKC | шт. | 2
| Перфорированный короб серый RL12 100x80 | 00153RL | DKC | шт. | 1
| Перфорированный короб серый RL12 80x80 | 00152RL | DKC | шт. | 1
| Перфорированный короб серый RL12 40x80 | 00149RL | DKC | шт. | 1
| Перфорированный короб серый RL12 25x30 | 00127RL | DKC | шт. | 1 | На дверцу
| Хомут P6.6, черный, 3,5x200 (100 шт.) | 25314CUV | DKC | уп. | 2
| TIM идентификационная плата для групп зажимов | ZTIM02 | DKC | шт. | 6
| Маркировка для клемм, ширина 6 мм, от 1 до 10, вертикальная ориентация, (100 шт.) | NUPUTUK-6-1-10V | DKC | уп. | 1
| Маркировка для клемм, ширина 6 мм, от 11 до 20, вертикальная ориентация, (100 шт.) | NUPUTUK-6-11-20V | DKC | уп. | 1
| Маркировка для клемм, ширина 6 мм, от 21 до 30, вертикальная ориентация, (100 шт.) | NUPUTUK-6-21-30V | DKC | уп. | 1
| Маркировка для клемм, ширина 6 мм, от 31 до 40, вертикальная ориентация, (100 шт.) | NUPUTUK-6-31-40V | DKC | уп. | 1
| Маркер для кабеля сечением 0,5-1,5мм символ „0” (200 шт.) | MKF0S1 | DKC | уп. | 1
| Маркер для кабеля сечением 0,5-1,5мм символ „1” (200 шт.) | MKF1S1 | DKC | уп. | 1
| Маркер для кабеля сечением 0,5-1,5мм символ „2” (200 шт.) | MKF2S1 | DKC | уп. | 1
| Маркер для кабеля сечением 0,5-1,5мм символ „3” (200 шт.) | MKF3S1 | DKC | уп. | 1
| Маркер для кабеля сечением 0,5-1,5мм символ „4” (200 шт.) | MKF4S1 | DKC | уп. | 1
| Маркер для кабеля сечением 0,5-1,5мм символ „5” (200 шт.) | MKF5S1 | DKC | уп. | 1
| Маркер для кабеля сечением 0,5-1,5мм символ „6” (200 шт.) | MKF6S1 | DKC | уп. | 1
| Маркер для кабеля сечением 0,5-1,5мм символ „7” (200 шт.) | MKF7S1 | DKC | уп. | 1
| Маркер для кабеля сечением 0,5-1,5мм символ „8” (200 шт.) | MKF8S1 | DKC | уп. | 1
| Маркер для кабеля сечением 0,5-1,5мм символ „9” (200 шт.) | MKF9S1 | DKC | уп. | 1
| Маркер для кабеля сечением 0,5-1,5мм символ „N” (200 шт.) | MKCNS1 | DKC | уп. | 1
| Маркер для кабеля сечением 0,5-1,5мм символ „L” (200 шт.) | MKCLS1 | DKC | уп. | 1
| Маркер для кабеля сечением 0,5-1,5мм символ „M” (200 шт.) | MKCMS1 | DKC | уп. | 1
| Маркер для кабеля сечением 0,5-1,5мм символ „+” (200 шт.) | MKSPS1 | DKC | уп. | 1
L1, N1 | Маркер для кабеля сечением 1,5-2,5мм символ „1” (200 шт.) | MKF1S2 | DKC | уп. | 1
L, L1 | Маркер для кабеля сечением 1,5-2,5мм символ „L” (200 шт.) | MKCLS2 | DKC | уп. | 1
N, N1 | Маркер для кабеля сечением 1,5-2,5мм символ „N” (200 шт.) | MKCNS2 | DKC | уп. | 1
PE | Маркер для кабеля сечением 1,5-2,5мм символ „P” (200 шт.) | MKCPS2 | DKC | уп. | 1
PE | Маркер для кабеля сечением 1,5-2,5мм символ „E” (200 шт.) | MKCES2 | DKC | уп. | 1
| Хомут P6.6 маркировочный, белый, 2,5х100, табличка 8х25,4 (100 шт.) | 252100SR-M | DKC | уп. | 1
| Наконечник штыревой НШВИ 1.0-12 (500 шт.) | 79439 | КВТ | уп. | 1
| Наконечник штыревой НШВИ(2) 1.0-10 (500 шт.) | 79465 | КВТ | уп. | 1
| Наконечник штыревой НШВИ 2.5-12 (100 шт.) | 56672 | КВТ | уп. | 1
| Наконечник штыревой НШВИ(2) 2.5-10 (100 шт.) | 79468 | КВТ | уп. | 1
| Наконечник ТМЛ 2,5-6-2,6 луженый (100 шт.) | 40824 | КВТ | уп. | 1
L, L1 | Провод медный установочный гибкий 1х2,5 коричневый | ПуГВнг(А)-LS 1х2,5 коричневый | ГОСТ 31565-2012 | м | 10
N, N1 | Провод медный установочный гибкий 1х2,5 синий | ПуГВнг(А)-LS 1х2,5 синий | ГОСТ 31565-2012 | м | 10
PE | Провод медный установочный гибкий 1х2,5 ж/з | ПуГВнг(А)-LS 1х2,5 ж/з | ГОСТ 31565-2012 | м | 10
L6 | Провод медный установочный гибкий 1х1,0 коричневый | ПуГВнг(А)-LS 1х1,0 коричневый | ГОСТ 31565-2012 | м | 150
N2 | Провод медный установочный гибкий 1х1,0 синий | ПуГВнг(А)-LS 1х1,0 синий | ГОСТ 31565-2012 | м | 150
L+ | Провод медный установочный гибкий 1х1,0 красный | ПуГВнг(А)-LS 1х1,0 красный | ГОСТ 31565-2012 | м | 150
M | Провод медный установочный гибкий 1х1,0 белый | ПуГВнг(А)-LS 1х1,0 белый | ГОСТ 31565-2012 | м | 150
| Знак электробезопасности наклейка «Молния» (150х150х150мм) | an-1-00 | EKF | шт. | 1
| Табличка полужесткая для маркировки оболочек. Клейкое основание. ПВХ. Белая | TASE4090AW | DKC | шт. | 1 | 40х90 мм
| Площадка самоклеящаяся 20х20 под хомуты белая (100 шт.) | UHP30-20-100 | IEK | уп. | 1
| Саморез по металлу 4,2х16 сверлоконечный (100 шт.) | 22779-0 | Хортъ | уп. | 1
FE | Кабельный прижим с контактом ЭМС D=4…15 мм | CL 15 EMC | ПРОВЕНТО | шт. | 4
| Стойка для шины заземления | ZBS1L | DKC | шт. | 2
| Шина (полоса) медная 3х10 мм. М1М | ГОСТ 434-78 | Россия | шт. | 1
|  | Keystone, UTP/STP | DKC | шт. | 1
| Коннектор RJ-45 CAT6 не экранированный |  | DKC | шт. | 16
|  | Keystone RJ45 CAT6a | DKC | шт. | 10
| Щит диспетчеризации ЩД2 | ЩД2 | ООО "Компания КОМПЛИТ" | шт. | 1
A1 | Контроллер программируемый логический Siemens S7-1500 CPU 1511-1 PN | 6ES7511-1AK02-0AB0 | Siemens | шт. | 1
A2 | Модуль расширения Siemens SM521, DI 16 | 6ES7521-1BH10-0AA0 | Siemens | шт. | 1
A3 | Модуль расширения Siemens SM523, DI16/DO 16 | 6ES7523-1BL00-0AA0 | Siemens | шт. | 1
B1 | Преобразователь RS-232/422/485 в Ethernet, NPORT IA5450A | 6043088 | MOXA | шт. | 1
B2 | Шлюз M-Net в Modbus TCP, для VRF Mitsubishi Electric City Multi | INMBSMIT050C000 | INTESIS | шт. | 1
| Съемная карта памяти SIMATIC Memory Card | 6ES7 954-8LE03-0AA0 | Siemens | шт. | 1
| Профильная шина S7-1500 | 6ES7 590-1AF30-0AA0 | Siemens | шт. | 1
| Переходник Mini DB9F-to-TB | 1181667 | MOXA | шт. | 4
GB1, GB2 | Аккумулятор герметичный свинцово–кислотный, 12В-7А*ч | SKAT SB 1207L | Бастион | шт. | 2
| Аккумуляторный отсек для размещения АКБ | АО-1/7 DIN | Бастион | шт. | 2
HL1 | Светодиодный светильник AC 220 В, 6 Вт | R5LA03 | DKC | шт. | 1
| Магнитная площадка для светильника | R5MAG01N | DKC | шт. | 1
HL2 | Световой индикатор со светодиодной лампой, зеленый, AC/DC 24 В, 0,02 А | ALIL2L24 | DKC | шт. | 1
| Комплект маркировочный для кнопок/индикаторов под отверстие 22 мм. | MKPB22 | DKC | шт. | 1
K1-K17 | Релейный модуль OptiRel G RM38-51-220-240U-6-V-CO | 282945 | КЭАЗ | шт. | 17
K18-K23 | Реле промежуточное модульное OptiRel D GR-16-024U-1 | 332035 | КЭАЗ | шт. | 6
PE | Клемма заземляющая винтовая | ZTR200 | DKC | шт. | 1
QF1 | Выключатель автоматический однополюсный OptiDin ВМ63-1C6-10-УХЛ3, 6А C | 249252 | КЭАЗ | шт. | 1
QF2, QF3 | Выключатель автоматический однополюсный OptiDin ВМ63-1C2-10-УХЛ3, 2А C | 249271 | КЭАЗ | шт. | 2
QS1 | Выключатель нагрузки 25А OptiSwitch DI-25-3 | 332065 | КЭАЗ | шт. | 1
SQ1 | Концевой выключатель дверной | R5MC01 | DKC | шт. | 1
UZ1 | Источник вторичного электропитания резервированный БИРП-24/6,0М (DIN), 24 В, 6 А | БИРП-24/6,0М | Бастион | шт. | 1
ХS1 | Розетка щитовая OptiDin РА10/16-502-Д-УХЛ4, 2Р+N 16A | 111493 | КЭАЗ | шт. | 1
"ХТ2:1- ХТ2:32, ХТ3:1- ХТ3:12" | Клемма проходная 4 кв.мм., 2 уровня, винт | TTURB-4 | DKC | шт. | 22
ХТ1:1 | Клемма проходная 4 кв.мм., винт | TUR-4 | DKC | шт. | 1
ХТ1:2 | Клемма проходная 4 кв.мм., винт | TUR-4-BU | DKC | шт. | 1
ЩД2 | Корпус навесной CE c М/П, В=1200мм, Ш=800мм, Г=300мм | R5STE1283 | DKC | шт. | 1
| Кабельный ввод - мембранный, 9х13мм, 1 упаковка - 20 шт. | R5MP09 | DKC | уп. | 1
| Кабельный ввод - мембранный, 4х21мм, 1 упаковка - 20 шт. | R5MP04 | DKC | уп. | 1
| Универсальный витой жгут белый d=3 мм | 00981RL | DKC | шт. | 1
| Торцевой упор, BT/3 | ZBT003 | DKC | шт. | 20
| Торцевой изолятор, серый на TUR-4-PE | D-TUR-2.5-10 | DKC | шт. | 1
| Торцевой изолятор, серый на TTURB-4 | D-TTURB-4 | DKC | шт. | 2
| DIN-рейка перфорированная 35х15, L=2м | OMEGA 3AF | DKC | шт. | 2
| Перфорированный короб серый RL12 100x80 | 00153RL | DKC | шт. | 1
| Перфорированный короб серый RL12 80x80 | 00152RL | DKC | шт. | 1
| Перфорированный короб серый RL12 40x80 | 00149RL | DKC | шт. | 1
| Перфорированный короб серый RL12 25x30 | 00127RL | DKC | шт. | 1 | На дверцу
| Хомут P6.6, черный, 3,5x200 (100 шт.) | 25314CUV | DKC | уп. | 2
| TIM идентификационная плата для групп зажимов | ZTIM02 | DKC | шт. | 4
| Маркировка для клемм, ширина 6 мм, от 1 до 10, вертикальная ориентация, (100 шт.) | NUPUTUK-6-1-10V | DKC | уп. | 1
| Маркировка для клемм, ширина 6 мм, от 11 до 20, вертикальная ориентация, (100 шт.) | NUPUTUK-6-11-20V | DKC | уп. | 1
| Маркировка для клемм, ширина 6 мм, от 21 до 30, вертикальная ориентация, (100 шт.) | NUPUTUK-6-21-30V | DKC | уп. | 1
| Маркировка для клемм, ширина 6 мм, от 31 до 40, вертикальная ориентация, (100 шт.) | NUPUTUK-6-31-40V | DKC | уп. | 1
| Маркер для кабеля сечением 0,5-1,5мм символ „0” (200 шт.) | MKF0S1 | DKC | уп. | 1
| Маркер для кабеля сечением 0,5-1,5мм символ „1” (200 шт.) | MKF1S1 | DKC | уп. | 1
| Маркер для кабеля сечением 0,5-1,5мм символ „2” (200 шт.) | MKF2S1 | DKC | уп. | 1
| Маркер для кабеля сечением 0,5-1,5мм символ „3” (200 шт.) | MKF3S1 | DKC | уп. | 1
| Маркер для кабеля сечением 0,5-1,5мм символ „4” (200 шт.) | MKF4S1 | DKC | уп. | 1
| Маркер для кабеля сечением 0,5-1,5мм символ „5” (200 шт.) | MKF5S1 | DKC | уп. | 1
| Маркер для кабеля сечением 0,5-1,5мм символ „6” (200 шт.) | MKF6S1 | DKC | уп. | 1
| Маркер для кабеля сечением 0,5-1,5мм символ „7” (200 шт.) | MKF7S1 | DKC | уп. | 1
| Маркер для кабеля сечением 0,5-1,5мм символ „8” (200 шт.) | MKF8S1 | DKC | уп. | 1
| Маркер для кабеля сечением 0,5-1,5мм символ „9” (200 шт.) | MKF9S1 | DKC | уп. | 1
| Маркер для кабеля сечением 0,5-1,5мм символ „N” (200 шт.) | MKCNS1 | DKC | уп. | 1
| Маркер для кабеля сечением 0,5-1,5мм символ „L” (200 шт.) | MKCLS1 | DKC | уп. | 1
| Маркер для кабеля сечением 0,5-1,5мм символ „M” (200 шт.) | MKCMS1 | DKC | уп. | 1
| Маркер для кабеля сечением 0,5-1,5мм символ „+” (200 шт.) | MKSPS1 | DKC | уп. | 1
L1, N1 | Маркер для кабеля сечением 1,5-2,5мм символ „1” (200 шт.) | MKF1S2 | DKC | уп. | 1
L, L1 | Маркер для кабеля сечением 1,5-2,5мм символ „L” (200 шт.) | MKCLS2 | DKC | уп. | 1
N, N1 | Маркер для кабеля сечением 1,5-2,5мм символ „N” (200 шт.) | MKCNS2 | DKC | уп. | 1
PE | Маркер для кабеля сечением 1,5-2,5мм символ „P” (200 шт.) | MKCPS2 | DKC | уп. | 1
PE | Маркер для кабеля сечением 1,5-2,5мм символ „E” (200 шт.) | MKCES2 | DKC | уп. | 1
| Хомут P6.6 маркировочный, белый, 2,5х100, табличка 8х25,4 (100 шт.) | 252100SR-M | DKC | уп. | 1
| Наконечник штыревой НШВИ 1.0-12 (500 шт.) | 79439 | КВТ | уп. | 1
| Наконечник штыревой НШВИ(2) 1.0-10 (500 шт.) | 79465 | КВТ | уп. | 1
| Наконечник штыревой НШВИ 2.5-12 (100 шт.) | 56672 | КВТ | уп. | 1
| Наконечник штыревой НШВИ(2) 2.5-10 (100 шт.) | 79468 | КВТ | уп. | 1
| Наконечник ТМЛ 2,5-6-2,6 луженый (100 шт.) | 40824 | КВТ | уп. | 1
L, L1 | Провод медный установочный гибкий 1х2,5 коричневый | ПуГВнг(А)-LS 1х2,5 коричневый | ГОСТ 31565-2012 | м | 10
N, N1 | Провод медный установочный гибкий 1х2,5 синий | ПуГВнг(А)-LS 1х2,5 синий | ГОСТ 31565-2012 | м | 10
PE | Провод медный установочный гибкий 1х2,5 ж/з | ПуГВнг(А)-LS 1х2,5 ж/з | ГОСТ 31565-2012 | м | 10
L6 | Провод медный установочный гибкий 1х1,0 коричневый | ПуГВнг(А)-LS 1х1,0 коричневый | ГОСТ 31565-2012 | м | 100
N2 | Провод медный установочный гибкий 1х1,0 синий | ПуГВнг(А)-LS 1х1,0 синий | ГОСТ 31565-2012 | м | 100
L+ | Провод медный установочный гибкий 1х1,0 красный | ПуГВнг(А)-LS 1х1,0 красный | ГОСТ 31565-2012 | м | 100
M | Провод медный установочный гибкий 1х1,0 белый | ПуГВнг(А)-LS 1х1,0 белый | ГОСТ 31565-2012 | м | 100
| Знак электробезопасности наклейка «Молния» (150х150х150мм) | an-1-00 | EKF | шт. | 1
| Табличка полужесткая для маркировки оболочек. Клейкое основание. ПВХ. Белая 40х90 мм | TASE4090AW | DKC | шт. | 1 | 40х90 мм
| Площадка самоклеящаяся 20х20 под хомуты белая (100 шт.) | UHP30-20-100 | IEK | уп. | 1
| Саморез по металлу 4,2х16 сверлоконечный (100 шт.) | 22779-0 | Хортъ | уп. | 1
FE | Кабельный прижим с контактом ЭМС D=4…15 мм | CL 15 EMC | ПРОВЕНТО | шт. | 4
| Стойка для шины заземления | ZBS1L | DKC | шт. | 2
| Шина (полоса) медная 3х10 мм. М1М | ГОСТ 434-78 | Россия | шт. | 1
| Патч-панель наборная 19",1U, под 24 модуля | Keystone, UTP/STP | DKC | шт. | 1
| Патч-корд U/UTP, RJ-45, Cat. 5e, 0,25 м | PP10-0.25M | Cablexpert | шт. | 4
| Коннектор RJ-45 CAT6 не экранированный |  | DKC | шт. | 16
| Модуль неэкранированный, белый cat6a | Keystone RJ45 CAT6a | DKC | шт. | 10
Кабельная продукция, монтажные изделия
| Кабель медный монтажный 1х2х1 | МКШВнг(А)-HF 1х2х1 | ГОСТ 31565-2012 | м | 2093
| Кабель медный монтажный 2х2х1 | МКШВнг(А)-HF 2х2х1 | ГОСТ 31565-2012 | м | 66
| Кабель медный монтажный 3х2х1 | МКШВнг(А)-HF 3х2х1 | ГОСТ 31565-2012 | м | 48
| Кабель медный монтажный 1х2х1,5 | МКШВнг(А)-HF 1х2х1,5 | ГОСТ 31565-2012 | м | 66
| Кабель симметричный, для промышленного интерфейса RS-485. | СегментКИ-485-ПсЭнг(А)-HF 2x2x0,78 | СегментЭнерго | м | 138
| Кабель витая пара с ПВХ пониженной горючести не токсичный, 6 категории, цвет белый | CAT 6 U/UTP нг(А)-LSLTx 4х2х0,52 | DKC | м | 2226
| Патч-корд U/UTP, RJ-45, Cat. 5e, 5 м | PP10-5M | Cablexpert | шт. | 31
| Гофрированная легкая труба из ПВХ, Ф20 мм (бухта 100 метров) | 91920 | DKC | уп. | 24
| Держатель оцинкованный односторонний, д.20мм с крепежным отверстием 8.5х6 мм (100 шт.) | 53332 | DKC | уп. | 72
| Саморез с дюбелем 4х30 мм (100 шт.) | СМ06521 | DKC | уп. | 52
| Металлический дюбель 5х30 мм (50 шт.) | СМ280530 | DKC | уп. | 30
| Металлический дюбель М4х20 (200 шт.) | СМ560420 | DKC | уп. | 10
| Резьбовые заклепки с насечками стальные, стандартный бортик, М8 (250 шт.) | 31317-08 | ЗУБР | уп. | 8
| Винт М8х20 полукруг. гол., DIN 7985, оц. (200 шт.) | ZA513113 | ZAMETAL | уп. | 10
| Труба стальная ВГП 32х3,2 | Труба 32х3,2 | ГОСТ 3262-75 | м | 24
| Огнезащитная мастика ОГНЕЗА-ГТ (Объем 20 кг) | 105040 | ООО «Огнеза» | шт. | 2
| Минеральная вата (не менее 100 г/см) | ФЛОР БАТТС | ROCKWOOL | шт. | 1

## Лист1
РММ
| Щит диспетчеризации ЩД1 | ЩД1 | ООО "Компания КОМПЛИТ" | шт. | 1 | Щит диспетчеризации ЩД1 | ЩД1 | Щит диспетчеризации ЩД1 / ЩД1
A1 | Контроллер программируемый логический Siemens S7-1500 CPU 1511-1 PN | 6ES7511-1AK02-0AB0 | Siemens | шт. | 1 | Контроллер программируемый логический Siemens S7-1500 CPU 1511-1 PN | 6ES7511-1AK02-0AB0 | Контроллер программируемый логический Siemens S7-1500 CPU 1511-1 PN / 6ES7511-1AK02-0AB0
A2,A3 | Модуль расширения Siemens SM521, DI 16 | 6ES7521-1BH10-0AA0 | Siemens | шт. | 2 | Модуль расширения Siemens SM521, DI 16 | 6ES7521-1BH10-0AA0 | Модуль расширения Siemens SM521, DI 16 / 6ES7521-1BH10-0AA0
A4 | Модуль расширения Siemens SM523, DI16/DO 16 | 6ES7523-1BL00-0AA0 | Siemens | шт. | 1 | Модуль расширения Siemens SM523, DI16/DO 16 | 6ES7523-1BL00-0AA0 | Модуль расширения Siemens SM523, DI16/DO 16 / 6ES7523-1BL00-0AA0
B1 | Преобразователь RS-232/422/485 в Ethernet, NPORT IA5450A | 6043088 | MOXA | шт. | 2 | Преобразователь RS-232/422/485 в Ethernet, NPORT IA5450A | 6043088 | Преобразователь RS-232/422/485 в Ethernet, NPORT IA5450A / 6043088
| Переходник Mini DB9F-to-TB | 1181667 | MOXA | шт. | 4 | Переходник Mini DB9F-to-TB | 1181667 | Переходник Mini DB9F-to-TB / 1181667
| Съемная карта памяти SIMATIC Memory Card | 6ES7 954-8LE03-0AA0 | Siemens | шт. | 1 | Съемная карта памяти SIMATIC Memory Card | 6ES7 954-8LE03-0AA0 | Съемная карта памяти SIMATIC Memory Card / 6ES7 954-8LE03-0AA0
| Профильная шина S7-1500 | 6ES7 590-1AF30-0AA0 | Siemens | шт. | 1 | Профильная шина S7-1500 | 6ES7 590-1AF30-0AA0 | Профильная шина S7-1500 / 6ES7 590-1AF30-0AA0
GB1, GB2 | Аккумулятор герметичный свинцово–кислотный, 12В-7А*ч | SKAT SB 1207L | Бастион | шт. | 2 | Аккумулятор герметичный свинцово–кислотный, 12В-7А*ч | SKAT SB 1207L | Аккумулятор герметичный свинцово–кислотный, 12В-7А*ч / SKAT SB 1207L
| Аккумуляторный отсек для размещения АКБ | АО-1/7 DIN | Бастион | шт. | 2 | Аккумуляторный отсек для размещения АКБ | АО-1/7 DIN | Аккумуляторный отсек для размещения АКБ / АО-1/7 DIN
HL1 | Светодиодный светильник AC 220 В, 6 Вт | R5LA03 | DKC | шт. | 1 | Светодиодный светильник AC 220 В, 6 Вт | R5LA03 | Светодиодный светильник AC 220 В, 6 Вт / R5LA03
| Магнитная площадка для светильника | R5MAG01N | DKC | шт. | 1 | Магнитная площадка для светильника | R5MAG01N | Магнитная площадка для светильника / R5MAG01N
HL2 | Световой индикатор со светодиодной лампой, зеленый, AC/DC 24 В, 0,02 А | ALIL2L24 | DKC | шт. | 1 | Световой индикатор со светодиодной лампой, зеленый, AC/DC 24 В, 0,02 А | ALIL2L24 | Световой индикатор со светодиодной лампой, зеленый, AC/DC 24 В, 0,02 А / ALIL2L24
| Комплект маркировочный для кнопок/индикаторов под отверстие 22 мм. | MKPB22 | DKC | шт. | 1 | Комплект маркировочный для кнопок/индикаторов под отверстие 22 мм. | MKPB22 | Комплект маркировочный для кнопок/индикаторов под отверстие 22 мм. / MKPB22
K1-K32 | Релейный модуль OptiRel G RM38-51-220-240U-6-V-CO | 282945 | КЭАЗ | шт. | 32 | Релейный модуль OptiRel G RM38-51-220-240U-6-V-CO | 282945 | Релейный модуль OptiRel G RM38-51-220-240U-6-V-CO / 282945
K33-K43 | Реле промежуточное модульное OptiRel D GR-16-024U-1 | 332035 | КЭАЗ | шт. | 11 | Реле промежуточное модульное OptiRel D GR-16-024U-1 | 332035 | Реле промежуточное модульное OptiRel D GR-16-024U-1 / 332035
PE | Клемма заземляющая винтовая | TUR-4-PE | DKC | шт. | 1 | Клемма заземляющая винтовая | TUR-4-PE | Клемма заземляющая винтовая / TUR-4-PE
QF1 | Выключатель автоматический однополюсный OptiDin ВМ63-1C6-10-УХЛ3, 6А C | 249252 | КЭАЗ | шт. | 1 | Выключатель автоматический однополюсный OptiDin ВМ63-1C6-10-УХЛ3, 6А C | 249252 | Выключатель автоматический однополюсный OptiDin ВМ63-1C6-10-УХЛ3, 6А C / 249252
QF2, QF3 | Выключатель автоматический однополюсный OptiDin ВМ63-1C2-10-УХЛ3, 2А C | 249271 | КЭАЗ | шт. | 2 | Выключатель автоматический однополюсный OptiDin ВМ63-1C2-10-УХЛ3, 2А C | 249271 | Выключатель автоматический однополюсный OptiDin ВМ63-1C2-10-УХЛ3, 2А C / 249271
QS1 | Выключатель нагрузки 25А OptiSwitch DI-25-3 | 332065 | КЭАЗ | шт. | 1 | Выключатель нагрузки 25А OptiSwitch DI-25-3 | 332065 | Выключатель нагрузки 25А OptiSwitch DI-25-3 / 332065
SQ1 | Концевой выключатель дверной | R5MC01 | DKC | шт. | 1 | Концевой выключатель дверной | R5MC01 | Концевой выключатель дверной / R5MC01
UZ1 | Источник вторичного электропитания резервированный БИРП-24/6,0М (DIN), 24 В, 6 А | БИРП-24/6,0М | Бастион | шт. | 1 | Источник вторичного электропитания резервированный БИРП-24/6,0М (DIN), 24 В, 6 А | БИРП-24/6,0М | Источник вторичного электропитания резервированный БИРП-24/6,0М (DIN), 24 В, 6 А / БИРП-24/6,0М
ХS1 | Розетка щитовая OptiDin РА10/16-502-Д-УХЛ4, 2Р+N 16A | 111493 | КЭАЗ | шт. | 1 | Розетка щитовая OptiDin РА10/16-502-Д-УХЛ4, 2Р+N 16A | 111493 | Розетка щитовая OptiDin РА10/16-502-Д-УХЛ4, 2Р+N 16A / 111493
"ХТ2:1- ХТ2:36, ХТ3:1- ХТ3:10, ХТ4:1- ХТ4:12, ХТ5:1- ХТ5:26" | Клемма проходная 4 кв.мм., 2 уровня, винт | TTURB-4 | DKC | шт. | 42 | Клемма проходная 4 кв.мм., 2 уровня, винт | TTURB-4 | Клемма проходная 4 кв.мм., 2 уровня, винт / TTURB-4
ХТ1:1 | Клемма проходная 4 кв.мм., винт | TUR-4 | DKC | шт. | 1 | Клемма проходная 4 кв.мм., винт | TUR-4 | Клемма проходная 4 кв.мм., винт / TUR-4
ХТ1:2 | Клемма проходная 4 кв.мм., винт | TUR-4-BU | DKC | шт. | 1 | Клемма проходная 4 кв.мм., винт | TUR-4-BU | Клемма проходная 4 кв.мм., винт / TUR-4-BU
ЩД1 | Корпус навесной CE c М/П, В=1200мм, Ш=800мм, Г=300мм | R5STE1283 | DKC | шт. | 1 | Корпус навесной CE c М/П, В=1200мм, Ш=800мм, Г=300мм | R5STE1283 | Корпус навесной CE c М/П, В=1200мм, Ш=800мм, Г=300мм / R5STE1283
| Кабельный ввод - мембранный, 9х13мм, 1 упаковка - 20 шт. | R5MP09 | DKC | уп. | 2 | Кабельный ввод - мембранный, 9х13мм, 1 упаковка - 20 шт. | R5MP09 | Кабельный ввод - мембранный, 9х13мм, 1 упаковка - 20 шт. / R5MP09
| Кабельный ввод - мембранный, 4х21мм, 1 упаковка - 20 шт. | R5MP04 | DKC | уп. | 1 | Кабельный ввод - мембранный, 4х21мм, 1 упаковка - 20 шт. | R5MP04 | Кабельный ввод - мембранный, 4х21мм, 1 упаковка - 20 шт. / R5MP04
| Универсальный витой жгут белый d=3 мм | 00981RL | DKC | шт. | 1 | Универсальный витой жгут белый d=3 мм | 00981RL | Универсальный витой жгут белый d=3 мм / 00981RL
| Торцевой упор, BT/3 | ZBT003 | DKC | шт. | 21 | Торцевой упор, BT/3 | ZBT003 | Торцевой упор, BT/3 / ZBT003
| Торцевой изолятор, серый на TUR-4-PE | D-TUR-2.5-10 | DKC | шт. | 1 | Торцевой изолятор, серый на TUR-4-PE | D-TUR-2.5-10 | Торцевой изолятор, серый на TUR-4-PE / D-TUR-2.5-10
| Торцевой изолятор, серый на TTURB-4 | D-TTURB-4 | DKC | шт. | 4 | Торцевой изолятор, серый на TTURB-4 | D-TTURB-4 | Торцевой изолятор, серый на TTURB-4 / D-TTURB-4
| DIN-рейка перфорированная 35х15, L=2м | OMEGA 3AF | DKC | шт. | 2 | DIN-рейка перфорированная 35х15, L=2м | OMEGA 3AF | DIN-рейка перфорированная 35х15, L=2м / OMEGA 3AF
| Перфорированный короб серый RL12 100x80 | 00153RL | DKC | шт. | 1 | Перфорированный короб серый RL12 100x80 | 00153RL | Перфорированный короб серый RL12 100x80 / 00153RL
| Перфорированный короб серый RL12 80x80 | 00152RL | DKC | шт. | 1 | Перфорированный короб серый RL12 80x80 | 00152RL | Перфорированный короб серый RL12 80x80 / 00152RL
| Перфорированный короб серый RL12 40x80 | 00149RL | DKC | шт. | 1 | Перфорированный короб серый RL12 40x80 | 00149RL | Перфорированный короб серый RL12 40x80 / 00149RL
| Перфорированный короб серый RL12 25x30 | 00127RL | DKC | шт. | 1 | Перфорированный короб серый RL12 25x30 | 00127RL | Перфорированный короб серый RL12 25x30 / 00127RL
| Хомут P6.6, черный, 3,5x200 (100 шт.) | 25314CUV | DKC | уп. | 2 | Хомут P6.6, черный, 3,5x200 (100 шт.) | 25314CUV | Хомут P6.6, черный, 3,5x200 (100 шт.) / 25314CUV
| TIM идентификационная плата для групп зажимов | ZTIM02 | DKC | шт. | 6 | TIM идентификационная плата для групп зажимов | ZTIM02 | TIM идентификационная плата для групп зажимов / ZTIM02
| Маркировка для клемм, ширина 6 мм, от 1 до 10, вертикальная ориентация, (100 шт.) | NUPUTUK-6-1-10V | DKC | уп. | 1 | Маркировка для клемм, ширина 6 мм, от 1 до 10, вертикальная ориентация, (100 шт.) | NUPUTUK-6-1-10V | Маркировка для клемм, ширина 6 мм, от 1 до 10, вертикальная ориентация, (100 шт.) / NUPUTUK-6-1-10V
| Маркировка для клемм, ширина 6 мм, от 11 до 20, вертикальная ориентация, (100 шт.) | NUPUTUK-6-11-20V | DKC | уп. | 1 | Маркировка для клемм, ширина 6 мм, от 11 до 20, вертикальная ориентация, (100 шт.) | NUPUTUK-6-11-20V | Маркировка для клемм, ширина 6 мм, от 11 до 20, вертикальная ориентация, (100 шт.) / NUPUTUK-6-11-20V
| Маркировка для клемм, ширина 6 мм, от 21 до 30, вертикальная ориентация, (100 шт.) | NUPUTUK-6-21-30V | DKC | уп. | 1 | Маркировка для клемм, ширина 6 мм, от 21 до 30, вертикальная ориентация, (100 шт.) | NUPUTUK-6-21-30V | Маркировка для клемм, ширина 6 мм, от 21 до 30, вертикальная ориентация, (100 шт.) / NUPUTUK-6-21-30V
| Маркировка для клемм, ширина 6 мм, от 31 до 40, вертикальная ориентация, (100 шт.) | NUPUTUK-6-31-40V | DKC | уп. | 1 | Маркировка для клемм, ширина 6 мм, от 31 до 40, вертикальная ориентация, (100 шт.) | NUPUTUK-6-31-40V | Маркировка для клемм, ширина 6 мм, от 31 до 40, вертикальная ориентация, (100 шт.) / NUPUTUK-6-31-40V
| Маркер для кабеля сечением 0,5-1,5мм символ „0” (200 шт.) | MKF0S1 | DKC | уп. | 1 | Маркер для кабеля сечением 0,5-1,5мм символ „0” (200 шт.) | MKF0S1 | Маркер для кабеля сечением 0,5-1,5мм символ „0” (200 шт.) / MKF0S1
| Маркер для кабеля сечением 0,5-1,5мм символ „1” (200 шт.) | MKF1S1 | DKC | уп. | 1 | Маркер для кабеля сечением 0,5-1,5мм символ „1” (200 шт.) | MKF1S1 | Маркер для кабеля сечением 0,5-1,5мм символ „1” (200 шт.) / MKF1S1
| Маркер для кабеля сечением 0,5-1,5мм символ „2” (200 шт.) | MKF2S1 | DKC | уп. | 1 | Маркер для кабеля сечением 0,5-1,5мм символ „2” (200 шт.) | MKF2S1 | Маркер для кабеля сечением 0,5-1,5мм символ „2” (200 шт.) / MKF2S1
| Маркер для кабеля сечением 0,5-1,5мм символ „3” (200 шт.) | MKF3S1 | DKC | уп. | 1 | Маркер для кабеля сечением 0,5-1,5мм символ „3” (200 шт.) | MKF3S1 | Маркер для кабеля сечением 0,5-1,5мм символ „3” (200 шт.) / MKF3S1
| Маркер для кабеля сечением 0,5-1,5мм символ „4” (200 шт.) | MKF4S1 | DKC | уп. | 1 | Маркер для кабеля сечением 0,5-1,5мм символ „4” (200 шт.) | MKF4S1 | Маркер для кабеля сечением 0,5-1,5мм символ „4” (200 шт.) / MKF4S1
| Маркер для кабеля сечением 0,5-1,5мм символ „5” (200 шт.) | MKF5S1 | DKC | уп. | 1 | Маркер для кабеля сечением 0,5-1,5мм символ „5” (200 шт.) | MKF5S1 | Маркер для кабеля сечением 0,5-1,5мм символ „5” (200 шт.) / MKF5S1
| Маркер для кабеля сечением 0,5-1,5мм символ „6” (200 шт.) | MKF6S1 | DKC | уп. | 1 | Маркер для кабеля сечением 0,5-1,5мм символ „6” (200 шт.) | MKF6S1 | Маркер для кабеля сечением 0,5-1,5мм символ „6” (200 шт.) / MKF6S1
| Маркер для кабеля сечением 0,5-1,5мм символ „7” (200 шт.) | MKF7S1 | DKC | уп. | 1 | Маркер для кабеля сечением 0,5-1,5мм символ „7” (200 шт.) | MKF7S1 | Маркер для кабеля сечением 0,5-1,5мм символ „7” (200 шт.) / MKF7S1
| Маркер для кабеля сечением 0,5-1,5мм символ „8” (200 шт.) | MKF8S1 | DKC | уп. | 1 | Маркер для кабеля сечением 0,5-1,5мм символ „8” (200 шт.) | MKF8S1 | Маркер для кабеля сечением 0,5-1,5мм символ „8” (200 шт.) / MKF8S1
| Маркер для кабеля сечением 0,5-1,5мм символ „9” (200 шт.) | MKF9S1 | DKC | уп. | 1 | Маркер для кабеля сечением 0,5-1,5мм символ „9” (200 шт.) | MKF9S1 | Маркер для кабеля сечением 0,5-1,5мм символ „9” (200 шт.) / MKF9S1
| Маркер для кабеля сечением 0,5-1,5мм символ „N” (200 шт.) | MKCNS1 | DKC | уп. | 1 | Маркер для кабеля сечением 0,5-1,5мм символ „N” (200 шт.) | MKCNS1 | Маркер для кабеля сечением 0,5-1,5мм символ „N” (200 шт.) / MKCNS1
| Маркер для кабеля сечением 0,5-1,5мм символ „L” (200 шт.) | MKCLS1 | DKC | уп. | 1 | Маркер для кабеля сечением 0,5-1,5мм символ „L” (200 шт.) | MKCLS1 | Маркер для кабеля сечением 0,5-1,5мм символ „L” (200 шт.) / MKCLS1
| Маркер для кабеля сечением 0,5-1,5мм символ „M” (200 шт.) | MKCMS1 | DKC | уп. | 1 | Маркер для кабеля сечением 0,5-1,5мм символ „M” (200 шт.) | MKCMS1 | Маркер для кабеля сечением 0,5-1,5мм символ „M” (200 шт.) / MKCMS1
| Маркер для кабеля сечением 0,5-1,5мм символ „+” (200 шт.) | MKSPS1 | DKC | уп. | 1 | Маркер для кабеля сечением 0,5-1,5мм символ „+” (200 шт.) | MKSPS1 | Маркер для кабеля сечением 0,5-1,5мм символ „+” (200 шт.) / MKSPS1
L1, N1 | Маркер для кабеля сечением 1,5-2,5мм символ „1” (200 шт.) | MKF1S2 | DKC | уп. | 1 | Маркер для кабеля сечением 1,5-2,5мм символ „1” (200 шт.) | MKF1S2 | Маркер для кабеля сечением 1,5-2,5мм символ „1” (200 шт.) / MKF1S2
L, L1 | Маркер для кабеля сечением 1,5-2,5мм символ „L” (200 шт.) | MKCLS2 | DKC | уп. | 1 | Маркер для кабеля сечением 1,5-2,5мм символ „L” (200 шт.) | MKCLS2 | Маркер для кабеля сечением 1,5-2,5мм символ „L” (200 шт.) / MKCLS2
N, N1 | Маркер для кабеля сечением 1,5-2,5мм символ „N” (200 шт.) | MKCNS2 | DKC | уп. | 1 | Маркер для кабеля сечением 1,5-2,5мм символ „N” (200 шт.) | MKCNS2 | Маркер для кабеля сечением 1,5-2,5мм символ „N” (200 шт.) / MKCNS2
PE | Маркер для кабеля сечением 1,5-2,5мм символ „P” (200 шт.) | MKCPS2 | DKC | уп. | 1 | Маркер для кабеля сечением 1,5-2,5мм символ „P” (200 шт.) | MKCPS2 | Маркер для кабеля сечением 1,5-2,5мм символ „P” (200 шт.) / MKCPS2
PE | Маркер для кабеля сечением 1,5-2,5мм символ „E” (200 шт.) | MKCES2 | DKC | уп. | 1 | Маркер для кабеля сечением 1,5-2,5мм символ „E” (200 шт.) | MKCES2 | Маркер для кабеля сечением 1,5-2,5мм символ „E” (200 шт.) / MKCES2
| Хомут P6.6 маркировочный, белый, 2,5х100, табличка 8х25,4 (100 шт.) | 252100SR-M | DKC | уп. | 1 | Хомут P6.6 маркировочный, белый, 2,5х100, табличка 8х25,4 (100 шт.) | 252100SR-M | Хомут P6.6 маркировочный, белый, 2,5х100, табличка 8х25,4 (100 шт.) / 252100SR-M
| Наконечник штыревой НШВИ 1.0-12 (500 шт.) | 79439 | КВТ | уп. | 1 | Наконечник штыревой НШВИ 1.0-12 (500 шт.) | 79439 | Наконечник штыревой НШВИ 1.0-12 (500 шт.) / 79439
| Наконечник штыревой НШВИ(2) 1.0-10 (500 шт.) | 79465 | КВТ | уп. | 1 | Наконечник штыревой НШВИ(2) 1.0-10 (500 шт.) | 79465 | Наконечник штыревой НШВИ(2) 1.0-10 (500 шт.) / 79465
| Наконечник штыревой НШВИ 2.5-12 (100 шт.) | 56672 | КВТ | уп. | 1 | Наконечник штыревой НШВИ 2.5-12 (100 шт.) | 56672 | Наконечник штыревой НШВИ 2.5-12 (100 шт.) / 56672
| Наконечник штыревой НШВИ(2) 2.5-10 (100 шт.) | 79468 | КВТ | уп. | 1 | Наконечник штыревой НШВИ(2) 2.5-10 (100 шт.) | 79468 | Наконечник штыревой НШВИ(2) 2.5-10 (100 шт.) / 79468
| Наконечник ТМЛ 2,5-6-2,6 луженый (100 шт.) | 40824 | КВТ | уп. | 1 | Наконечник ТМЛ 2,5-6-2,6 луженый (100 шт.) | 40824 | Наконечник ТМЛ 2,5-6-2,6 луженый (100 шт.) / 40824
L, L1 | Провод медный установочный гибкий 1х2,5 коричневый | ПуГВнг(А)-LS 1х2,5 коричневый | ГОСТ 31565-2012 | м | 10 | Провод медный установочный гибкий 1х2,5 коричневый | ПуГВнг(А)-LS 1х2,5 коричневый | Провод медный установочный гибкий 1х2,5 коричневый / ПуГВнг(А)-LS 1х2,5 коричневый
N, N1 | Провод медный установочный гибкий 1х2,5 синий | ПуГВнг(А)-LS 1х2,5 синий | ГОСТ 31565-2012 | м | 10 | Провод медный установочный гибкий 1х2,5 синий | ПуГВнг(А)-LS 1х2,5 синий | Провод медный установочный гибкий 1х2,5 синий / ПуГВнг(А)-LS 1х2,5 синий
PE | Провод медный установочный гибкий 1х2,5 ж/з | ПуГВнг(А)-LS 1х2,5 ж/з | ГОСТ 31565-2012 | м | 10 | Провод медный установочный гибкий 1х2,5 ж/з | ПуГВнг(А)-LS 1х2,5 ж/з | Провод медный установочный гибкий 1х2,5 ж/з / ПуГВнг(А)-LS 1х2,5 ж/з
L6 | Провод медный установочный гибкий 1х1,0 коричневый | ПуГВнг(А)-LS 1х1,0 коричневый | ГОСТ 31565-2012 | м | 150 | Провод медный установочный гибкий 1х1,0 коричневый | ПуГВнг(А)-LS 1х1,0 коричневый | Провод медный установочный гибкий 1х1,0 коричневый / ПуГВнг(А)-LS 1х1,0 коричневый
N2 | Провод медный установочный гибкий 1х1,0 синий | ПуГВнг(А)-LS 1х1,0 синий | ГОСТ 31565-2012 | м | 150 | Провод медный установочный гибкий 1х1,0 синий | ПуГВнг(А)-LS 1х1,0 синий | Провод медный установочный гибкий 1х1,0 синий / ПуГВнг(А)-LS 1х1,0 синий
L+ | Провод медный установочный гибкий 1х1,0 красный | ПуГВнг(А)-LS 1х1,0 красный | ГОСТ 31565-2012 | м | 150 | Провод медный установочный гибкий 1х1,0 красный | ПуГВнг(А)-LS 1х1,0 красный | Провод медный установочный гибкий 1х1,0 красный / ПуГВнг(А)-LS 1х1,0 красный
M | Провод медный установочный гибкий 1х1,0 белый | ПуГВнг(А)-LS 1х1,0 белый | ГОСТ 31565-2012 | м | 150 | Провод медный установочный гибкий 1х1,0 белый | ПуГВнг(А)-LS 1х1,0 белый | Провод медный установочный гибкий 1х1,0 белый / ПуГВнг(А)-LS 1х1,0 белый
| Знак электробезопасности наклейка «Молния» (150х150х150мм) | an-1-00 | EKF | шт. | 1 | Знак электробезопасности наклейка «Молния» (150х150х150мм) | an-1-00 | Знак электробезопасности наклейка «Молния» (150х150х150мм) / an-1-00
| Табличка полужесткая для маркировки оболочек. Клейкое основание. ПВХ. Белая 40х90 мм | TASE4090AW | DKC | шт. | 1 | Табличка полужесткая для маркировки оболочек. Клейкое основание. ПВХ. Белая 40х90 мм | TASE4090AW | Табличка полужесткая для маркировки оболочек. Клейкое основание. ПВХ. Белая 40х90 мм / TASE4090AW
| Площадка самоклеящаяся 20х20 под хомуты белая (100 шт.) | UHP30-20-100 | IEK | уп. | 1 | Площадка самоклеящаяся 20х20 под хомуты белая (100 шт.) | UHP30-20-100 | Площадка самоклеящаяся 20х20 под хомуты белая (100 шт.) / UHP30-20-100
| Саморез по металлу 4,2х16 сверлоконечный (100 шт.) | 22779-0 | Хортъ | уп. | 1 | Саморез по металлу 4,2х16 сверлоконечный (100 шт.) | 22779-0 | Саморез по металлу 4,2х16 сверлоконечный (100 шт.) / 22779-0
FE | Кабельный прижим с контактом ЭМС D=4…15 мм | CL 15 EMC | ПРОВЕНТО | шт. | 4 | Кабельный прижим с контактом ЭМС D=4…15 мм | CL 15 EMC | Кабельный прижим с контактом ЭМС D=4…15 мм / CL 15 EMC
| Стойка для шины заземления | ZBS1L | DKC | шт. | 2 | Стойка для шины заземления | ZBS1L | Стойка для шины заземления / ZBS1L
| Шина (полоса) медная 3х10 мм. М1М | ГОСТ 434-78 | Россия | шт. | 1 | Шина (полоса) медная 3х10 мм. М1М | ГОСТ 434-78 | Шина (полоса) медная 3х10 мм. М1М / ГОСТ 434-78
|  | Keystone, UTP/STP | DKC | шт. | 1 |  | Keystone, UTP/STP | / Keystone, UTP/STP
| Коннектор RJ-45 CAT6 не экранированный |  | DKC | шт. | 16 | Коннектор RJ-45 CAT6 не экранированный |  | Коннектор RJ-45 CAT6 не экранированный /
|  | Keystone RJ45 CAT6a | DKC | шт. | 10 |  | Keystone RJ45 CAT6a | / Keystone RJ45 CAT6a
/
| Щит диспетчеризации ЩД2 | ЩД2 | ООО "Компания КОМПЛИТ" | шт. | 1 | Щит диспетчеризации ЩД2 | ЩД2 | Щит диспетчеризации ЩД2 / ЩД2
A1 | Контроллер программируемый логический Siemens S7-1500 CPU 1511-1 PN | 6ES7511-1AK02-0AB0 | Siemens | шт. | 1 | Контроллер программируемый логический Siemens S7-1500 CPU 1511-1 PN | 6ES7511-1AK02-0AB0 | Контроллер программируемый логический Siemens S7-1500 CPU 1511-1 PN / 6ES7511-1AK02-0AB0
A2 | Модуль расширения Siemens SM521, DI 16 | 6ES7521-1BH10-0AA0 | Siemens | шт. | 1 | Модуль расширения Siemens SM521, DI 16 | 6ES7521-1BH10-0AA0 | Модуль расширения Siemens SM521, DI 16 / 6ES7521-1BH10-0AA0
A3 | Модуль расширения Siemens SM523, DI16/DO 16 | 6ES7523-1BL00-0AA0 | Siemens | шт. | 1 | Модуль расширения Siemens SM523, DI16/DO 16 | 6ES7523-1BL00-0AA0 | Модуль расширения Siemens SM523, DI16/DO 16 / 6ES7523-1BL00-0AA0
B1 | Преобразователь RS-232/422/485 в Ethernet, NPORT IA5450A | 6043088 | MOXA | шт. | 1 | Преобразователь RS-232/422/485 в Ethernet, NPORT IA5450A | 6043088 | Преобразователь RS-232/422/485 в Ethernet, NPORT IA5450A / 6043088
B2 | Шлюз M-Net в Modbus TCP, для VRF Mitsubishi Electric City Multi | INMBSMIT050C000 | INTESIS | шт. | 1 | Шлюз M-Net в Modbus TCP, для VRF Mitsubishi Electric City Multi | INMBSMIT050C000 | Шлюз M-Net в Modbus TCP, для VRF Mitsubishi Electric City Multi / INMBSMIT050C000
| Съемная карта памяти SIMATIC Memory Card | 6ES7 954-8LE03-0AA0 | Siemens | шт. | 1 | Съемная карта памяти SIMATIC Memory Card | 6ES7 954-8LE03-0AA0 | Съемная карта памяти SIMATIC Memory Card / 6ES7 954-8LE03-0AA0
| Профильная шина S7-1500 | 6ES7 590-1AF30-0AA0 | Siemens | шт. | 1 | Профильная шина S7-1500 | 6ES7 590-1AF30-0AA0 | Профильная шина S7-1500 / 6ES7 590-1AF30-0AA0
| Переходник Mini DB9F-to-TB | 1181667 | MOXA | шт. | 4 | Переходник Mini DB9F-to-TB | 1181667 | Переходник Mini DB9F-to-TB / 1181667
GB1, GB2 | Аккумулятор герметичный свинцово–кислотный, 12В-7А*ч | SKAT SB 1207L | Бастион | шт. | 2 | Аккумулятор герметичный свинцово–кислотный, 12В-7А*ч | SKAT SB 1207L | Аккумулятор герметичный свинцово–кислотный, 12В-7А*ч / SKAT SB 1207L
| Аккумуляторный отсек для размещения АКБ | АО-1/7 DIN | Бастион | шт. | 2 | Аккумуляторный отсек для размещения АКБ | АО-1/7 DIN | Аккумуляторный отсек для размещения АКБ / АО-1/7 DIN
HL1 | Светодиодный светильник AC 220 В, 6 Вт | R5LA03 | DKC | шт. | 1 | Светодиодный светильник AC 220 В, 6 Вт | R5LA03 | Светодиодный светильник AC 220 В, 6 Вт / R5LA03
| Магнитная площадка для светильника | R5MAG01N | DKC | шт. | 1 | Магнитная площадка для светильника | R5MAG01N | Магнитная площадка для светильника / R5MAG01N
HL2 | Световой индикатор со светодиодной лампой, зеленый, AC/DC 24 В, 0,02 А | ALIL2L24 | DKC | шт. | 1 | Световой индикатор со светодиодной лампой, зеленый, AC/DC 24 В, 0,02 А | ALIL2L24 | Световой индикатор со светодиодной лампой, зеленый, AC/DC 24 В, 0,02 А / ALIL2L24
| Комплект маркировочный для кнопок/индикаторов под отверстие 22 мм. | MKPB22 | DKC | шт. | 1 | Комплект маркировочный для кнопок/индикаторов под отверстие 22 мм. | MKPB22 | Комплект маркировочный для кнопок/индикаторов под отверстие 22 мм. / MKPB22
K1-K17 | Релейный модуль OptiRel G RM38-51-220-240U-6-V-CO | 282945 | КЭАЗ | шт. | 17 | Релейный модуль OptiRel G RM38-51-220-240U-6-V-CO | 282945 | Релейный модуль OptiRel G RM38-51-220-240U-6-V-CO / 282945
K18-K23 | Реле промежуточное модульное OptiRel D GR-16-024U-1 | 332035 | КЭАЗ | шт. | 6 | Реле промежуточное модульное OptiRel D GR-16-024U-1 | 332035 | Реле промежуточное модульное OptiRel D GR-16-024U-1 / 332035
PE | Клемма заземляющая винтовая | ZTR200 | DKC | шт. | 1 | Клемма заземляющая винтовая | ZTR200 | Клемма заземляющая винтовая / ZTR200
QF1 | Выключатель автоматический однополюсный OptiDin ВМ63-1C6-10-УХЛ3, 6А C | 249252 | КЭАЗ | шт. | 1 | Выключатель автоматический однополюсный OptiDin ВМ63-1C6-10-УХЛ3, 6А C | 249252 | Выключатель автоматический однополюсный OptiDin ВМ63-1C6-10-УХЛ3, 6А C / 249252
QF2, QF3 | Выключатель автоматический однополюсный OptiDin ВМ63-1C2-10-УХЛ3, 2А C | 249271 | КЭАЗ | шт. | 2 | Выключатель автоматический однополюсный OptiDin ВМ63-1C2-10-УХЛ3, 2А C | 249271 | Выключатель автоматический однополюсный OptiDin ВМ63-1C2-10-УХЛ3, 2А C / 249271
QS1 | Выключатель нагрузки 25А OptiSwitch DI-25-3 | 332065 | КЭАЗ | шт. | 1 | Выключатель нагрузки 25А OptiSwitch DI-25-3 | 332065 | Выключатель нагрузки 25А OptiSwitch DI-25-3 / 332065
SQ1 | Концевой выключатель дверной | R5MC01 | DKC | шт. | 1 | Концевой выключатель дверной | R5MC01 | Концевой выключатель дверной / R5MC01
UZ1 | Источник вторичного электропитания резервированный БИРП-24/6,0М (DIN), 24 В, 6 А | БИРП-24/6,0М | Бастион | шт. | 1 | Источник вторичного электропитания резервированный БИРП-24/6,0М (DIN), 24 В, 6 А | БИРП-24/6,0М | Источник вторичного электропитания резервированный БИРП-24/6,0М (DIN), 24 В, 6 А / БИРП-24/6,0М
ХS1 | Розетка щитовая OptiDin РА10/16-502-Д-УХЛ4, 2Р+N 16A | 111493 | КЭАЗ | шт. | 1 | Розетка щитовая OptiDin РА10/16-502-Д-УХЛ4, 2Р+N 16A | 111493 | Розетка щитовая OptiDin РА10/16-502-Д-УХЛ4, 2Р+N 16A / 111493
"ХТ2:1- ХТ2:32, ХТ3:1- ХТ3:12" | Клемма проходная 4 кв.мм., 2 уровня, винт | TTURB-4 | DKC | шт. | 22 | Клемма проходная 4 кв.мм., 2 уровня, винт | TTURB-4 | Клемма проходная 4 кв.мм., 2 уровня, винт / TTURB-4
ХТ1:1 | Клемма проходная 4 кв.мм., винт | TUR-4 | DKC | шт. | 1 | Клемма проходная 4 кв.мм., винт | TUR-4 | Клемма проходная 4 кв.мм., винт / TUR-4
ХТ1:2 | Клемма проходная 4 кв.мм., винт | TUR-4-BU | DKC | шт. | 1 | Клемма проходная 4 кв.мм., винт | TUR-4-BU | Клемма проходная 4 кв.мм., винт / TUR-4-BU
ЩД2 | Корпус навесной CE c М/П, В=1200мм, Ш=800мм, Г=300мм | R5STE1283 | DKC | шт. | 1 | Корпус навесной CE c М/П, В=1200мм, Ш=800мм, Г=300мм | R5STE1283 | Корпус навесной CE c М/П, В=1200мм, Ш=800мм, Г=300мм / R5STE1283
| Кабельный ввод - мембранный, 9х13мм, 1 упаковка - 20 шт. | R5MP09 | DKC | уп. | 1 | Кабельный ввод - мембранный, 9х13мм, 1 упаковка - 20 шт. | R5MP09 | Кабельный ввод - мембранный, 9х13мм, 1 упаковка - 20 шт. / R5MP09
| Кабельный ввод - мембранный, 4х21мм, 1 упаковка - 20 шт. | R5MP04 | DKC | уп. | 1 | Кабельный ввод - мембранный, 4х21мм, 1 упаковка - 20 шт. | R5MP04 | Кабельный ввод - мембранный, 4х21мм, 1 упаковка - 20 шт. / R5MP04
| Универсальный витой жгут белый d=3 мм | 00981RL | DKC | шт. | 1 | Универсальный витой жгут белый d=3 мм | 00981RL | Универсальный витой жгут белый d=3 мм / 00981RL
| Торцевой упор, BT/3 | ZBT003 | DKC | шт. | 20 | Торцевой упор, BT/3 | ZBT003 | Торцевой упор, BT/3 / ZBT003
| Торцевой изолятор, серый на TUR-4-PE | D-TUR-2.5-10 | DKC | шт. | 1 | Торцевой изолятор, серый на TUR-4-PE | D-TUR-2.5-10 | Торцевой изолятор, серый на TUR-4-PE / D-TUR-2.5-10
| Торцевой изолятор, серый на TTURB-4 | D-TTURB-4 | DKC | шт. | 2 | Торцевой изолятор, серый на TTURB-4 | D-TTURB-4 | Торцевой изолятор, серый на TTURB-4 / D-TTURB-4
| DIN-рейка перфорированная 35х15, L=2м | OMEGA 3AF | DKC | шт. | 2 | DIN-рейка перфорированная 35х15, L=2м | OMEGA 3AF | DIN-рейка перфорированная 35х15, L=2м / OMEGA 3AF
| Перфорированный короб серый RL12 100x80 | 00153RL | DKC | шт. | 1 | Перфорированный короб серый RL12 100x80 | 00153RL | Перфорированный короб серый RL12 100x80 / 00153RL
| Перфорированный короб серый RL12 80x80 | 00152RL | DKC | шт. | 1 | Перфорированный короб серый RL12 80x80 | 00152RL | Перфорированный короб серый RL12 80x80 / 00152RL
| Перфорированный короб серый RL12 40x80 | 00149RL | DKC | шт. | 1 | Перфорированный короб серый RL12 40x80 | 00149RL | Перфорированный короб серый RL12 40x80 / 00149RL
| Перфорированный короб серый RL12 25x30 | 00127RL | DKC | шт. | 1 | Перфорированный короб серый RL12 25x30 | 00127RL | Перфорированный короб серый RL12 25x30 / 00127RL
| Хомут P6.6, черный, 3,5x200 (100 шт.) | 25314CUV | DKC | уп. | 2 | Хомут P6.6, черный, 3,5x200 (100 шт.) | 25314CUV | Хомут P6.6, черный, 3,5x200 (100 шт.) / 25314CUV
| TIM идентификационная плата для групп зажимов | ZTIM02 | DKC | шт. | 4 | TIM идентификационная плата для групп зажимов | ZTIM02 | TIM идентификационная плата для групп зажимов / ZTIM02
| Маркировка для клемм, ширина 6 мм, от 1 до 10, вертикальная ориентация, (100 шт.) | NUPUTUK-6-1-10V | DKC | уп. | 1 | Маркировка для клемм, ширина 6 мм, от 1 до 10, вертикальная ориентация, (100 шт.) | NUPUTUK-6-1-10V | Маркировка для клемм, ширина 6 мм, от 1 до 10, вертикальная ориентация, (100 шт.) / NUPUTUK-6-1-10V
| Маркировка для клемм, ширина 6 мм, от 11 до 20, вертикальная ориентация, (100 шт.) | NUPUTUK-6-11-20V | DKC | уп. | 1 | Маркировка для клемм, ширина 6 мм, от 11 до 20, вертикальная ориентация, (100 шт.) | NUPUTUK-6-11-20V | Маркировка для клемм, ширина 6 мм, от 11 до 20, вертикальная ориентация, (100 шт.) / NUPUTUK-6-11-20V
| Маркировка для клемм, ширина 6 мм, от 21 до 30, вертикальная ориентация, (100 шт.) | NUPUTUK-6-21-30V | DKC | уп. | 1 | Маркировка для клемм, ширина 6 мм, от 21 до 30, вертикальная ориентация, (100 шт.) | NUPUTUK-6-21-30V | Маркировка для клемм, ширина 6 мм, от 21 до 30, вертикальная ориентация, (100 шт.) / NUPUTUK-6-21-30V
| Маркировка для клемм, ширина 6 мм, от 31 до 40, вертикальная ориентация, (100 шт.) | NUPUTUK-6-31-40V | DKC | уп. | 1 | Маркировка для клемм, ширина 6 мм, от 31 до 40, вертикальная ориентация, (100 шт.) | NUPUTUK-6-31-40V | Маркировка для клемм, ширина 6 мм, от 31 до 40, вертикальная ориентация, (100 шт.) / NUPUTUK-6-31-40V
| Маркер для кабеля сечением 0,5-1,5мм символ „0” (200 шт.) | MKF0S1 | DKC | уп. | 1 | Маркер для кабеля сечением 0,5-1,5мм символ „0” (200 шт.) | MKF0S1 | Маркер для кабеля сечением 0,5-1,5мм символ „0” (200 шт.) / MKF0S1
| Маркер для кабеля сечением 0,5-1,5мм символ „1” (200 шт.) | MKF1S1 | DKC | уп. | 1 | Маркер для кабеля сечением 0,5-1,5мм символ „1” (200 шт.) | MKF1S1 | Маркер для кабеля сечением 0,5-1,5мм символ „1” (200 шт.) / MKF1S1
| Маркер для кабеля сечением 0,5-1,5мм символ „2” (200 шт.) | MKF2S1 | DKC | уп. | 1 | Маркер для кабеля сечением 0,5-1,5мм символ „2” (200 шт.) | MKF2S1 | Маркер для кабеля сечением 0,5-1,5мм символ „2” (200 шт.) / MKF2S1
| Маркер для кабеля сечением 0,5-1,5мм символ „3” (200 шт.) | MKF3S1 | DKC | уп. | 1 | Маркер для кабеля сечением 0,5-1,5мм символ „3” (200 шт.) | MKF3S1 | Маркер для кабеля сечением 0,5-1,5мм символ „3” (200 шт.) / MKF3S1
| Маркер для кабеля сечением 0,5-1,5мм символ „4” (200 шт.) | MKF4S1 | DKC | уп. | 1 | Маркер для кабеля сечением 0,5-1,5мм символ „4” (200 шт.) | MKF4S1 | Маркер для кабеля сечением 0,5-1,5мм символ „4” (200 шт.) / MKF4S1
| Маркер для кабеля сечением 0,5-1,5мм символ „5” (200 шт.) | MKF5S1 | DKC | уп. | 1 | Маркер для кабеля сечением 0,5-1,5мм символ „5” (200 шт.) | MKF5S1 | Маркер для кабеля сечением 0,5-1,5мм символ „5” (200 шт.) / MKF5S1
| Маркер для кабеля сечением 0,5-1,5мм символ „6” (200 шт.) | MKF6S1 | DKC | уп. | 1 | Маркер для кабеля сечением 0,5-1,5мм символ „6” (200 шт.) | MKF6S1 | Маркер для кабеля сечением 0,5-1,5мм символ „6” (200 шт.) / MKF6S1
| Маркер для кабеля сечением 0,5-1,5мм символ „7” (200 шт.) | MKF7S1 | DKC | уп. | 1 | Маркер для кабеля сечением 0,5-1,5мм символ „7” (200 шт.) | MKF7S1 | Маркер для кабеля сечением 0,5-1,5мм символ „7” (200 шт.) / MKF7S1
| Маркер для кабеля сечением 0,5-1,5мм символ „8” (200 шт.) | MKF8S1 | DKC | уп. | 1 | Маркер для кабеля сечением 0,5-1,5мм символ „8” (200 шт.) | MKF8S1 | Маркер для кабеля сечением 0,5-1,5мм символ „8” (200 шт.) / MKF8S1
| Маркер для кабеля сечением 0,5-1,5мм символ „9” (200 шт.) | MKF9S1 | DKC | уп. | 1 | Маркер для кабеля сечением 0,5-1,5мм символ „9” (200 шт.) | MKF9S1 | Маркер для кабеля сечением 0,5-1,5мм символ „9” (200 шт.) / MKF9S1
| Маркер для кабеля сечением 0,5-1,5мм символ „N” (200 шт.) | MKCNS1 | DKC | уп. | 1 | Маркер для кабеля сечением 0,5-1,5мм символ „N” (200 шт.) | MKCNS1 | Маркер для кабеля сечением 0,5-1,5мм символ „N” (200 шт.) / MKCNS1
| Маркер для кабеля сечением 0,5-1,5мм символ „L” (200 шт.) | MKCLS1 | DKC | уп. | 1 | Маркер для кабеля сечением 0,5-1,5мм символ „L” (200 шт.) | MKCLS1 | Маркер для кабеля сечением 0,5-1,5мм символ „L” (200 шт.) / MKCLS1
| Маркер для кабеля сечением 0,5-1,5мм символ „M” (200 шт.) | MKCMS1 | DKC | уп. | 1 | Маркер для кабеля сечением 0,5-1,5мм символ „M” (200 шт.) | MKCMS1 | Маркер для кабеля сечением 0,5-1,5мм символ „M” (200 шт.) / MKCMS1
| Маркер для кабеля сечением 0,5-1,5мм символ „+” (200 шт.) | MKSPS1 | DKC | уп. | 1 | Маркер для кабеля сечением 0,5-1,5мм символ „+” (200 шт.) | MKSPS1 | Маркер для кабеля сечением 0,5-1,5мм символ „+” (200 шт.) / MKSPS1
L1, N1 | Маркер для кабеля сечением 1,5-2,5мм символ „1” (200 шт.) | MKF1S2 | DKC | уп. | 1 | Маркер для кабеля сечением 1,5-2,5мм символ „1” (200 шт.) | MKF1S2 | Маркер для кабеля сечением 1,5-2,5мм символ „1” (200 шт.) / MKF1S2
L, L1 | Маркер для кабеля сечением 1,5-2,5мм символ „L” (200 шт.) | MKCLS2 | DKC | уп. | 1 | Маркер для кабеля сечением 1,5-2,5мм символ „L” (200 шт.) | MKCLS2 | Маркер для кабеля сечением 1,5-2,5мм символ „L” (200 шт.) / MKCLS2
N, N1 | Маркер для кабеля сечением 1,5-2,5мм символ „N” (200 шт.) | MKCNS2 | DKC | уп. | 1 | Маркер для кабеля сечением 1,5-2,5мм символ „N” (200 шт.) | MKCNS2 | Маркер для кабеля сечением 1,5-2,5мм символ „N” (200 шт.) / MKCNS2
PE | Маркер для кабеля сечением 1,5-2,5мм символ „P” (200 шт.) | MKCPS2 | DKC | уп. | 1 | Маркер для кабеля сечением 1,5-2,5мм символ „P” (200 шт.) | MKCPS2 | Маркер для кабеля сечением 1,5-2,5мм символ „P” (200 шт.) / MKCPS2
PE | Маркер для кабеля сечением 1,5-2,5мм символ „E” (200 шт.) | MKCES2 | DKC | уп. | 1 | Маркер для кабеля сечением 1,5-2,5мм символ „E” (200 шт.) | MKCES2 | Маркер для кабеля сечением 1,5-2,5мм символ „E” (200 шт.) / MKCES2
| Хомут P6.6 маркировочный, белый, 2,5х100, табличка 8х25,4 (100 шт.) | 252100SR-M | DKC | уп. | 1 | Хомут P6.6 маркировочный, белый, 2,5х100, табличка 8х25,4 (100 шт.) | 252100SR-M | Хомут P6.6 маркировочный, белый, 2,5х100, табличка 8х25,4 (100 шт.) / 252100SR-M
| Наконечник штыревой НШВИ 1.0-12 (500 шт.) | 79439 | КВТ | уп. | 1 | Наконечник штыревой НШВИ 1.0-12 (500 шт.) | 79439 | Наконечник штыревой НШВИ 1.0-12 (500 шт.) / 79439
| Наконечник штыревой НШВИ(2) 1.0-10 (500 шт.) | 79465 | КВТ | уп. | 1 | Наконечник штыревой НШВИ(2) 1.0-10 (500 шт.) | 79465 | Наконечник штыревой НШВИ(2) 1.0-10 (500 шт.) / 79465
| Наконечник штыревой НШВИ 2.5-12 (100 шт.) | 56672 | КВТ | уп. | 1 | Наконечник штыревой НШВИ 2.5-12 (100 шт.) | 56672 | Наконечник штыревой НШВИ 2.5-12 (100 шт.) / 56672
| Наконечник штыревой НШВИ(2) 2.5-10 (100 шт.) | 79468 | КВТ | уп. | 1 | Наконечник штыревой НШВИ(2) 2.5-10 (100 шт.) | 79468 | Наконечник штыревой НШВИ(2) 2.5-10 (100 шт.) / 79468
| Наконечник ТМЛ 2,5-6-2,6 луженый (100 шт.) | 40824 | КВТ | уп. | 1 | Наконечник ТМЛ 2,5-6-2,6 луженый (100 шт.) | 40824 | Наконечник ТМЛ 2,5-6-2,6 луженый (100 шт.) / 40824
L, L1 | Провод медный установочный гибкий 1х2,5 коричневый | ПуГВнг(А)-LS 1х2,5 коричневый | ГОСТ 31565-2012 | м | 10 | Провод медный установочный гибкий 1х2,5 коричневый | ПуГВнг(А)-LS 1х2,5 коричневый | Провод медный установочный гибкий 1х2,5 коричневый / ПуГВнг(А)-LS 1х2,5 коричневый
N, N1 | Провод медный установочный гибкий 1х2,5 синий | ПуГВнг(А)-LS 1х2,5 синий | ГОСТ 31565-2012 | м | 10 | Провод медный установочный гибкий 1х2,5 синий | ПуГВнг(А)-LS 1х2,5 синий | Провод медный установочный гибкий 1х2,5 синий / ПуГВнг(А)-LS 1х2,5 синий
PE | Провод медный установочный гибкий 1х2,5 ж/з | ПуГВнг(А)-LS 1х2,5 ж/з | ГОСТ 31565-2012 | м | 10 | Провод медный установочный гибкий 1х2,5 ж/з | ПуГВнг(А)-LS 1х2,5 ж/з | Провод медный установочный гибкий 1х2,5 ж/з / ПуГВнг(А)-LS 1х2,5 ж/з
L6 | Провод медный установочный гибкий 1х1,0 коричневый | ПуГВнг(А)-LS 1х1,0 коричневый | ГОСТ 31565-2012 | м | 100 | Провод медный установочный гибкий 1х1,0 коричневый | ПуГВнг(А)-LS 1х1,0 коричневый | Провод медный установочный гибкий 1х1,0 коричневый / ПуГВнг(А)-LS 1х1,0 коричневый
N2 | Провод медный установочный гибкий 1х1,0 синий | ПуГВнг(А)-LS 1х1,0 синий | ГОСТ 31565-2012 | м | 100 | Провод медный установочный гибкий 1х1,0 синий | ПуГВнг(А)-LS 1х1,0 синий | Провод медный установочный гибкий 1х1,0 синий / ПуГВнг(А)-LS 1х1,0 синий
L+ | Провод медный установочный гибкий 1х1,0 красный | ПуГВнг(А)-LS 1х1,0 красный | ГОСТ 31565-2012 | м | 100 | Провод медный установочный гибкий 1х1,0 красный | ПуГВнг(А)-LS 1х1,0 красный | Провод медный установочный гибкий 1х1,0 красный / ПуГВнг(А)-LS 1х1,0 красный
M | Провод медный установочный гибкий 1х1,0 белый | ПуГВнг(А)-LS 1х1,0 белый | ГОСТ 31565-2012 | м | 100 | Провод медный установочный гибкий 1х1,0 белый | ПуГВнг(А)-LS 1х1,0 белый | Провод медный установочный гибкий 1х1,0 белый / ПуГВнг(А)-LS 1х1,0 белый
| Знак электробезопасности наклейка «Молния» (150х150х150мм) | an-1-00 | EKF | шт. | 1 | Знак электробезопасности наклейка «Молния» (150х150х150мм) | an-1-00 | Знак электробезопасности наклейка «Молния» (150х150х150мм) / an-1-00
| Табличка полужесткая для маркировки оболочек. Клейкое основание. ПВХ. Белая 40х90 мм | TASE4090AW | DKC | шт. | 1 | Табличка полужесткая для маркировки оболочек. Клейкое основание. ПВХ. Белая 40х90 мм | TASE4090AW | Табличка полужесткая для маркировки оболочек. Клейкое основание. ПВХ. Белая 40х90 мм / TASE4090AW
| Площадка самоклеящаяся 20х20 под хомуты белая (100 шт.) | UHP30-20-100 | IEK | уп. | 1 | Площадка самоклеящаяся 20х20 под хомуты белая (100 шт.) | UHP30-20-100 | Площадка самоклеящаяся 20х20 под хомуты белая (100 шт.) / UHP30-20-100
| Саморез по металлу 4,2х16 сверлоконечный (100 шт.) | 22779-0 | Хортъ | уп. | 1 | Саморез по металлу 4,2х16 сверлоконечный (100 шт.) | 22779-0 | Саморез по металлу 4,2х16 сверлоконечный (100 шт.) / 22779-0
FE | Кабельный прижим с контактом ЭМС D=4…15 мм | CL 15 EMC | ПРОВЕНТО | шт. | 4 | Кабельный прижим с контактом ЭМС D=4…15 мм | CL 15 EMC | Кабельный прижим с контактом ЭМС D=4…15 мм / CL 15 EMC
| Стойка для шины заземления | ZBS1L | DKC | шт. | 2 | Стойка для шины заземления | ZBS1L | Стойка для шины заземления / ZBS1L
| Шина (полоса) медная 3х10 мм. М1М | ГОСТ 434-78 | Россия | шт. | 1 | Шина (полоса) медная 3х10 мм. М1М | ГОСТ 434-78 | Шина (полоса) медная 3х10 мм. М1М / ГОСТ 434-78
| Патч-панель наборная 19",1U, под 24 модуля | Keystone, UTP/STP | DKC | шт. | 1 | Патч-панель наборная 19",1U, под 24 модуля | Keystone, UTP/STP | Патч-панель наборная 19",1U, под 24 модуля / Keystone, UTP/STP
| Патч-корд U/UTP, RJ-45, Cat. 5e, 0,25 м | PP10-0.25M | Cablexpert | шт. | 4 | Патч-корд U/UTP, RJ-45, Cat. 5e, 0,25 м | PP10-0.25M | Патч-корд U/UTP, RJ-45, Cat. 5e, 0,25 м / PP10-0.25M
| Коннектор RJ-45 CAT6 не экранированный |  | DKC | шт. | 16 | Коннектор RJ-45 CAT6 не экранированный |  | Коннектор RJ-45 CAT6 не экранированный /
| Модуль неэкранированный, белый cat6a | Keystone RJ45 CAT6a | DKC | шт. | 10 | Модуль неэкранированный, белый cat6a | Keystone RJ45 CAT6a | Модуль неэкранированный, белый cat6a / Keystone RJ45 CAT6a
| Кабельная продукция, монтажные изделия |  |  |  |  | Кабельная продукция, монтажные изделия |  | Кабельная продукция, монтажные изделия /
| Кабель медный монтажный 1х2х1 | МКШВнг(А)-HF 1х2х1 | ГОСТ 31565-2012 | м | 2093 | Кабель медный монтажный 1х2х1 | МКШВнг(А)-HF 1х2х1 | Кабель медный монтажный 1х2х1 / МКШВнг(А)-HF 1х2х1
| Кабель медный монтажный 2х2х1 | МКШВнг(А)-HF 2х2х1 | ГОСТ 31565-2012 | м | 66 | Кабель медный монтажный 2х2х1 | МКШВнг(А)-HF 2х2х1 | Кабель медный монтажный 2х2х1 / МКШВнг(А)-HF 2х2х1
| Кабель медный монтажный 3х2х1 | МКШВнг(А)-HF 3х2х1 | ГОСТ 31565-2012 | м | 48 | Кабель медный монтажный 3х2х1 | МКШВнг(А)-HF 3х2х1 | Кабель медный монтажный 3х2х1 / МКШВнг(А)-HF 3х2х1
| Кабель медный монтажный 1х2х1,5 | МКШВнг(А)-HF 1х2х1,5 | ГОСТ 31565-2012 | м | 66 | Кабель медный монтажный 1х2х1,5 | МКШВнг(А)-HF 1х2х1,5 | Кабель медный монтажный 1х2х1,5 / МКШВнг(А)-HF 1х2х1,5
| Кабель симметричный, для промышленного интерфейса RS-485. | СегментКИ-485-ПсЭнг(А)-HF 2x2x0,78 | СегментЭнерго | м | 138 | Кабель симметричный, для промышленного интерфейса RS-485. | СегментКИ-485-ПсЭнг(А)-HF 2x2x0,78 | Кабель симметричный, для промышленного интерфейса RS-485. / СегментКИ-485-ПсЭнг(А)-HF 2x2x0,78
| Кабель витая пара с ПВХ пониженной горючести не токсичный, 6 категории, цвет белый | CAT 6 U/UTP нг(А)-LSLTx 4х2х0,52 | DKC | м | 2226 | Кабель витая пара с ПВХ пониженной горючести не токсичный, 6 категории, цвет белый | CAT 6 U/UTP нг(А)-LSLTx 4х2х0,52 | Кабель витая пара с ПВХ пониженной горючести не токсичный, 6 категории, цвет белый / CAT 6 U/UTP нг(А)-LSLTx 4х2х0,52
| Патч-корд U/UTP, RJ-45, Cat. 5e, 5 м | PP10-5M | Cablexpert | шт. | 31 | Патч-корд U/UTP, RJ-45, Cat. 5e, 5 м | PP10-5M | Патч-корд U/UTP, RJ-45, Cat. 5e, 5 м / PP10-5M
| Гофрированная легкая труба из ПВХ, Ф20 мм (бухта 100 метров) | 91920 | DKC | уп. | 24 | Гофрированная легкая труба из ПВХ, Ф20 мм (бухта 100 метров) | 91920 | Гофрированная легкая труба из ПВХ, Ф20 мм (бухта 100 метров) / 91920
| Держатель оцинкованный односторонний, д.20мм с крепежным отверстием 8.5х6 мм (100 шт.) | 53332 | DKC | уп. | 72 | Держатель оцинкованный односторонний, д.20мм с крепежным отверстием 8.5х6 мм (100 шт.) | 53332 | Держатель оцинкованный односторонний, д.20мм с крепежным отверстием 8.5х6 мм (100 шт.) / 53332
| Саморез с дюбелем 4х30 мм (100 шт.) | СМ06521 | DKC | уп. | 52 | Саморез с дюбелем 4х30 мм (100 шт.) | СМ06521 | Саморез с дюбелем 4х30 мм (100 шт.) / СМ06521
| Металлический дюбель 5х30 мм (50 шт.) | СМ280530 | DKC | уп. | 30 | Металлический дюбель 5х30 мм (50 шт.) | СМ280530 | Металлический дюбель 5х30 мм (50 шт.) / СМ280530
| Металлический дюбель М4х20 (200 шт.) | СМ560420 | DKC | уп. | 10 | Металлический дюбель М4х20 (200 шт.) | СМ560420 | Металлический дюбель М4х20 (200 шт.) / СМ560420
| Резьбовые заклепки с насечками стальные, стандартный бортик, М8 (250 шт.) | 31317-08 | ЗУБР | уп. | 8 | Резьбовые заклепки с насечками стальные, стандартный бортик, М8 (250 шт.) | 31317-08 | Резьбовые заклепки с насечками стальные, стандартный бортик, М8 (250 шт.) / 31317-08
| Винт М8х20 полукруг. гол., DIN 7985, оц. (200 шт.) | ZA513113 | ZAMETAL | уп. | 10 | Винт М8х20 полукруг. гол., DIN 7985, оц. (200 шт.) | ZA513113 | Винт М8х20 полукруг. гол., DIN 7985, оц. (200 шт.) / ZA513113
| Труба стальная ВГП 32х3,2 | Труба 32х3,2 | ГОСТ 3262-75 | м | 24 | Труба стальная ВГП 32х3,2 | Труба 32х3,2 | Труба стальная ВГП 32х3,2 / Труба 32х3,2
| Огнезащитная мастика ОГНЕЗА-ГТ (Объем 20 кг) | 105040 | ООО «Огнеза» | шт. | 2 | Огнезащитная мастика ОГНЕЗА-ГТ (Объем 20 кг) | 105040 | Огнезащитная мастика ОГНЕЗА-ГТ (Объем 20 кг) / 105040
| Минеральная вата (не менее 100 г/см) | ФЛОР БАТТС | ROCKWOOL | шт. | 1 | Минеральная вата (не менее 100 г/см) | ФЛОР БАТТС | Минеральная вата (не менее 100 г/см) / ФЛОР БАТТС

## Лист2
Поз. | Наименование и техническая характеристика | Тип, марка, обозначение документа, опросного листа | Код продукции | Поставщик | Ед. измерения | Количество | Масса 1 ед., кг | Примечание
1 | Регистр, изготовленный на месте из стальных электросварных труб по ГОСТ 10704-91 DN100-3р-1000 | Регистр Ду100 |  |  | шт | 2 | 21.78
2 | Кран для выпуска воздуха | СТД 7073В |  |  | шт | 35
3 | Комплект креплений для Регистр Ду100 |  |  |  | шт | 2
4 | Регистр, изготовленный на месте из стальных электросварных труб по ГОСТ 10704-91 | Регистр Ду125 |  |  | шт | 3 | 40.96
2025-01-04 | DN125-4р-1000 |  |  |  | шт | 3 | 40.96
2025-02-04 | DN125-4р-1500 |  |  |  | шт | 4 | 61.44
2025-03-04 | DN125-4р-2000 |  |  |  | шт | 4 | 81.92
5 | Комплект креплений для Регистр Ду125 |  |  |  | шт | 11
6 | Радиатор отопительный чугунный секционный с межосевым расстоянием 500мм | МС-140М2-500 |  | ООО "Нижнетагильская Литейная Компания" | шт | 1 | 12.8
2025-01-06 | МС-140М2-500-2 |  |  |  | шт | 1 | 12.8
2025-02-06 | МС-140М2-500-3 |  |  |  | шт | 2 | 19.2
2025-03-06 | МС-140М2-500-4 |  |  |  | шт | 2 | 25.6
2025-04-06 | МС-140М2-500-5 |  |  |  | шт | 3 | 32
2025-05-06 | МС-140М2-500-6 |  |  |  | шт | 5 | 38.4
2025-06-06 | МС-140М2-500-7 |  |  |  | шт | 5 | 44.8
2025-07-06 | МС-140М2-500-8 |  |  |  | шт | 4 | 51.2
7 | Комплект креплений для МС-140М2-500 |  |  | ООО "Нижнетагильская Литейная Компания" | шт | 22
8 | Кран шаровой полнопроходной латунный никелерованный с накидной гайкой DN20 | BVR-F | 065B8204 | ООО "Данфосс" | шт | 35
9 | Клапан терморегулятора c предварительной настройкой RTR-N; прямой; RTR-N прямой | 013G7016 |  | ООО "Данфосс" | шт | 35
10 | Термоскопический элемент RTR 7000 со встроенным баллахом и защитой скопоны отопления от замерзания | RTR 7000 | 0/307000 | ООО "Данфосс" | шт | 35
11 | Кран шаровой полнопроходной латунный никелерованный, биргромная резьба, тип BVR, PN40 | BVR |  | ООО "Данфосс" | шт | 2 | 0.33
2025-01-11 | DN20 | 06S68208 |  |  | шт | 2 | 0.33
2025-02-11 | DN25 | 06S68209 |  |  | шт | 1 | 0.68
2025-03-11 | DN32 | 06S68200 |  |  | шт | 1 | 0.7
2025-04-11 | DN40 | 06S68201 |  |  | шт | 1 | 1.16
12 | Ручной Hydrofluid Randomizedforward канала HVVT со встроенным шаровым краном | HVVT |  | ООО "Данфосс" | шт | 8 | 0.69
2025-01-12 | DN15 LF | 003ZA600 |  |  | шт | 8 | 0.69
2025-02-12 | DN32 | 003ZA084 |  |  | шт | 2 | 1.623
13 | Трубы стальные электросварные прямошовные Ду32; Дн38х2 | ГОСТ 10704-91 |  |  | м | 248.7 | 1.78
14 | Грунтовка для стальной трубы | S=29,69м2
15 | Краска для стальной трубы | S=29,69м2
16 | Отвод 45 для трубы KAN-therm Push PE-RT DN14 |  |  |  | шт | 11
17 | Отвод 90 для трубы KAN-therm Push PE-RT |  |  |  | шт | 61
2025-01-17 | DN14 |  |  |  | шт | 61
2025-02-17 | DN18 |  |  |  | шт | 40
2025-03-17 | DN25 |  |  |  | шт | 25
2025-04-17 | DN32 |  |  |  | шт | 4
18 | Отвод 90 для трубы ГОСТ 10704-91 DN32 |  |  |  | шт | 65
19 | Переходник для труб KAN-therm Push PE-RT и ГОСТ 10704-91 сталь DN32 - полимер DN32 |  |  |  | шт | 2
20 | Переходник для трубы KAN-therm Push PE-RT полимер DN14 - полимер DN25 |  |  |  | шт | 1
21 | Тройник для трубы KAN-therm Push PE-RT |  |  |  | шт | 31
2025-01-21 | DN14 |  |  |  | шт | 31
2025-02-21 | DN18 |  |  |  | шт | 13
2025-03-21 | DN25 |  |  |  | шт | 11
2025-04-21 | DN32 |  |  |  | шт | 2
22 | Тройник для трубы ГОСТ 10704-91 DN32 |  |  |  | шт | 3
23 | Воздухоотводчик автоматический Airvent, Ду15 | 065B8223 |  | ООО "Данфосс" | шт | 9 | 0.33
24 | Универсальная гибкая изоляция АСЕ "Armaflex" толщиной 13 мм. | АСЕ-13X018 |  | "Armacell" | м | 25
25 | Универсальная гибкая изоляция АСЕ "Armaflex" толщиной 13 мм. | АСЕ-13X028 |  | "Armacell" | м | 30
26 | Универсальная гибкая изоляция АСЕ "Armaflex" толщиной 13 мм. | АСЕ-13Х015 |  | "Armacell" | м | 3
27 | Крепеж-клипса для трубы ПВХ/ПНД Ду18 |  |  |  | шт | 26
28 | Крепеж-клипса для трубы ПВХ/ПНД Ду25 |  |  |  | шт | 40
29 | Крепеж-клипса для трубы ПВХ/ПНД Ду32 |  |  |  | шт | 30
30 | Комплект креплений вертикального трубопровода к стене Ду15 | серия.5.900-7 в.4 |  |  | шт | 35
31 | Комплект креплений вертикального трубопровода к стене Ду18 | серия.5.900-7 в.4 |  |  | шт | 24
32 | Комплект креплений вертикального трубопровода к стене Ду25 | серия.5.900-7 в.4 |  |  | шт | 6
33 | Комплект креплений вертикального трубопровода к стене Ду32 | серия.5.900-7 в.4 |  |  | шт | 8