## Смета
№ п/п | Наименование работ | Ед. изм. | Кол-во | Материалы и оборудование, руб. с НДС | Итого материалы и оборудование, руб. с НДС | Работы, руб. с НДС | Итого работы, руб. с НДС | Всего | Примечание
| 1632-2021-7.1-АР -РММ - Архитектурные решения |  |  |  | 51046895.982 |  | 49749268.8 | 100796164.782
Двери-Ворота
| Ворота подъемно-секционные, утепленные, 4500х4500 (h) | шт. | 9 | 594000 | 5346000 | 140000 | 1260000 | 6606000
| Ворота подъемно-секционные, утепленные, 8000х5000 (h) | шт. | 1 | 1228000 | 1228000 | 224000 | 224000 | 1452000
| Ворота складные (без нижней направляющей), утепленные, 4500х4500 (h) | шт. | 1 | 869000 | 869000 | 224000 | 224000 | 1093000
| Ворота подъемно-секционные, утепленные, 4500х3200 (h) | шт. | 1 | 467000 | 467000 | 140000 | 140000 | 607000
| Дверной блок металлический, утепленный, однопольный, остекленный, с левой навеской,1000Х2100(h) | шт. | 3 | 32340 | 97020 | 18500 | 55500 | 152520
| Дверной блок металлический, утепленный, однопольный, остекленный, с правой навеской,1000Х2100(h) | шт. | 2 | 32340 | 64680 | 18500 | 37000 | 101680
| Дверной блок металлический, утепленный, однопольный, глухой, с левой навеской,1000Х2100(h) | шт. | 9 | 25860 | 232740 | 18500 | 166500 | 399240
| Дверной блок металлический, утепленный, однопольный, глухой, с правой навеской,1000Х2100(h) | шт. | 1 | 25860 | 25860 | 18500 | 18500 | 44360
| Дверной блок металлический, утепленный, двухпольный, глухой, 1500Х2100(h), рабочая створка 900мм с правой навеской. | шт. | 1 | 42902 | 42902 | 22800 | 22800 | 65702
| Дверной блок противопожарный, однопольный, с левой навеской,1000Х2100(h) | шт. | 8 | 29700 | 237600 | 18500 | 148000 | 385600
| Дверной блок противопожарный, однопольный, с правой навеской,1000Х2100(h) | шт. | 8 | 29700 | 237600 | 18500 | 148000 | 385600
| Дверной блок противопожарный, двупольный,1500Х2100(h) | шт. | 1 | 50102 | 50102 | 22800 | 22800 | 72902
| Дверной блок противопожарный, однопольный, с правой навеской,1000Х2100(h) | шт. | 1 | 29700 | 29700 | 18500 | 18500 | 48200
| Дверной блок противопожарный, двупольный,1500Х2100(h) | шт. | 1 | 50102 | 50102 | 22800 | 22800 | 72902
| Дверной блок противопожарный, однопольный, с левой навеской, 850Х1600(h) | шт. | 1 | 28860 | 28860 | 18500 | 18500 | 47360
| Дверной блок металлопластиковый, утепленный, двупольный, остекленный,1500Х2100(h) | шт. | 2 | 48630 | 97260 | 22800 | 45600 | 142860
| Дверной блок деревянный, однопольный, с левой навеской,800Х2100(h) | шт. | 9 | 15600 | 140400 | 9900 | 89100 | 229500
| Дверной блок деревянный, однопольный, с правой навеской,800Х2100(h) | шт. | 5 | 15600 | 78000 | 9900 | 49500 | 127500
| Дверной блок деревянный, однопольный, с левой навеской,1000Х2100(h) | шт. | 9 | 19800 | 178200 | 9900 | 89100 | 267300
| Дверной блок деревянный, однопольный, с правой навеской,1000Х2100(h) | шт. | 10 | 19800 | 198000 | 9900 | 99000 | 297000
Окна-Решетки
| ОП Г1 1500-1200 (4М1-12-4М1-12-4М1-И4) ГОСТ 30674-99 Оконный блок из ПВХ-профилей, с двухкамерными стеклопакетами из стекла листового с мягким селективным покрытием, с открывающейся створкой. | шт. | 14 | 17154 | 240156 | 19000 | 266000 | 506156
| ОП Г1 1500-1800 (4М1-12-4М1-12-4М1-И4) ГОСТ 30674-99 Оконный блок из ПВХ-профилей, с двухкамерными стеклопакетами из стекла листового с мягким селективным покрытием, с открывающейся створкой. | шт. | 13 | 27688 | 359944 | 19000 | 247000 | 606944
| Жалюзийная решетка Ж.р.1, под отв. ОВ 1200х600(h)мм | шт. | 1 | 13600 | 13600 | 9500 | 9500 | 23100
| Жалюзийная решетка Ж.р.2, под отв. ОВ 500х300(h)мм | шт. | 1 | 3850 | 3850 | 6500 | 6500 | 10350
| Жалюзийная решетка Ж.р.3, под отв. ОВ 1000х500(h)мм | шт. | 1 | 13200 | 13200 | 9500 | 9500 | 22700
| Жалюзийная решетка Ж.р.4, под отв. ОВ 1500х600(h)мм | шт. | 1 | 16300 | 16300 | 9500 | 9500 | 25800
| Жалюзийная решетка Ж.р.5, под отв. ОВ 1200х500(h)мм | шт. | 1 | 12200 | 12200 | 9500 | 9500 | 21700
| Жалюзийная решетка Ж.р.6, под отв. ОВ 350х450(h)мм | шт. | 1 | 3850 | 3850 | 6500 | 6500 | 10350
| Жалюзийная решетка Ж.р.7, под отв. ОВ Ø300мм | шт. | 2 | 3850 | 7700 | 6500 | 13000 | 20700
| О АКУ СПО (4М1-12-4М1-12-4М1-И4) 1850-1200 Г1 ГОСТ 21519-2003 Оконный блок из алюминиевых комбинированных профилей с термоизоляционной вставкой, заполненной утеплителем, с двухкамерным стеклопакетом из стекла листового с мягким селективным покрытием, с открывающейся створкой. | шт. | 2 | 48000 | 96000 | 29000 | 58000 | 154000
| Оконный блок металлический, глухой, противопожарный, 1850-1200(h). EIW-30 | шт. | 1 | 48000 | 48000 | 23000 | 23000 | 71000
| О АКУ СПО (4М1-12-4М1-12-4М1-И4) 2380-1200 Г1 ГОСТ 21519-2003 Оконный блок из алюминиевых комбинированных профилей с термоизоляционной вставкой, заполненной утеплителем, с двухкамерным стеклопакетом из стекла листового с мягким селективным покрытием. | шт. | 5 | 62000 | 310000 | 28000 | 140000 | 450000
| Витраж из алюминиевых профилей с двухкамерными стеклопакетами из стекла листового с мягким селективным покрытием, 4500х1190(h) | шт. | 28 | 117100 | 3278800 | 25000 | 700000 | 3978800
| Витраж металлический, глухой, противопожарный, 4500х1190(h). EIW-30 | шт. | 2 | 117100 | 234200 | 25000 | 50000 | 284200
| Витраж из алюминиевых профилей с двухкамерными стеклопакетами из стекла листового с мягким селективным покрытием, 4500х2380(h) | шт. | 6 | 234000 | 1404000 | 50000 | 300000 | 1704000
| Витраж из алюминиевых профилей с двухкамерными стеклопакетами из стекла листового, с мягким селективным покрытием | шт. | 2 | 117100 | 234200 | 50000 | 100000 | 334200
| Дверь в составе витража утепленная. | шт. | 2 | 12000 | 24000 | 25000 | 50000 | 74000
| Витраж из алюминиевых профилей с двухкамерными стеклопакетами из стекла листового, с мягким селективным покрытием. | шт. | 1 | 117100 | 117100 | 230000 | 230000 | 347100
| Витраж из алюминиевых профилей с двухкамерными стеклопакетами из стекла листового, с мягким селективным покрытием, 1200х10200(h) | шт. | 1 | 268300 | 268300 | 230000 | 230000 | 498300
Отделочные работы (потолок)
| Подвесной потолок, плиты 600х600 мм | м2 | 447.5 | 4530 | 2027175 | 1950 | 872625 | 2899800
| Грунтовка, окраска акриловыми красками | м2 | 382.46 | 683 | 261220.18 | 980 | 374810.8 | 636030.98
| Реечный потолок | м2 | 80.8 | 6320 | 510656 | 2350 | 189880 | 700536
| Подшивной потолок на отм.+2.500 | м2 | 23.8 | 3240 | 77112 | 5400 | 128520 | 205632
Отделочные работы (стены)
| Затирка, грунтовка, окраска влагостойкими акриловыми составами. | м2 | 988.9 | 684 | 676407.6 | 1150 | 1137235 | 1813642.6
| Затирка, грунтовка, шпатлевка, окраска влагостойкими акриловыми составами | м2 | 202.47 | 865 | 175136.55 | 2150 | 435310.5 | 610447.05
| Керамическая плитка на универсальном клее | м2 | 302.8 | 2600 | 787280 | 3700 | 1120360 | 1907640
| Шпаклевка, грунтовка, влагостойкая покраска | м2 | 126.3 | 684 | 86389.2 | 2150 | 271545 | 357934.2
| Шпатлевка, грунтовка, окраска акриловыми составами | м2 | 1092.71 | 684 | 747413.64 | 2150 | 2349326.5 | 3096740.14
Полы
1 | 1. Полиуретан-цементное покрытие Novapur HT410 (или аналог)-6мм 2. Стяжка уклонообразующая- бетон В25-99-144мм 3. Гидроизоляция- полимер-цементная MasterSeal 525 (или аналог) | м2 | 111.55 | 9075.6 | 1012383.18 | 6800 | 758540 | 1770923.18
2 | 1. Покрытие -топинг MasterTop 450 (или аналог) 2. Стяжка уклонообразующая- бетон В25-95-150мм 3. Гидроизоляция- полимер-цементная MasterSeal 525 (или аналог) | м2 | 131.57 | 3484.8 | 458495.136 | 4200 | 552594 | 1011089.136
3 | 1. Полиуретан-цементное покрытие Novapur MF 320 (или аналог)-4мм 2. Стяжка уклонообразующая- бетон В25-61-146мм 3. Гидроизоляция- полимер-цементная MasterSeal 525 (или аналог) | м2 | 594.5 | 6876.7 | 4088198.15 | 6800 | 4042600 | 8130798.15
4 | 1. Полиуретан-цементное покрытие Novapur MF 320 (или аналог)-4мм 2. Стяжка уклонообразующая- бетон В25-51-146мм 3. Гидроизоляция- полимер-цементная MasterSeal 525 (или аналог) | м2 | 274.32 | 6876.7 | 1886416.344 | 6800 | 1865376 | 3751792.344
5 | 1. Полиуретан-цементное покрытие Novapur MF 320 (или аналог)-4мм 2. Стяжка уклонообразующая- бетон В25-51-146мм 3. Гидроизоляция- полимер-цементная MasterSeal 525 (или аналог) | м2 | 946.97 | 6876.7 | 6512028.599 | 6800 | 6439396 | 12951424.599
6 | 1.Полимерное защитное покрытие антискользящее покрытие MasterTop 1273R (или аналог)-2мм 2. Стяжка уклонообразующая- бетон В25-73-98мм 3. Гидроизоляция- полимер-цементная MasterSeal 525 (или аналог) | м2 | 13.77 | 6774 | 93277.98 | 5500 | 75735 | 169012.98
7 | 1. Полимерное защитное покрытие-5мм 2. Покрытие- бетон В15-30мм 3. Стяжка выравнивающая- бетон В12.5 армированная сеткой 4ВрI с яч.100х100мм-115мм | м2 | 53.08 | 6583 | 349425.64 | 5100 | 270708 | 620133.64
8 | 1. Полимерное защитное покрытие-5мм 2. Покрытие- бетон В15-30мм 3. Стяжка выравнивающая- бетон В12.5 армированная сеткой 4ВрI с яч.100х100мм-65мм | м2 | 16.06 | 5500 | 88330 | 5100 | 81906 | 170236
9 | 1. Покрытие- керамогранит-10мм 2. Прослойка- клей на цементной основе-5мм 3. Стяжка выравнивающая- легкий бетон В5-135мм | м2 | 47.23 | 3400 | 160582 | 5200 | 245596 | 406178
10 | 1. Покрытие- керамогранит-10мм 2. Прослойка- клей на цементной основе-5мм 3. Гидроизоляция- полимерная мастика на водной основе-2слоя 4. Стяжка выравнивающая- легкий бетон В5-115мм | м2 | 19.25 | 4100 | 78925 | 6200 | 119350 | 198275
11 | 1. Покрытие- керамогранит-10мм 2. Прослойка- клей на цементной основе-5мм 3. Стяжка выравнивающая- легкий бетон В5-85мм | м2 | 137.92 | 3100 | 427552 | 5600 | 772352 | 1199904
12 | 1. Покрытие- керамогранит-10мм 2. Прослойка- клей на цементной основе-5мм 3. Гидроизоляция- полимерная мастика на водной основе-2слоя 4. Стяжка выравнивающая- легкий бетон В5-65мм | м2 | 21.08 | 3900 | 82212 | 6400 | 134912 | 217124
13 | 1. Покрытие- керамогранит-10мм 2. Прослойка- клей на цементной основе-5мм 3. Стяжка выравнивающая- цементно-песчаный р-р М150-15мм | м2 | 63.18 | 2800 | 176904 | 5400 | 341172 | 518076
14 | 1. Покрытие- керамогранит-10мм 2. Прослойка- клей на цементной основе-5мм 3. Стяжка выравнивающая- легкий бетон В5-35мм | м2 | 304.37 | 2950 | 897891.5 | 5600 | 1704472 | 2602363.5
15 | 1. Покрытие- керамогранит-10мм 2. Прослойка- клей на цементной основе-5мм 3. Гидроизоляция- полимерная мастика на водной основе-2слоя 4. Стяжка выравнивающая- цементно-песчаный р-р М150-15мм | м2 | 29.14 | 3600 | 104904 | 6400 | 186496 | 291400
16 | 1. Покрытие- полимерное защитное покрытие-5мм 2. Стяжка уклонообразующая- бетон В15-40-80мм 3. Звукоизоляция- минераловатные ватные, на основе базальтового волокна, жесткие плиты с гидрофобным слоем-40мм 4. Гидроизоляция- полимерная мастика на водной основе-2слоя | м2 | 254.14 | 6915 | 1757378.1 | 6700 | 1702738 | 3460116.1
17 | 1. Покрытие- полимерное защитное покрытие-5мм 2. Стяжка выравнивающая- бетон В15-80мм 3. Звукоизоляция- минераловатные ватные, на основе базальтового волокна, жесткие плиты с гидрофобным слоем-40мм | м2 | 53.7 | 6255 | 335893.5 | 6100 | 327570 | 663463.5
18 | 1. Покрытие- бетон В15-20мм 4. Основание- ж/б плита см.КЖ | м2 | 22.8 | 230 | 5244 | 2400 | 54720 | 59964
19 | 1. Покрытие защитное- антискользящее покрытие MasterTop 1273R (или аналог).-2мм 2. Покрытие-цементно-бетонное В 15-20мм 3. Стяжка уклонообразующая- бетон В7,5-30-50мм 4. Пенополиэтилен НПЭ-8мм | м2 | 8.1 | 5153.83 | 41746.023 | 6100 | 49410 | 91156.023
20 | 1. Покрытие защитное- антискользящее покрытие MasterTop 1273R (или аналог).-2мм | м2 | 130 | 3295.96 | 428474.8 | 2800 | 364000 | 792474.8
Стены
| Устройство газобетонных стен (блоки 600x160x250 мм) | м2 | 1080.4 | 2460 | 2657784 | 5990 | 6471596 | 9129380
| Устройство газобетонных перегородок (блоки 600x100x250 мм) | м2 | 722.4 | 2146 | 1550270.4 | 5990 | 4327176 | 5877446.4
| Штукатурка стен | м2 | 3605.6 | 980 | 3533488 | 1320 | 4759392 | 8292880
| Облицовка стен ГКЛ (стандарт) | м2 | 718.4 | 3256 | 2339110.4 | 2350 | 1688240 | 4027350.4
| Облицовка стен ГКЛ (влагостойкий) | м2 | 69.18 | 3567 | 246765.06 | 2550 | 176409 | 423174.06