## 02-01-07_СМР_ОБ_ЭП7 - Ведомость
|  | Терминал по перевалке минеральных удобрений в морском порту Усть-Луга | [5 empty] | Терминал по перевалке минеральных удобрений в морском порту Усть-Луга
(наименование стройки)
|  |  | ВЕДОМОСТЬ РЕСУРСОВ | № 02-01-07
в текущем уровне цен
на | Строительно-монтажные работы. Оборудование., ЭП7 | [7 empty] | Строительно-монтажные работы. Оборудование., ЭП7
(наименование работ и затрат, наименование объекта)
| Основание: | 21105_EA_DWG_DE_LAY_CIL_UPS_ER7 | [7 empty] | 21105_EA_DWG_DE_LAY_CIL_UPS_ER7
Сметная стоимость, руб.:
|  |  |  | Нормативная трудоемкость основных рабочих, чел.ч.: | 384.78
|  |  |  | Нормативная трудоемкость машинистов, чел.ч.: | 55.06
|  |  |  | Сметная заработная плата основных рабочих, руб.: | 0
|  |  |  | Сметная заработная плата машинистов, руб.: | 0
№ п.п. | Обоснование | Наименование | Единица измерения | Общее кол-во | Сметная стоимость в текущих ценах, руб.
[5 empty] | На ед. | Общая
1 | 2 | 3 | 4 | 5 | 6 | 7
Ресурсы подрядчика | [10 empty] | Ресурсы подрядчика
Материалы | [11 empty] | Материалы
1 | 101-1755 | Сталь полосовая, марка стали: Ст3сп шириной 50-200 мм толщиной 4-5 мм | т | 0.0228 |  |  | 1
2 | 101-1924 | Электроды диаметром: 4 мм Э42А | кг | 8.55 |  |  | 1
3 | 101-1977 | Болты с гайками и шайбами строительные | кг | 29.07 |  |  | 1
4 | 101-2143 | Краска | кг | 8.55 |  |  | 1
5 | 509-0090 | Перемычки гибкие, тип ПГС-50 | 10 шт. | 5.7 |  |  | 1
6 | 999-9950 | Вспомогательные ненормируемые ресурсы (2% от Оплаты труда рабочих) | руб | 125.97 |  |  | 1
|  | Итого "Материалы" | руб
Ресурсы заказчика | [10 empty] | Ресурсы заказчика
Оборудование | [11 empty] | Оборудование
7 |  | DW1+А01 Шкаф 2300x1200х600( ВхШхГ) | шт | 2 |  |  | 1
8 |  | DW1+А01 Шкаф 2300x800х600( ВхШхГ) | шт | 2 |  |  | 1
9 |  | DW1+А51 Шкаф 2300x1200х600( ВхШхГ) | шт | 2 |  |  | 1
10 |  | DW2+А01 Шкаф 2300x1200х600( ВхШхГ) | шт | 2 |  |  | 1
11 |  | DW2+А01 Шкаф 2300x800х600( ВхШхГ) | шт | 2 |  |  | 1
12 |  | DW2+А51 Шкаф 2300x1200х600( ВхШхГ) | шт | 2 |  |  | 1
13 |  | DW3+А01 Шкаф 2300x1200х600( ВхШхГ) | шт | 2 |  |  | 1
14 |  | DW3+А01 Шкаф 2300x800х600( ВхШхГ) | шт | 2 |  |  | 1
15 |  | DW3+А51 Шкаф 2300x1200х600( ВхШхГ) | шт | 2 |  |  | 1
16 |  | DW4+А01 Шкаф 2300x1200х600( ВхШхГ) | шт | 2 |  |  | 1
17 |  | DW4+А01 Шкаф 2300x800х600( ВхШхГ) | шт | 2 |  |  | 1
18 |  | DW4+А51 Шкаф 2300x1200х600( ВхШхГ) | шт | 2 |  |  | 1
19 |  | DW5+А01 Шкаф 2300x1200х600( ВхШхГ) | шт | 2 |  |  | 1
20 |  | DW5+А01 Шкаф 2300x800х600( ВхШхГ) | шт | 2 |  |  | 1
21 |  | DW5+А51 Шкаф 2300x1200х600( ВхШхГ) | шт | 2 |  |  | 1
22 |  | DW6+А01 Шкаф 2300x1200х600( ВхШхГ) | шт | 2 |  |  | 1
23 |  | DW6+А01 Шкаф 2300x800х600( ВхШхГ) | шт | 2 |  |  | 1
24 |  | DW6+А51 Шкаф 2300x1200х600( ВхШхГ) | шт | 2 |  |  | 1
25 |  | DW7+А01 Шкаф 2300x1200х600( ВхШхГ) | шт | 2 |  |  | 1
26 |  | DW7+А01 Шкаф 2300x800х600( ВхШхГ) | шт | 2 |  |  | 1
27 |  | DW7+А51 Шкаф 2300x1200х600( ВхШхГ) | шт | 2 |  |  | 1
28 |  | DW8+А01 Шкаф 2300x1200х600( ВхШхГ) | шт | 2 |  |  | 1
29 |  | DW8+А01 Шкаф 2300x800х600( ВхШхГ) | шт | 2 |  |  | 1
30 |  | DW8+А51 Шкаф 2300x1200х600( ВхШхГ) | шт | 2 |  |  | 1
31 |  | PCS7+A49 Шкаф 2300x800х1000( ВхШхГ) | шт | 2 |  |  | 1
32 |  | PCS7+A50 Шкаф 2300x1200х600( ВхШхГ) | шт | 2 |  |  | 1
33 |  | PCS7+A73 Шкаф 2300x600х600( ВхШхГ) | шт | 2 |  |  | 1
34 |  | ВС21+А01 Шкаф 2200x1200х600( ВхШхГ) | шт | 1 |  |  | 1
35 |  | ВС21+А01 Шкаф 2200x800х600( ВхШхГ) | шт | 1 |  |  | 1
36 |  | ВС21+А51 Шкаф 2200x1200х600( ВхШхГ) | шт | 1 |  |  | 1
Итого прямые затраты по смете в текущих ценах | [12 empty] | Итого прямые затраты по смете в текущих ценах
Накладные расходы | [12 empty] | Накладные расходы
Сметная прибыль | [12 empty] | Сметная прибыль
ВСЕГО по смете | [12 empty] | ВСЕГО по смете