## Мои данные
УТВЕРЖДАЮ | [13 empty] | СОГЛАСОВАНО
_________________ // | [13 empty] | _________________ //
"___" __________ 2021 г. | [13 empty] | "___" __________ 2021 г.
(наименование стройки)
ЛОКАЛЬНЫЙ СМЕТНЫЙ РАСЧЕТ
на КМ Холодильная установка с изготовлением и АКЗ (1 кв Минстрой),Холодильная установка
(наименование работ и затрат, наименование объекта)
Основание:
|  | Сметная стоимость | 2123317,49 руб.
Составлен в базисных и текущих ценах по состоянию на 2021 г.
№ пп | Обоснование | Наименование | Единица измерения | Количество | Стоимость единицы в базисных ценах |  |  | Обоснование индекса | Общая стоимость в текущих ценах |  |  | ФОТ | Нормативные показатели (2001 г.) в % от ФОТ Ннр/Нсп | Стоим СМР в текущих ценах с накладными и сметной прибылью | ТЗ осн.раб. ТЗ мех. на единицу | ТЗ осн.раб. ТЗ мех. всего
[5 empty] | Всего | Экспл. маш. | Материалы |  | Всего | Экспл. маш. | Материалы
[5 empty] | оплата труда | в т.ч. оплата труда |  | индексы по статьям затрат | оплата труда | в т.ч. оплата труда
1 | 2 | 3 | 4 | 5 | 6 | 7 | 8 | 9 | 10 | 11 | 12 | 13 | 14 | 15 | 16 | 17
Раздел 1. Холодильная установка
1 | ФЕР09-03-002-05 | Монтаж колонн одноэтажных и многоэтажных зданий и крановых эстакад высотой: до 25 м составного сечения массой до 5,0 т ______________ (Прил.9.3 п.2 Монтаж конструктивных элементов по железобетонным и каменным опорам ОЗП=1,1; ТЗ=1,1; 421/пр2020прил.10т.1п.2гр.3 Производство работ осуществляется на территории действующего предприятия с наличием в зоне производства работ одного или нескольких из следующих факторов: - разветвленной сети транспортных и инженерных коммуникаций; - стесненных условий для складирования материалов; - действующего технологического оборудования; - движения технологического транспорта ОЗП=1,15; ЭМ=1,15 к расх.; ЗПМ=1,15; ТЗ=1,15; ТЗМ=1,15) ______________ 405,72 = 416,21 - 0,00031 x 15 620,00 - 0,6 x 9,42 | т | 1.141 | 471,4 _____ 118,45 | 313,28 _____ 36,16 | 39.66 | 1 1 квартал Минстрой для ЛО ОЗП=42,7; ЭМ=13,65; ЗПМ=42,7; МАТ=8,85 | 11050,95 _____ 5771,19 | 4879,27 _____ 1761,54 | 400.49 | 7532.73 | НР 93% от ФОТ ____ СП 62% от ФОТ | 22726.68 | 12,903 _____ 2,714 | 14,72 _____
1.1 |  | Грунт-эмаль Ecomast E 280 | кг | 0.3537 | 75.2 |  | 75.2 | 1 1 квартал Минстрой для ЛО ОЗП=42,7; ЭМ=13,65; ЗПМ=42,7; МАТ=8,85 | 235.39 |  | 235.39 | 0 |  | 235.39 |  | _____
1.2 |  | Растворитель Ecosol 44 | кг | 0.6846 | 31.31 |  | 31.31 | 1 1 квартал Минстрой для ЛО ОЗП=42,7; ЭМ=13,65; ЗПМ=42,7; МАТ=8,85 | 189.7 |  | 189.7 | 0 |  | 189.7 |  | _____
2 | ФЕРм38-01-003-01 | Решетчатые конструкции (стойки, опоры, фермы и пр.), сборка с помощью: крана на автомобильном ходу ______________ (421/пр2020прил.10т.1п.2гр.3 Производство работ осуществляется на территории действующего предприятия с наличием в зоне производства работ одного или нескольких из следующих факторов: - разветвленной сети транспортных и инженерных коммуникаций; - стесненных условий для складирования материалов; - действующего технологического оборудования; - движения технологического транспорта ОЗП=1,15; ЭМ=1,15 к расх.; ЗПМ=1,15; ТЗ=1,15; ТЗМ=1,15) | т | 1.141 | 2369,59 _____ 1006,73 | 1116,18 _____ 109,54 | 246.68 | 1 1 квартал Минстрой для ЛО ОЗП=42,7; ЭМ=13,65; ЗПМ=42,7; МАТ=8,85 | 68923,76 _____ 49048,74 | 17384,09 _____ 5336,74 | 2490.93 | 54385.48 | НР 90% от ФОТ ____ СП 45% от ФОТ | 142344.16 | 104,65 _____ 8,441 | 119,41 _____
2.1 | ФССЦ-08.3.12.01-0041 | Балки двутавровые для монорельсов №24М, марка стали: С255 | т | 0.63984 | 7945 |  | 7945 | 1 1 квартал Минстрой для ЛО ОЗП=42,7; ЭМ=13,65; ЗПМ=42,7; МАТ=8,85 | 44989.23 |  | 44989.23 | 0 |  | 44989.23 |  | _____
2.2 | ФССЦ-08.3.08.03-0002 | Прокат угловой горячекатаный нормальной точности прокатки немерной длины из стали: С245 | т | 0.024768 | 5587.05 |  | 5587.05 | 1 1 квартал Минстрой для ЛО ОЗП=42,7; ЭМ=13,65; ЗПМ=42,7; МАТ=8,85 | 1224.66 |  | 1224.66 | 0 |  | 1224.66 |  | _____
2.3 | ФССЦ-08.3.05.02-0058 | Прокат толстолистовой горячекатаный в листах, марка стали Ст3, толщина 6-8 мм | т | 0.0258 | 5891.61 |  | 5891.61 | 1 1 квартал Минстрой для ЛО ОЗП=42,7; ЭМ=13,65; ЗПМ=42,7; МАТ=8,85 | 1345.23 |  | 1345.23 | 0 |  | 1345.23 |  | _____
2.4 | ФССЦ-08.3.05.02-0074 | Прокат толстолистовой горячекатаный в листах, марка стали Ст3пс, толщина 12-14 мм | т | 0.16718 | 6366.42 |  | 6366.42 | 1 1 квартал Минстрой для ЛО ОЗП=42,7; ЭМ=13,65; ЗПМ=42,7; МАТ=8,85 | 9419.62 |  | 9419.62 | 0 |  | 9419.62 |  | _____
2.5 | ФССЦ-08.3.05.02-0103 | Прокат толстолистовой горячекатаный в листах, марка стали ВСт3пс5, толщина 30 мм | т | 0.31992 | 5681.3 |  | 5681.3 | 1 1 квартал Минстрой для ЛО ОЗП=42,7; ЭМ=13,65; ЗПМ=42,7; МАТ=8,85 | 16085.42 |  | 16085.42 | 0 |  | 16085.42 |  | _____
3 | ФЕР09-03-002-12 | Монтаж балок, ригелей перекрытия, покрытия и под установку оборудования многоэтажных зданий при высоте здания: до 25 м ______________ (421/пр2020прил.10т.1п.2гр.3 Производство работ осуществляется на территории действующего предприятия с наличием в зоне производства работ одного или нескольких из следующих факторов: - разветвленной сети транспортных и инженерных коммуникаций; - стесненных условий для складирования материалов; - действующего технологического оборудования; - движения технологического транспорта ОЗП=1,15; ЭМ=1,15 к расх.; ЗПМ=1,15; ТЗ=1,15; ТЗМ=1,15) ______________ 722,80 = 733,29 - 0,00031 x 15 620,00 - 0,6 x 9,42 | т | 1.662 | 816,84 _____ 183,17 | 537,82 _____ 49,27 | 95.85 | 1 1 квартал Минстрой для ЛО ОЗП=42,7; ЭМ=13,65; ЗПМ=42,7; МАТ=8,85 | 26610,23 _____ 12999,23 | 12201,16 _____ 3496,28 | 1409.84 | 16495.51 | НР 93% от ФОТ ____ СП 62% от ФОТ | 52178.27 | 17,94 _____ 3,312 | 29,82 _____
3.1 |  | Грунт-эмаль Ecomast E 280 | кг | 0.5152 | 75.2 |  | 75.2 | 1 1 квартал Минстрой для ЛО ОЗП=42,7; ЭМ=13,65; ЗПМ=42,7; МАТ=8,85 | 342.88 |  | 342.88 | 0 |  | 342.88 |  | _____
3.2 |  | Растворитель Ecosol 44 | кг | 0.9972 | 31.31 |  | 31.31 | 1 1 квартал Минстрой для ЛО ОЗП=42,7; ЭМ=13,65; ЗПМ=42,7; МАТ=8,85 | 276.31 |  | 276.31 | 0 |  | 276.31 |  | _____
4 | ФЕРм38-01-002-01 | Монорельсы, балки и другие аналогичные конструкции промышленных зданий, сборка с помощью: крана на автомобильном ходу ______________ (421/пр2020прил.10т.1п.2гр.3 Производство работ осуществляется на территории действующего предприятия с наличием в зоне производства работ одного или нескольких из следующих факторов: - разветвленной сети транспортных и инженерных коммуникаций; - стесненных условий для складирования материалов; - действующего технологического оборудования; - движения технологического транспорта ОЗП=1,15; ЭМ=1,15 к расх.; ЗПМ=1,15; ТЗ=1,15; ТЗМ=1,15) | т | 1.662 | 560,14 _____ 257,77 | 261,68 _____ 22,2 | 40.68 | 1 1 квартал Минстрой для ЛО ОЗП=42,7; ЭМ=13,65; ЗПМ=42,7; МАТ=8,85 | 24828,4 _____ 18293,45 | 5936,61 _____ 1575,13 | 598.34 | 19868.58 | НР 90% от ФОТ ____ СП 45% от ФОТ | 51650.98 | 26,795 _____ 1,725 | 44,53 _____
4.1 | ФССЦ-08.3.12.01-0041 | Балки двутавровые для монорельсов №24М, марка стали: С255 | т | 0.9792 | 7945 |  | 7945 | 1 1 квартал Минстрой для ЛО ОЗП=42,7; ЭМ=13,65; ЗПМ=42,7; МАТ=8,85 | 68850.73 |  | 68850.73 | 0 |  | 68850.73 |  | _____
4.2 | ФССЦ-08.3.11.01-0020 | Швеллеры № 12-40 сталь марки Ст1сп-Ст6сп | т | 0.06018 | 6110.7 |  | 6110.7 | 1 1 квартал Минстрой для ЛО ОЗП=42,7; ЭМ=13,65; ЗПМ=42,7; МАТ=8,85 | 3254.52 |  | 3254.52 | 0 |  | 3254.52 |  | _____
4.3 | ФССЦ-08.3.08.03-0002 | Прокат угловой горячекатаный нормальной точности прокатки немерной длины из стали: С245 | т | 0.051 | 5587.05 |  | 5587.05 | 1 1 квартал Минстрой для ЛО ОЗП=42,7; ЭМ=13,65; ЗПМ=42,7; МАТ=8,85 | 2521.71 |  | 2521.71 | 0 |  | 2521.71 |  | _____
4.4 | ФССЦ-08.3.05.02-0074 | Прокат толстолистовой горячекатаный в листах, марка стали Ст3пс, толщина 12-14 мм | т | 0.60486 | 6366.42 |  | 6366.42 | 1 1 квартал Минстрой для ЛО ОЗП=42,7; ЭМ=13,65; ЗПМ=42,7; МАТ=8,85 | 34079.52 |  | 34079.52 | 0 |  | 34079.52 |  | _____
5 | ФЕР09-03-014-01 | Монтаж связей и распорок из одиночных и парных уголков, гнутосварных профилей для пролетов: до 24 м при высоте здания до 25 м ______________ (421/пр2020прил.10т.1п.2гр.3 Производство работ осуществляется на территории действующего предприятия с наличием в зоне производства работ одного или нескольких из следующих факторов: - разветвленной сети транспортных и инженерных коммуникаций; - стесненных условий для складирования материалов; - действующего технологического оборудования; - движения технологического транспорта ОЗП=1,15; ЭМ=1,15 к расх.; ЗПМ=1,15; ТЗ=1,15; ТЗМ=1,15) ______________ 1 040,98 = 1 051,47 - 0,00031 x 15 620,00 - 0,6 x 9,42 | т | 1.383 | 1163,85 _____ 397,52 | 544,49 _____ 62,05 | 221.84 | 1 1 квартал Минстрой для ЛО ОЗП=42,7; ЭМ=13,65; ЗПМ=42,7; МАТ=8,85 | 36469,3 _____ 23475,22 | 10278,87 _____ 3664,55 | 2715.21 | 27139.77 | НР 93% от ФОТ ____ СП 62% от ФОТ | 78535.95 | 45,4825 _____ 4,6115 | 62,9 _____
5.1 |  | Грунт-эмаль Ecomast E 280 | кг | 0.4287 | 75.2 |  | 75.2 | 1 1 квартал Минстрой для ЛО ОЗП=42,7; ЭМ=13,65; ЗПМ=42,7; МАТ=8,85 | 285.31 |  | 285.31 | 0 |  | 285.31 |  | _____
5.2 |  | Растворитель Ecosol 44 | кг | 0.8298 | 31.31 |  | 31.31 | 1 1 квартал Минстрой для ЛО ОЗП=42,7; ЭМ=13,65; ЗПМ=42,7; МАТ=8,85 | 229.93 |  | 229.93 | 0 |  | 229.93 |  | _____
6 | ФЕРм38-01-003-01 | Решетчатые конструкции (стойки, опоры, фермы и пр.), сборка с помощью: крана на автомобильном ходу ______________ (421/пр2020прил.10т.1п.2гр.3 Производство работ осуществляется на территории действующего предприятия с наличием в зоне производства работ одного или нескольких из следующих факторов: - разветвленной сети транспортных и инженерных коммуникаций; - стесненных условий для складирования материалов; - действующего технологического оборудования; - движения технологического транспорта ОЗП=1,15; ЭМ=1,15 к расх.; ЗПМ=1,15; ТЗ=1,15; ТЗМ=1,15) | т | 1.383 | 2369,59 _____ 1006,73 | 1116,18 _____ 109,54 | 246.68 | 1 1 квартал Минстрой для ЛО ОЗП=42,7; ЭМ=13,65; ЗПМ=42,7; МАТ=8,85 | 83542,12 _____ 59451,71 | 21071,17 _____ 6468,64 | 3019.24 | 65920.35 | НР 90% от ФОТ ____ СП 45% от ФОТ | 172534.6 | 104,65 _____ 8,441 | 144,73 _____
6.1 | ФССЦ-08.3.11.01-0020 | Швеллеры № 12-40 сталь марки Ст1сп-Ст6сп | т | 0.60269 | 6110.7 |  | 6110.7 | 1 1 квартал Минстрой для ЛО ОЗП=42,7; ЭМ=13,65; ЗПМ=42,7; МАТ=8,85 | 32593.19 |  | 32593.19 | 0 |  | 32593.19 |  | _____
6.2 | ФССЦ-08.3.05.02-0058 | Прокат толстолистовой горячекатаный в листах, марка стали Ст3, толщина 6-8 мм | т | 0.021672 | 5891.61 |  | 5891.61 | 1 1 квартал Минстрой для ЛО ОЗП=42,7; ЭМ=13,65; ЗПМ=42,7; МАТ=8,85 | 1129.99 |  | 1129.99 | 0 |  | 1129.99 |  | _____
6.3 | ФССЦ-08.3.09.05-0031 | Профиль гнутый из холоднокатаного листового проката, толщина 3,9 мм | т | 0.58824 | 7825.19 |  | 7825.19 | 1 1 квартал Минстрой для ЛО ОЗП=42,7; ЭМ=13,65; ЗПМ=42,7; МАТ=8,85 | 40737.34 |  | 40737.34 | 0 |  | 40737.34 |  | _____
6.4 | ФССЦ-08.3.05.02-0074 | Прокат толстолистовой горячекатаный в листах, марка стали Ст3пс, толщина 12-14 мм | т | 0.21466 | 6366.42 |  | 6366.42 | 1 1 квартал Минстрой для ЛО ОЗП=42,7; ЭМ=13,65; ЗПМ=42,7; МАТ=8,85 | 12094.32 |  | 12094.32 | 0 |  | 12094.32 |  | _____
7 | ФЕР09-03-015-01 | Монтаж прогонов при шаге ферм до 12 м при высоте здания: до 25 м ______________ (421/пр2020прил.10т.1п.2гр.3 Производство работ осуществляется на территории действующего предприятия с наличием в зоне производства работ одного или нескольких из следующих факторов: - разветвленной сети транспортных и инженерных коммуникаций; - стесненных условий для складирования материалов; - действующего технологического оборудования; - движения технологического транспорта ОЗП=1,15; ЭМ=1,15 к расх.; ЗПМ=1,15; ТЗ=1,15; ТЗМ=1,15) ______________ 479,16 = 489,65 - 0,00031 x 15 620,00 - 0,6 x 9,42 | т | 1.499 | 539,78 _____ 141,71 | 323,07 _____ 28,35 | 75 | 1 1 квартал Минстрой для ЛО ОЗП=42,7; ЭМ=13,65; ЗПМ=42,7; МАТ=8,85 | 16676,17 _____ 9070,76 | 6610,44 _____ 1814,45 | 994.97 | 10885.21 | НР 93% от ФОТ ____ СП 62% от ФОТ | 33548.25 | 16,215 _____ 2,0125 | 24,31 _____
7.1 |  | Грунт-эмаль Ecomast E 280 | кг | 0.4647 | 75.2 |  | 75.2 | 1 1 квартал Минстрой для ЛО ОЗП=42,7; ЭМ=13,65; ЗПМ=42,7; МАТ=8,85 | 309.27 |  | 309.27 | 0 |  | 309.27 |  | _____
7.2 |  | Растворитель Ecosol 44 | кг | 0.8994 | 31.31 |  | 31.31 | 1 1 квартал Минстрой для ЛО ОЗП=42,7; ЭМ=13,65; ЗПМ=42,7; МАТ=8,85 | 249.21 |  | 249.21 | 0 |  | 249.21 |  | _____
8 | ФЕРм38-01-002-01 | Монорельсы, балки и другие аналогичные конструкции промышленных зданий, сборка с помощью: крана на автомобильном ходу ______________ (421/пр2020прил.10т.1п.2гр.3 Производство работ осуществляется на территории действующего предприятия с наличием в зоне производства работ одного или нескольких из следующих факторов: - разветвленной сети транспортных и инженерных коммуникаций; - стесненных условий для складирования материалов; - действующего технологического оборудования; - движения технологического транспорта ОЗП=1,15; ЭМ=1,15 к расх.; ЗПМ=1,15; ТЗ=1,15; ТЗМ=1,15) | т | 1.499 | 560,14 _____ 257,77 | 261,68 _____ 22,2 | 40.68 | 1 1 квартал Минстрой для ЛО ОЗП=42,7; ЭМ=13,65; ЗПМ=42,7; МАТ=8,85 | 22393,37 _____ 16499,33 | 5354,38 _____ 1420,65 | 539.66 | 17919.98 | НР 90% от ФОТ ____ СП 45% от ФОТ | 46585.34 | 26,795 _____ 1,725 | 40,17 _____
8.1 | ФССЦ-08.3.11.01-0020 | Швеллеры № 18 прим | т | 0.9078 | 6110.7 |  | 6110.7 | 1 1 квартал Минстрой для ЛО ОЗП=42,7; ЭМ=13,65; ЗПМ=42,7; МАТ=8,85 | 49093.55 |  | 49093.55 | 0 |  | 49093.55 |  | _____
8.2 | ФССЦ-08.3.11.01-0020 | Швеллеры № 16 прим | т | 0.59976 | 6110.7 |  | 6110.7 | 1 1 квартал Минстрой для ЛО ОЗП=42,7; ЭМ=13,65; ЗПМ=42,7; МАТ=8,85 | 32434.84 |  | 32434.84 | 0 |  | 32434.84 |  | _____
8.3 | ФССЦ-08.3.08.03-0002 | Прокат угловой горячекатаный нормальной точности прокатки немерной длины из стали: С245 | т | 0.02142 | 5587.05 |  | 5587.05 | 1 1 квартал Минстрой для ЛО ОЗП=42,7; ЭМ=13,65; ЗПМ=42,7; МАТ=8,85 | 1059.12 |  | 1059.12 | 0 |  | 1059.12 |  | _____
9 | ФЕР09-03-029-01 | Монтаж лестниц прямолинейных и криволинейных, пожарных с ограждением ______________ (421/пр2020прил.10т.1п.2гр.3 Производство работ осуществляется на территории действующего предприятия с наличием в зоне производства работ одного или нескольких из следующих факторов: - разветвленной сети транспортных и инженерных коммуникаций; - стесненных условий для складирования материалов; - действующего технологического оборудования; - движения технологического транспорта ОЗП=1,15; ЭМ=1,15 к расх.; ЗПМ=1,15; ТЗ=1,15; ТЗМ=1,15) ______________ 1 020,99 = 1 031,48 - 0,00031 x 15 620,00 - 0,6 x 9,42 | т | 0.124 | 1162,44 _____ 312,41 | 772,03 _____ 90,25 | 78 | 1 1 квартал Минстрой для ЛО ОЗП=42,7; ЭМ=13,65; ЗПМ=42,7; МАТ=8,85 | 3046,48 _____ 1654,14 | 1306,74 _____ 477,87 | 85.6 | 2132.01 | НР 93% от ФОТ ____ СП 62% от ФОТ | 6351.1 | 33,235 _____ 6,7045 | 4,12 _____
9.1 |  | Грунт-эмаль Ecomast E 280 | кг | 0.0384 | 75.2 |  | 75.2 | 1 1 квартал Минстрой для ЛО ОЗП=42,7; ЭМ=13,65; ЗПМ=42,7; МАТ=8,85 | 25.56 |  | 25.56 | 0 |  | 25.56 |  | _____
9.2 |  | Растворитель Ecosol 44 | кг | 0.0744 | 31.31 |  | 31.31 | 1 1 квартал Минстрой для ЛО ОЗП=42,7; ЭМ=13,65; ЗПМ=42,7; МАТ=8,85 | 20.62 |  | 20.62 | 0 |  | 20.62 |  | _____
10 | ФЕРм38-01-004-02 | Сборка с помощью крана на автомобильном ходу: лестницы прямолинейные и криволинейные с ограждением ______________ (421/пр2020прил.10т.1п.2гр.3 Производство работ осуществляется на территории действующего предприятия с наличием в зоне производства работ одного или нескольких из следующих факторов: - разветвленной сети транспортных и инженерных коммуникаций; - стесненных условий для складирования материалов; - действующего технологического оборудования; - движения технологического транспорта ОЗП=1,15; ЭМ=1,15 к расх.; ЗПМ=1,15; ТЗ=1,15; ТЗМ=1,15) | т | 0.124 | 2338,75 _____ 1327,56 | 811,15 _____ 56,72 | 200.04 | 1 1 квартал Минстрой для ЛО ОЗП=42,7; ЭМ=13,65; ЗПМ=42,7; МАТ=8,85 | 8621,65 _____ 7029,16 | 1372,96 _____ 300,31 | 219.53 | 7329.47 | НР 90% от ФОТ ____ СП 45% от ФОТ | 18516.43 | 138 _____ 5,06 | 17,11 _____
10.1 | ФССЦ-08.3.08.03-0002 | Прокат угловой горячекатаный нормальной точности прокатки немерной длины из стали: С245 | т | 0.08798 | 5587.05 |  | 5587.05 | 1 1 квартал Минстрой для ЛО ОЗП=42,7; ЭМ=13,65; ЗПМ=42,7; МАТ=8,85 | 4350.21 |  | 4350.21 | 0 |  | 4350.21 |  | _____
10.2 | ФССЦ-08.4.03.02-0006 | Сталь арматурная, горячекатаная, гладкая, класс А-I, диаметр 16-18 мм | т | 0.01696 | 5650 |  | 5650 | 1 1 квартал Минстрой для ЛО ОЗП=42,7; ЭМ=13,65; ЗПМ=42,7; МАТ=8,85 | 848.04 |  | 848.04 | 0 |  | 848.04 |  | _____
10.3 | ФССЦ-08.3.05.02-0056 | Прокат толстолистовой горячекатаный в листах, толщина 4,0 мм | т | 0.0265 | 6778.67 |  | 6778.67 | 1 1 квартал Минстрой для ЛО ОЗП=42,7; ЭМ=13,65; ЗПМ=42,7; МАТ=8,85 | 1589.77 |  | 1589.77 | 0 |  | 1589.77 |  | _____
11 | ФЕР13-06-002-01 | Очистка кварцевым песком: сплошных наружных поверхностей ______________ (421/пр2020прил.10т.1п.2гр.3 Производство работ осуществляется на территории действующего предприятия с наличием в зоне производства работ одного или нескольких из следующих факторов: - разветвленной сети транспортных и инженерных коммуникаций; - стесненных условий для складирования материалов; - действующего технологического оборудования; - движения технологического транспорта ОЗП=1,15; ЭМ=1,15 к расх.; ЗПМ=1,15; ТЗ=1,15; ТЗМ=1,15) | м2 | 166 | 41,7 _____ 2,55 | 39,15 _____ 4,96 |  | 1 1 квартал Минстрой для ЛО ОЗП=42,7; ЭМ=13,65; ЗПМ=42,7; МАТ=8,85 | 106797,76 _____ 18095,66 | 88702,1 _____ 35132,24 |  | 53227.9 | НР 94% от ФОТ ____ СП 51% от ФОТ | 183978.22 | 0,299 _____ 0,4715 | 49,63 _____
11.1 | ФССЦ-01.7.17.08-0001 | Купрошлак | т | 5.312 | 593.27 |  | 593.27 | 1 1 квартал Минстрой для ЛО ОЗП=42,7; ЭМ=13,65; ЗПМ=42,7; МАТ=8,85 | 27890.34 |  | 27890.34 | 0 |  | 27890.34 |  | _____
12 | ФЕР13-06-004-01 | Обеспыливание поверхности ______________ (421/пр2020прил.10т.1п.2гр.3 Производство работ осуществляется на территории действующего предприятия с наличием в зоне производства работ одного или нескольких из следующих факторов: - разветвленной сети транспортных и инженерных коммуникаций; - стесненных условий для складирования материалов; - действующего технологического оборудования; - движения технологического транспорта ОЗП=1,15; ЭМ=1,15 к расх.; ЗПМ=1,15; ТЗ=1,15; ТЗМ=1,15) | м2 | 166 | 1,07 _____ 0,69 | 0.38 |  | 1 1 квартал Минстрой для ЛО ОЗП=42,7; ЭМ=13,65; ЗПМ=42,7; МАТ=8,85 | 5750,24 _____ 4890,36 | 859.88 |  | 4890.36 | НР 94% от ФОТ ____ СП 51% от ФОТ | 12841.26 | 0.0805 | 13,36 _____
13 | ФЕР13-07-002-02 | Обезжиривание поверхностей аппаратов и трубопроводов диаметром свыше 500 мм: уайт-спиритом ______________ (421/пр2020прил.10т.1п.2гр.3 Производство работ осуществляется на территории действующего предприятия с наличием в зоне производства работ одного или нескольких из следующих факторов: - разветвленной сети транспортных и инженерных коммуникаций; - стесненных условий для складирования материалов; - действующего технологического оборудования; - движения технологического транспорта ОЗП=1,15; ЭМ=1,15 к расх.; ЗПМ=1,15; ТЗ=1,15; ТЗМ=1,15) | 100 м2 | 1.66 | 276,5 _____ 44,72 | 2,56 _____ 0,38 | 229.21 | 1 1 квартал Минстрой для ЛО ОЗП=42,7; ЭМ=13,65; ЗПМ=42,7; МАТ=8,85 | 6595,53 _____ 3170,09 | 58,12 _____ 26,89 | 3367.32 | 3196.98 | НР 94% от ФОТ ____ СП 51% от ФОТ | 11231.15 | 5,1175 _____ 0,0345 | 8,5 _____
14 | ФЕР13-03-002-16 | Огрунтовка металлических поверхностей за один раз: грунтовкой на основе эпоксидной смолы ______________ (421/пр2020прил.10т.1п.2гр.3 Производство работ осуществляется на территории действующего предприятия с наличием в зоне производства работ одного или нескольких из следующих факторов: - разветвленной сети транспортных и инженерных коммуникаций; - стесненных условий для складирования материалов; - действующего технологического оборудования; - движения технологического транспорта ОЗП=1,15; ЭМ=1,15 к расх.; ЗПМ=1,15; ТЗ=1,15; ТЗМ=1,15) ______________ 59,98 = 793,09 - 0,017 x 40 329,70 - 0,0007 x 67 872,00 | 100 м2 | 1.66 | 68,98 _____ 58,37 | 10,6 _____ 0,25 |  | 1 1 квартал Минстрой для ЛО ОЗП=42,7; ЭМ=13,65; ЗПМ=42,7; МАТ=8,85 | 4377,92 _____ 4137,67 | 240,25 _____ 17,93 |  | 4155.6 | НР 94% от ФОТ ____ СП 51% от ФОТ | 10403.54 | 5,336 _____ 0,023 | 8,86 _____
14.1 |  | Грунт-эмаль Ecomast E 280 (расход с потерями, по макс толщ слоя ) | кг | 139.191 | 75.2 |  | 75.2 | 1 1 квартал Минстрой для ЛО ОЗП=42,7; ЭМ=13,65; ЗПМ=42,7; МАТ=8,85 | 92634.39 |  | 92634.39 | 0 |  | 92634.39 |  | _____
14.2 |  | Растворитель Ecosol 44 | кг | 13.9191 | 31.31 |  | 31.31 | 1 1 квартал Минстрой для ЛО ОЗП=42,7; ЭМ=13,65; ЗПМ=42,7; МАТ=8,85 | 3856.84 |  | 3856.84 | 0 |  | 3856.84 |  | _____
15 | ФЕР13-03-004-28 | Окраска металлических огрунтованных поверхностей: грунт-краской цинконаполненной однокомпонентной полиуретановой ______________ (421/пр2020прил.10т.1п.2гр.3 Производство работ осуществляется на территории действующего предприятия с наличием в зоне производства работ одного или нескольких из следующих факторов: - разветвленной сети транспортных и инженерных коммуникаций; - стесненных условий для складирования материалов; - действующего технологического оборудования; - движения технологического транспорта ОЗП=1,15; ЭМ=1,15 к расх.; ЗПМ=1,15; ТЗ=1,15; ТЗМ=1,15) ______________ 29,43 = 1 993,00 - 32,7 x 59,76 - 1 x 9,42 | 100 м2 | 1.66 | 33,84 _____ 25,35 | 8,5 _____ 0,25 |  | 1 1 квартал Минстрой для ЛО ОЗП=42,7; ЭМ=13,65; ЗПМ=42,7; МАТ=8,85 | 1989,14 _____ 1796,58 | 192,56 _____ 17,93 |  | 1814.51 | НР 94% от ФОТ ____ СП 51% от ФОТ | 4620.18 | 2,7945 _____ 0,023 | 4,64 _____
15.1 |  | Эмаль Ecomast PU 74 Ral 7045 (расход с потерями, с учетом макс толщ слоя) | кг | 58.4818 | 89.51 |  | 89.51 | 1 1 квартал Минстрой для ЛО ОЗП=42,7; ЭМ=13,65; ЗПМ=42,7; МАТ=8,85 | 46326.94 |  | 46326.94 | 0 |  | 46326.94 |  | _____
15.2 |  | Растворитель Ecosol 41 | кг | 5.8482 | 31.31 |  | 31.31 | 1 1 квартал Минстрой для ЛО ОЗП=42,7; ЭМ=13,65; ЗПМ=42,7; МАТ=8,85 | 1620.47 |  | 1620.47 | 0 |  | 1620.47 |  | _____
16 | ФЕР09-04-002-01 | Монтаж кровельного покрытия: из профилированного листа при высоте здания до 25 м ______________ (421/пр2020прил.10т.1п.2гр.3 Производство работ осуществляется на территории действующего предприятия с наличием в зоне производства работ одного или нескольких из следующих факторов: - разветвленной сети транспортных и инженерных коммуникаций; - стесненных условий для складирования материалов; - действующего технологического оборудования; - движения технологического транспорта ОЗП=1,15; ЭМ=1,15 к расх.; ЗПМ=1,15; ТЗ=1,15; ТЗМ=1,15) | 100 м2 | 0.57421 | 1012,12 _____ 318,62 | 539,55 _____ 47,32 | 153.96 | 1 1 квартал Минстрой для ЛО ОЗП=42,7; ЭМ=13,65; ЗПМ=42,7; МАТ=8,85 | 12823,47 _____ 7812,14 | 4228,94 _____ 1160,29 | 782.39 | 8972.43 | НР 93% от ФОТ ____ СП 62% от ФОТ | 26730.74 | 36,455 _____ 3,3695 | 20,93 _____
16.1 | ФССЦ-08.3.09.04-0034 | Профнастил оцинкованный с покрытием: полиэстер Н75-750-0,7 | м2 | 65.624 | 107.95 |  | 107.95 | 1 1 квартал Минстрой для ЛО ОЗП=42,7; ЭМ=13,65; ЗПМ=42,7; МАТ=8,85 | 62694.54 |  | 62694.54 | 0 |  | 62694.54 |  | _____
17 | ФЕР09-04-006-02 | Монтаж ограждающих конструкций стен: из профилированного листа при высоте здания до 30 м ______________ (421/пр2020прил.10т.1п.2гр.3 Производство работ осуществляется на территории действующего предприятия с наличием в зоне производства работ одного или нескольких из следующих факторов: - разветвленной сети транспортных и инженерных коммуникаций; - стесненных условий для складирования материалов; - действующего технологического оборудования; - движения технологического транспорта ОЗП=1,15; ЭМ=1,15 к расх.; ЗПМ=1,15; ТЗ=1,15; ТЗМ=1,15) | 100 м2 | 0.33098 | 4030,49 _____ 980,47 | 2749,18 _____ 263,41 | 300.84 | 1 1 квартал Минстрой для ЛО ОЗП=42,7; ЭМ=13,65; ЗПМ=42,7; МАТ=8,85 | 27158,04 _____ 13856,58 | 12420,26 _____ 3722,64 | 881.2 | 17579.22 | НР 93% от ФОТ ____ СП 62% от ФОТ | 54405.83 | 108,1 _____ 19,435 | 35,78 _____
17.1 | ФССЦ-08.3.09.01-0123 | Профнастил оцинкованный С21-1000-0,7 | м2 | 37.227 | 65.54 |  | 65.54 | 1 1 квартал Минстрой для ЛО ОЗП=42,7; ЭМ=13,65; ЗПМ=42,7; МАТ=8,85 | 21592.76 |  | 21592.76 | 0 |  | 21592.76 |  | _____
18 | ФССЦ-01.7.15.04-0056 | Винты самонарезающие, с уплотнительной прокладкой, размер 4,8х35 мм | 100 шт | 7 | 20 |  | 20 | 1 1 квартал Минстрой для ЛО ОЗП=42,7; ЭМ=13,65; ЗПМ=42,7; МАТ=8,85 | 1239 |  | 1239 | 0 |  | 1239 |  | _____
19 | ФССЦ-01.7.15.04-0042 | Винты самонарезающие: MN 22 | 100 шт | 2 | 36 |  | 36 | 1 1 квартал Минстрой для ЛО ОЗП=42,7; ЭМ=13,65; ЗПМ=42,7; МАТ=8,85 | 637.2 |  | 637.2 | 0 |  | 637.2 |  | _____
20 | ФССЦ-01.7.15.08-0031 | Заклепки тяговые, размер 3,2х16 мм | 100 шт | 4 | 11 |  | 11 | 1 1 квартал Минстрой для ЛО ОЗП=42,7; ЭМ=13,65; ЗПМ=42,7; МАТ=8,85 | 389.4 |  | 389.4 | 0 |  | 389.4 |  | _____
|  | Резка стального профилированного настила ______________ (421/пр2020прил.10т.1п.2гр.3 Производство работ осуществляется на территории действующего предприятия с наличием в зоне производства работ одного или нескольких из следующих факторов: - разветвленной сети транспортных и инженерных коммуникаций; - стесненных условий для складирования материалов; - действующего технологического оборудования; - движения технологического транспорта ОЗП=1,15; ЭМ=1,15 к расх.; ЗПМ=1,15; ТЗ=1,15; ТЗМ=1,15) | м реза | 32.4 | 3,51 _____ 3,51 |  |  | 1 1 квартал Минстрой для ЛО ОЗП=42,7; ЭМ=13,65; ЗПМ=42,7; МАТ=8,85 | 4852,55 _____ 4852,55 |  |  | 4852.55 | НР 93% от ФОТ ____ СП 62% от ФОТ | 12374 | 0.391 | 12,67 _____
Итого прямые затраты по смете в текущих ценах | [8 empty] | 1091254,15 _____ 261904,56 | 193097,80 _____ 66394,08 | [5 empty] | 656,19 132,99
Накладные расходы | [8 empty] | 301027.87
Сметная прибыль | [8 empty] | 168021.72
Итоги по смете:
Итого Строительные работы | [8 empty] | 887087.32 | [6 empty] | 290,24 105,6
Итого Монтажные работы | [8 empty] | 673216.42 | [6 empty] | 365,95 27,39
Итого | [8 empty] | 1560303.74 | [6 empty] | 656,19 132,99
В том числе:
Материалы | [8 empty] | 636251.79
Машины и механизмы | [8 empty] | 193097.8
ФОТ | [8 empty] | 328298.64
Накладные расходы | [8 empty] | 301027.87
Сметная прибыль | [8 empty] | 168021.72
Производство работ в зимнее время 2,1% | [8 empty] | 32766.38
Вахтовый метод 3,5% | [8 empty] | 54610.63
Перевозкка работников свыше 3 км 2,5% | [8 empty] | 39007.59
Перебазировка машин и механизмов 2% | [8 empty] | 31206.07
Итого | [8 empty] | 1717894.41
Непредвиденные расходы 3% | [8 empty] | 51536.83
Итого с непредвиденными | [8 empty] | 1769431.24
НДС 20% | [8 empty] | 353886.25
ВСЕГО по смете | [8 empty] | 2123317.49 | [6 empty] | 656,19 132,99
Составил: _________________ //
Проверил: _________________ //
Note on A2: Титул::<подпись 200 атрибут 950 текст> <подпись 200 значение>
Note on O2: Титул::<подпись 210 атрибут 950 текст> <подпись 210 значение>
Note on A3: Титул::_________________ /<подпись 200 атрибут 950 значение>/
Note on O3: Титул::_________________ /<подпись 210 атрибут 950 значение>/
Note on A7: Титул::<Наименование стройки>
Note on A12: Титул::на <Наименование локальной сметы>,<Наименование объекта>
Note on D15: Титул::<Основание>
Note on D16: ИтогоБИМ::<Итого по расчету> руб.
Note on A22: ЛокСмета::<Номер позиции по смете>
Note on B22: ЛокСмета::<Обоснование (код) позиции> <Примечание>
Note on C22: ЛокСмета::<Наименование (текстовая часть) расценки> ______________ <Обоснование коэффициентов> ______________ <Формула расчета стоимости единицы> Территориальные поправки: ПЗ х <Территориальная поправка к ПЗ к расценкам 2001г.>, ОЗП х <Территориальная поправка к ОЗП к расценкам 2001г.>, ЭМ х <Территориальная поправка к ЭМ к расценкам 2001г.>, ЗПМ х <Территориальная поправка к ЗПМ к расценкам 2001г.>, МАТ х <Территориальная поправка к МАТ к расценкам 2001г.>
Note on D22: ЛокСмета::<Ед. измерения по расценке>
Note on E22: ЛокСмета::<Количество всего (физ. объем) по позиции>
Note on F22: ЛокСмета::<ПЗ по позиции на единицу в базисных ценах с учетом всех к-тов> _____ <ОЗП по позиции на единицу в базисных ценах с учетом всех к-тов>
Note on G22: ЛокСмета::<ЭММ по позиции на единицу в базисных ценах с учетом всех к-тов> _____ <ЗПМ по позиции на единицу в базисных ценах с учетом всех к-тов>
Note on H22: ЛокСмета::<МАТ по позиции на единицу в базисных ценах с учетом всех к-тов>
Note on I22: ЛокСмета::<Индекс к позиции>
Note on J22: ЛокСмета::<Общая стоимость ПЗ по позиции для БИМ до начисления НР и СП> _____ <Общая стоимость ОЗП по позиции для БИМ до начисления НР и СП>
Note on K22: ЛокСмета::<Общая стоимость ЭММ по позиции для БИМ до начисления НР и СП> _____ <Общая стоимость ЗПМ по позиции для БИМ до начисления НР и СП>
Note on L22: ЛокСмета::<Общая стоимость МАТ по позиции для БИМ до начисления НР и СП>
Note on M22: ЛокСмета::=<Общая стоимость ОЗП по позиции для БИМ до начисления НР и СП>+<Общая стоимость ЗПМ по позиции для БИМ до начисления НР и СП>
Note on N22: ЛокСмета::<Строка задания НР для БИМ> ____ <Строка задания СП для БИМ>
Note on O22: ЛокСмета::<Итоговое значение по позиции для БИМ>
Note on P22: ЛокСмета::<ТЗ по позиции на единицу> _____ <ТЗМ по позиции на единицу>
Note on Q22: ЛокСмета::<ТЗ по позиции всего> _____ <ТЗM по позиции всего>
Note on A103: Итоги::<Текстовая часть (итоги)>
Note on J103: Итоги:: <Прямые затраты (итоги)> _____ <З/п основных рабочих (итоги)>
Note on K103: Итоги::<Эксплуатация машин (итоги)> _____ <З/п машинистов (итоги)>
Note on Q103: Итоги::<Трудозатраты основных рабочих (итоги)> <Трудозатраты машинистов (итоги)>
Note on A105: Хвост::<подпись 300 атрибут 970 значение> _________________ /<подпись 300 значение>/
Note on A107: Хвост::<подпись 310 атрибут 970 значение> _________________ /<подпись 310 значение>/