## 05-03-09. СМР. Ограждение. - Ве
Ведомость объёмов работ
Ограждение МПП
№ п/п | № в ЛСР | Наименование работ | Ед. изм. | Кол-во | Примечание
1 | 2 | 3 | 4 | 5 | 6 | 7
Раздел 1. Строительно-монтажные работы. | [7 empty] | Раздел 1. Строительно-монтажные работы.
Элементы ограждения | [8 empty] | Элементы ограждения
1 | 1 | Устройство заграждений из готовых металлических решетчатых панелей: высотой более 2 м | 10 панелей | 22.3 |  |  | 1
2 | 2 | Панель 3D серии GUARD-F: HxW (высота х ширина) 2030x3000 (+-2) мм, пруток D=5 мм, ячейка = 50х150 мм, V-образных изгибов 4 (Антикорр. защита: горячецинкованный пруток 100-275 г/м2+ полимер 60-100 мкм; Вариант исполнения: стандарт; Цвет: Зеленый RAL 6005) 1632-2021-8.7-АС.СУБ | шт. | 223 | Материал Заказчика |  | 1
3 | 3 | Установка металлических столбов высотой до 4 м: с погружением в бетонное основание | 100 столбов | 1.66 |  |  | 1
4 | 4 | Столб ограждения (под насадку): профиль 80x80x3 мм, L= 3500 мм, под бетонирование (Антикорр. защита: горячецинкованный прокат 100-275 г/м2+ полимер 60-100 мкм; Вариант исполнение: резьбовые отверстия (термосверление) под винт; Цвет: Зеленый RAL 6005) 1632-2021-8.7-АС.СУБ | шт. | 166 | Материал Заказчика |  | 1
5 | 5 | Установка металлических столбов высотой более 4 м: с погружением в бетонное основание | 100 столбов | 0.63 |  |  | 1
6 | 6 | Столб ограждения (под насадку): профиль 80x80x3 мм, L= 5000 мм, под бетонирование (Антикорр. защита: горячецинкованный прокат 100-275 г/м2+ полимер 60-100 мкм; Вариант исполнение: резьбовые отверстия (термосверление) под винт; Цвет: Зеленый RAL 6005) 1632-2021-8.7-АС.СУБ | шт. | 59 | Материал Заказчика |  | 1
7 | 7 | Столб ограждения (под насадку): профиль 140x140x5 мм, L= 6500 мм, под бетонирование (Антикорр. защита: горячецинкованный прокат 100-275 г/м2+ полимер 60-100 мкм; Вариант исполнение: резьбовые отверстия (термосверление) под винт; Цвет: Зеленый RAL 6005) 1632-2021-8.7-АС.СУБ | шт. | 4 | Материал Заказчика |  | 1
8 | 8 | Установка металлических столбов высотой до 4 м: на подготовленный бетонный фундамент | 100 столбов | 0.04 |  |  | 1
9 | 9 | Столб ограждения (под насадку): профиль 80x80x3 мм, L= 3500 мм, на прямоугольном фланце 160х160х8мм с косынками, (Антикорр. защита: горячецинкованный прокат 100-275 г/м2+ полимер 60-100 мкм; Вариант исполнение: резьбовые отверстия (термосверление) под винт; Цвет: Зеленый RAL 6005) 1632-2021-8.7-АС.СУБ | шт. | 2 | Материал Заказчика |  | 1
10 | 10 | Столб ограждения (под насадку): профиль 120x120x5 мм, L= 3500 мм, на прямоугольном фланце 160х160х8мм с косынками, (Антикорр. защита: горячецинкованный прокат 100-275 г/м2+ полимер 60-100 мкм; Вариант исполнение: резьбовые отверстия (термосверление) под винт; Цвет: Зеленый RAL 6005) 1632-2021-8.7-АС.СУБ | шт. | 2 |  |  | 1
11 | 11 | Установка металлических столбов высотой более 4 м: на подготовленный бетонный фундамент | 100 столбов | 0.03 |  |  | 1
12 | 12 | Столб ограждения (под насадку): профиль 140x140x5 мм, L= 5000 мм, на прямоугольном фланце 320х320х10мм с косынками, (Антикорр. защита: горячецинкованный прокат 100-275 г/м2+ полимер 60-100 мкм; Вариант исполнение: резьбовые отверстия (термосверление) под винт; Цвет: Зеленый RAL 6005) 1632-2021-8.7-АС.СУБ | шт. | 3 |  |  | 1
13 | 13 | Установка металлических столбов высотой до 4 м: на подготовленный бетонный фундамент | 100 столбов | 0.05 |  |  | 1
14 | 14 | Столб ворот: профиль 140x140x6 мм, L= 2000 мм, на фланце (Антикорр. защита: горячецинкованный прокат 100-275 г/м2+ полимер 60-100 мкм; Вариант исполнение: резьбовые отверстия (термосверление) под винт; Цвет: Зеленый RAL 6005) 1632-2021-8.7-АС.СУБ | шт. | 5 | Материал Заказчика |  | 1
15 | 15 | Кронштейн «Переход» на: опоре | 1 шт. | 16 |  |  | 1
16 | 16 | Кронштейн для видеонаблюдения под профиль 80х80х3 1632-2021-8.7-АС.СУБ | шт. | 12 | Материал Заказчика |  | 1
17 | 17 | Комплект метизов "Б" для крепления скобы под столб 80х80 (в комплекте 4 шт) 1632-2021-8.7-АС.СУБ | шт. | 6 | Материал Заказчика |  | 1
18 | 18 | Кронштейн для уличного освещения и видеонаблюдения под профиль 140х140х6 1632-2021-8.7-АС.СУБ | шт. | 2 |  |  | 1
19 | 19 | Комплект метизов "Б" для крепления скобы под столб 80х120 (в комплекте 4 шт) 1632-2021-8.7-АС.СУБ | к-т | 4 | Материал Заказчика |  | 1
20 | 20 | Устройство ворот распашных с установкой столбов: металлических | 100 шт. | 0.03 |  |  | 1
21 | 21 | Столб ворот: профиль 140x140x6 мм, L= 3000 мм, на фланце (Антикорр. защита: горячецинкованный прокат 100-275 г/м2+ полимер 60-100 мкм; Вариант исполнение: резьбовые отверстия (термосверление) под винт; Цвет: Зеленый RAL 6005) 1632-2021-8.7-АС.СУБ | шт. | 1 | Материал Заказчика |  | 1
22 | 22 | Закладная для опоры ворот: профиль 140x140x6 мм, L= 2000 мм, на фланце (Антикорр. защита: горячецинкованный прокат 100-275 г/м2+ полимер 60-100 мкм; Вариант исполнение: резьбовые отверстия (термосверление) под винт; Цвет: Зеленый RAL 6005) 1632-2021-8.7-АС.СУБ | шт. | 6 |  |  | 1
23 | 23 | Ворота распашные 1632-2021-8.7-АС.СУБ | шт. | 3 | Материал Заказчика |  | 1
24 | 24 | Устройство основания под фундаменты: песчаного | 1 м3 основания | 0.015 |  |  | 1
25 | 25 | Устройство калиток: с установкой столбов металлических | 100 шт. | 0.01 |  |  | 1
26 | 26 | Панель ограждения 3000х2030(h) мм 1632-2021-8.7-АС.СУБ | шт. | 1 | Материал Заказчика |  | 1
27 | 27 | Столб 80х80х3мм L=3500мм с отверстиями ∅ 14мм с заглушкой в комплекте полимерное покрытие RAL 5010 1632-2021-8.7-АС.СУБ | шт. | 2 | Материал Заказчика |  | 1
28 | 28 | Столб 80х80х3мм L=920мм полимерное покрытие RAL 5010 1632-2021-8.7-АС.СУБ | шт. | 2 | Материал Заказчика |  | 1
29 | 29 | Устройство барьеров безопасности: плоских с креплением на кронштейнах | 100 м | 7 |  |  | 1
30 | 30 | ПББ: D бухты 500 мм 1632-2021-8.7-АС.СУБ | м | 1 | Материал Заказчика |  | 1
31 | 31 | Струна 1632-2021-8.7-АС.СУБ | м | 3 | Материал Заказчика |  | 1
32 | 32 | Комплект скоб "Скоба усиленная" под столбы 80х80/120/140 (4 шт.) (Антикорр защита: горячецинкованный прокат 100-275 г/м2+ полимер 60-100 мкм; Вариант исполнения: стандарт; Цвет: Зеленый RAL 6005) 1632-2021-8.7-АС.СУБ | к-т | 345 | Материал Заказчика |  | 1
33 | 33 | Комплект метизов "В" для крепления "Усиленной" скобы из нержавеющей стали (Винт М8х25 DIN 912 А2-70 - 4 шт., Шайба D8 DIN 125 А2-70 - 4 шт.,Шайба 8 DIN 127 нерж.- 4 шт.) 1632-2021-8.7-АС.СУБ | к-т | 229 | Материал Заказчика |  | 1
34 | 34 | Комплект скоб F50 под столбы 60/80 1632-2021-8.7-АС.СУБ | к-т | 9 | Материал Заказчика |  | 1
35 | 35 | Комплект метизов "В" для крепления скобы из нержавеющей стали 1632-2021-8.7-АС.СУБ | к-т | 253 |  |  | 1
36 | 36 | Комплект "Скоба F24" (4 шт) 1632-2021-8.7-АС.СУБ | к-т | 8 | Материал Заказчика |  | 1
37 | 37 | I- образная насадка на створку ворот (Антикорр защита: горячецинкованный прокат 100-275 г/м2+ полимер 60-100 мкм; Размер st; Цвет: Зеленый RAL 6005) 1632-2021-8.7-АС.СУБ | шт. | 12 | Материал Заказчика |  | 1
38 | 38 | Комплект крепления СББ к насадке 1632-2021-8.7-АС.СУБ | к-т | 261 | Материал Заказчика |  | 1
39 | 39 | Насадка серии STRAT L ус 325 (Антикорр.защита: горячецинкованный прокат 100-275 г/м2+ полимер 60-100 мкм; Размер: st; Цвет: Зеленый RAL 6005) 1632-2021-8.7-АС.СУБ | шт. | 26 | Материал Заказчика |  | 1
40 | 40 | Основание для крепления насадки к стене и комплект крепежа насадки к основанию 1632-2021-8.7-АС.СУБ | шт. | 26 | Материал Заказчика |  | 1
41 | 41 | СББ из АКЛ: D бухты 500 мм, витков в п.м. = 7,4; 5 клепки, ГОСТ 3282-74 (0,55/2,5) (Рабочая длина бухты 10 м) 1632-2021-8.7-АС.СУБ | м | 684 | Материал Заказчика |  | 1
42 | 42 | Струна для крепления СББ/ПББ оцинкованая d2,5 мм (Рабочая длина бухты Длина бухты 400 м) (рабочая длина бухты 400 м), м 1632-2021-8.7-АС.СУБ | м | 2800 | Материал Заказчика |  | 1
43 | 43 | Проволока вязальная для крепления СББ/ПББ d 1,6 мм (Длина бухты 400м), м 1632-2021-8.7-АС.СУБ | м | 275 | Материал Заказчика |  | 1
44 | 44 | Устройство барьеров безопасности: плоских с креплением на кронштейнах | 100 м | 0.664 |  |  | 1
45 | 45 | Плоский барьер безопасности D бухты 500 мм, м 1632-2021-8.7-АС.СУБ | м | 66.4 | Материал Заказчика |  | 1
46 | 46 | Кронштейн Y-образный (из двух Г-образных кронштейнов) в комплекте с креплением (болт М8х85+гайка (2 шт.) + шайба) для столба 80х80 мм 1632-2021-8.7-АС.СУБ | к-т | 246 | Материал Заказчика |  | 1
47 | 47 | Болт БСР 16х150 УЗ ГОСТ 28778-90 1632-2021-8.7-АС.СУБ | шт. | 52 |  |  | 1
48 | 48 | Анкер Hilti М10 1632-2021-8.7-АС.СУБ | шт. | 32 | Поставка Подрядчика |  | 1
49 | 49 | Пластиковая заглушка 80х80 (Цвет: Черный RAL 9005) 1632-2021-8.7-АС.СУБ | шт. | 227 | Материал Заказчика |  | 1
50 | 50 | Пластиковая заглушка 120х120 (Цвет: Черный RAL 9005) 1632-2021-8.7-АС.СУБ | шт. | 2 | Материал Заказчика |  | 1
51 | 51 | Пластиковая заглушка 140х140 (Цвет: Черный RAL 9005) 1632-2021-8.7-АС.СУБ | шт. | 13 | Материал Заказчика |  | 1
Фундаменты опор | [8 empty] | Фундаменты опор
52 | 52 | Устройство основания под фундаменты: песчаного | 1 м3 основания | 3.44 |  |  | 1
53 | 53 | Устройство железобетонных фундаментов общего назначения под колонны объемом: до 3 м3 | 100 м3 бетона, бутобетона и железобетона в деле | 0.22147 |  |  | 1
54 | 54 | Горячекатаная арматурная сталь класса: А-I, А-II, А-III | т | -0.9966 |  |  | 1
55 | 55 | Горячекатанная арматурная сталь класса А500 С, диаметром: 12 мм | т | 0.924 |  |  | 1
56 | 56 | Перевозка грузов автомобилями-самосвалами грузоподъемностью 10 т, работающих вне карьера, на расстояние: до 103 км I класс груза | 1 т груза | 0.012 |  |  | 1
57 | 57 | Арматура ∅12А400 L=300 1632-2021-8.7-АС.СУБ | шт. | 924 |  |  | 1
58 | 58 | Ф1 1632-2021-8.7-АС.СУБ | шт. | 216 |  |  | 1
59 | 59 | Бетон тяжелый, класс: В20 (М250) | м3 | 32.9 |  |  | 1
60 | 60 | Песок природный для строительных: работ очень мелкий с крупностью зерен размером свыше 1,25 мм - до 5% по массе | м3 | 3.3 |  |  | 1
61 | 61 | Ф2 1632-2021-8.7-АС.СУБ | шт. | 10 |  |  | 1
62 | 62 | Бетон тяжелый, класс: В20 (М250) | м3 | 1.4 |  |  | 1
63 | 63 | Песок природный для строительных: работ очень мелкий с крупностью зерен размером свыше 1,25 мм - до 5% по массе | м3 | 0.14 |  |  | 1
64 | 64 | Ф3 1632-2021-8.7-АС.СУБ | шт. | 6 |  |  | 1
65 | 65 | Бетон тяжелый, класс: В20 (М250) | м3 | 3.6 |  |  | 1
66 | 66 | Бетон тяжелый, класс: В20 (М250) | м3 | 0.15 |  |  | 1
67 | 67 | Песок природный для строительных: работ очень мелкий с крупностью зерен размером свыше 1,25 мм - до 5% по массе | м3 | 0.015 |  |  | 1