## 1632-2021-8.4-АР Фасад, окна, д
Ведомость объёмов работ
Морской пункт пропуска. Архитектурные решения (Вентилируемый фасад, Витражи, Окна, Двери)
№ п/п | № в ЛСР | Наименование работ | Ед. изм. | Кол-во | Ссылки на чертежи | Формула расчёта, расчёт объёмов работ и расхода материалов
1 | 2 | 3 | 4 | 5 | 6 | 7
Раздел 1. Вентилируемый фасад | [8 empty] | Раздел 1. Вентилируемый фасад
1 | 1 | Устройство вентилируемых фасадов с облицовкой плитами из керамогранита: с устройством теплоизоляционного слоя | 100 м2 облицовки | 2.2718 |  |  | ((((18+0,65*2)*4*2+(15+0,35*2)*4*2-1,3*2,7-1*1,8*8-2,2*3,65-1,3*1,8*5-2,2*2,7-1,1*2,1*4))) / 100 | 1
2 | 2 | Пленка ветроизоляционная, марка "Ондутис А100"// прим. | 10 м2 | 23.3995 |  |  | (233,9954) / 10 | 1
3 | 3 | Плиты минераловатные "Венти Баттс" ROCKWOOL | м3 | 22.718 |  |  | 2,2718*0,1*100 | 1
4 | 4 | Керамогранит Грани Таганая gtf 478 светло-зеленый 600*1200 | м2 | 222.6364 |  |  |  | 1
5 | 5 | Комплектующие для навесных вентилируемых фасадов марки "NAVEK",: профиль вертикальный 60 мм из оцинкованной стали// прим. | м | 247 |  |  |  | 1
6 | 6 | Комплектующие для навесных вентилируемых фасадов марки "NAVEK",: профиль вертикальный 60 мм из оцинкованной стали// прим. | м | 233 |  |  |  | 1
7 | 7 | Комплектующие для навесных вентилируемых фасадов марки "NAVEK",: профиль вертикальный дополнительный из оцинкованной стали// прим. | м | 296 |  |  |  | 1
8 | 8 | Комплектующие для навесных вентилируемых фасадов марки "NAVEK",: кронштейн крепления кассет верхний из нержавеющей стали// прим. | 10 шт. | 40.4 |  |  | 404 / 10 | 1
9 | 9 | Комплектующие для навесных вентилируемых фасадов марки "NAVEK",: прокладка терморазрывная// прим. | 10 шт. | 40.4 |  |  | 404 / 10 | 1
10 | 10 | Комплектующие для навесных вентилируемых фасадов марки "NAVEK",: кляммер стартовый из нержавеющей стали// прим. | 10 шт. | 27.4 |  |  | 274 / 10 | 1
11 | 11 | Комплектующие для навесных вентилируемых фасадов марки "NAVEK",: кляммер основной из нержавеющей стали// прим. | 10 шт. | 38.4 |  |  | 384 / 10 | 1
12 | 12 | Дюбель фасадный марка SDF-KB 14U*80V с шестигранной головкой,с черным защитным колпачком//прим. | 100 шт. | 4.04 |  |  | 404 / 100 | 1
Раздел 2. Окна | [8 empty] | Раздел 2. Окна
13 | 13 | Установка в жилых и общественных зданиях оконных блоков из ПВХ профилей: поворотных (откидных, поворотно-откидных) с площадью проема до 2 м2 двухстворчатых | 100 м2 проемов | 0.144 |  |  | (1*1,8*8) / 100 | 1
14 | 14 | Блок оконный пластиковый: двустворчатый, с глухой и поворотно-откидной створкой, однокамерным стеклопакетом (24 мм), площадью до 2 м2 | м2 | -14.4 |  |  |  | 1
15 | 15 | Блок оконный пластиковый: двустворчатый, с глухой и поворотно-откидной створкой, двухкамерным стеклопакетом (32 мм), площадью до 2 м2 | м2 | 14.4 |  |  |  | 1
16 | 16 | Установка в жилых и общественных зданиях оконных блоков из ПВХ профилей: поворотных (откидных, поворотно-откидных) с площадью проема более 2 м2 трехстворчатых, в том числе при наличии створок глухого остекления (ОК2) | 100 м2 проемов | 0.117 |  |  | (1,3*1,8*5) / 100 | 1
17 | 17 | Блок оконный пластиковый: трехстворчатый, с поворотно-откидной створкой, однокамерным стеклопакетом (24 мм), площадью более 3,5 м2 | м2 | -11.7 |  |  |  | 1
18 | 18 | Блок оконный пластиковый: трехстворчатый, с поворотной и поворотно-откидной створкой, двухкамерным стеклопакетом (32 мм), площадью до 2,5 м2 | м2 | 11.7 |  |  |  | 1
19 | 19 | Монтаж оконных блоков: из алюминиевых многокамерных профилей с герметичными стеклопакетами | 100 м2 | 0.0165 |  |  | (1,5*1,1) / 100 | 1
20 | 20 | Стеклопакеты двухслойные из неполированного стекла толщиной 4 мм | м2 | -1.551 |  |  |  | 1
21 | 21 | Блоки оконные из алюминиевого комбинированного профиля одинарной конструкции: с однокамерным стеклопакетом одностворчатые, неоткрываемые (ГОСТ 23166-99) | м2 | 1.65 |  |  |  | 1
22 | 22 | Установка подоконных досок из ПВХ: в каменных стенах толщиной до 0,51 м | 100 п. м | 0.145 |  |  | (1*8+1,3*5) / 100 | 1
23 | 23 | Доски подоконные ПВХ, шириной: 300 мм | м | 14.5 |  |  |  | 1
24 | 24 | Ворота шторные с приводом подъема Рольставни на окнах | 1 шт. | 13 |  |  |  | 1
25 | 25 | Вставки жалюзийные переплетов оконных: ВЖ 1 рольставни (применительно) | шт. | 13 |  |  |  | 1
26 | 26 | Монтаж: лотков, решеток, затворов из полосовой и тонколистовой стали// прим. решетки на окна 70х70 вес 1м/0,616 | 1 т конструкций | 0.14784 |  |  | 0,616*(1800/70+1000/70)*6*0,001 | 1
27 | 27 | Переплеты оконные, нестандартные, жалюзийные и защитные решетки из горячекатаных, холодногнутых профилей и труб | т | 0.14784 |  |  |  | 1
28 | 28 | Облицовка: оконных проемов в наружных стенах откосной планкой из оцинкованной стали с полимерным покрытием с устройством водоотлива оконного из оцинкованной стали с полимерным покрытием | 1 м2 проемов | 27.75 |  |  | (0,144+0,117+0,0165)*100 | 1
Раздел 3. Витражи | [8 empty] | Раздел 3. Витражи
29 | 29 | Монтаж навесных панелей фасадов из герметичных стеклопакетов в пластиковой или алюминиевой обвязке (В1 - В5) | 100 м2 | 0.29927 |  |  | (2,2*2,7*1+2,46*2,7*1+2,15*2,7*1+1,3*2,7*1+2,2*3,65*1) / 100 | 1
30 | 30 | Витражи из алюминиевого комбинированного профиля одинарной конструкции с двухкамерным стеклопакетом, неоткрываемые (ГОСТ 22233-2001) | м2 | 19.007 |  |  | 29,927-10,92 | 1
31 | 31 | Створки для витражей из алюминиевого комбинированного профиля одинарной конструкции: с двухкамерным стеклопакетом, поворотные (ГОСТ 22233-2001)//дверь витражная | м2 | 10.92 |  |  | 1,3*2,1*4 | 1
32 | 32 | Монтаж навесных панелей фасадов из герметичных стеклопакетов в пластиковой или алюминиевой обвязке (В6.1-В6.6) | 100 м2 | 0.196 |  |  | ((1,33*0,558+1,35*0,848+1,35*1,138+1,33*1,424+1,28*1,748+1,28*1,748)*2) / 100 | 1
33 | 33 | Витражи из алюминиевого комбинированного профиля одинарной конструкции с листовым стеклом, неоткрываемые (ГОСТ 22233-2001) | м2 | 19.6 |  |  |  | 1
34 | 34 | Монтаж навесных панелей фасадов из герметичных стеклопакетов в пластиковой или алюминиевой обвязке (В7.1-В7.2) | 100 м2 | 0.091 |  |  | ((1,38*1,655+1,375*1,655)*2) / 100 | 1
35 | 35 | Витражи из алюминиевого комбинированного профиля одинарной конструкции с листовым стеклом, неоткрываемые (ГОСТ 22233-2001) | м2 | 9.1 |  |  |  | 1
36 | 36 | Устройство "Антипаника" | шт | 4 |  |  |  | 1
Раздел 4. Двери | [8 empty] | Раздел 4. Двери
Металлические | [9 empty] | Металлические
37 | 37 | Установка металлических дверных блоков в готовые проемы | 1 м2 проема | 2.31 |  |  | 1,1*2,1 | 1
38 | 38 | Дверь противопожарная металлическая: однопольная ДПМ-01/30, размером 1000х2100 мм//прим. 1100х2100, 1010х2100 (применительно) | шт. | 1 |  |  |  | 1
39 | 39 | Замок врезной оцинкованный с цилиндровым: механизмом | компл. | 1 |  |  |  | 1
40 | 40 | Скобяные изделия для блоков входных однопольных | компл. | 1 |  |  |  | 1
41 | 41 | Установка дверного доводчика к металлическим дверям | 1 шт. | 1 |  |  |  | 1
42 | 42 | Доводчик дверной гидравлический TS-68 с зубчатым приводом (нагрузка до 90 кг) | шт. | 1 |  |  |  | 1