## 05-03-09. СМР. Ограждение. - Ве
Перечень давальческого материала
Ограждение режимной территории пункта пропуска
№ п/п | Наименование материала | Ед. изм. | Кол-во
1 | 2 | 3 | 4
Элементы ограждения |  |  |  |  | Элементы ограждения
1 | Панель 3D серии GUARD-F: HxW (высота х ширина) 2030x3000 (+-2) мм, пруток D=5 мм, ячейка = 50х150 мм, V-образных изгибов 4 (Антикорр. защита: горячецинкованный пруток 100-275 г/м2+ полимер 60-100 мкм; Вариант исполнения: стандарт; Цвет: Зеленый RAL 6005) 1632-2021-8.7-АС.СУБ | шт. | 223 | 1
2 | Столб ограждения (под насадку): профиль 80x80x3 мм, L= 3500 мм, под бетонирование (Антикорр. защита: горячецинкованный прокат 100-275 г/м2+ полимер 60-100 мкм; Вариант исполнение: резьбовые отверстия (термосверление) под винт; Цвет: Зеленый RAL 6005) 1632-2021-8.7-АС.СУБ | шт. | 166 | 1
3 | Столб ограждения (под насадку): профиль 80x80x3 мм, L= 5000 мм, под бетонирование (Антикорр. защита: горячецинкованный прокат 100-275 г/м2+ полимер 60-100 мкм; Вариант исполнение: резьбовые отверстия (термосверление) под винт; Цвет: Зеленый RAL 6005) 1632-2021-8.7-АС.СУБ | шт. | 59 | 1
4 | Столб ограждения (под насадку): профиль 140x140x5 мм, L= 6500 мм, под бетонирование (Антикорр. защита: горячецинкованный прокат 100-275 г/м2+ полимер 60-100 мкм; Вариант исполнение: резьбовые отверстия (термосверление) под винт; Цвет: Зеленый RAL 6005) 1632-2021-8.7-АС.СУБ | шт. | 4 | 1
5 | Столб ограждения (под насадку): профиль 80x80x3 мм, L= 3500 мм, на прямоугольном фланце 160х160х8мм с косынками, (Антикорр. защита: горячецинкованный прокат 100-275 г/м2+ полимер 60-100 мкм; Вариант исполнение: резьбовые отверстия (термосверление) под винт; Цвет: Зеленый RAL 6005) 1632-2021-8.7-АС.СУБ | шт. | 2 | 1
6 | Столб ограждения (под насадку): профиль 120x120x5 мм, L= 3500 мм, на прямоугольном фланце 160х160х8мм с косынками, (Антикорр. защита: горячецинкованный прокат 100-275 г/м2+ полимер 60-100 мкм; Вариант исполнение: резьбовые отверстия (термосверление) под винт; Цвет: Зеленый RAL 6005) 1632-2021-8.7-АС.СУБ | шт. | 2 | 1
7 | Столб ограждения (под насадку): профиль 140x140x5 мм, L= 5000 мм, на прямоугольном фланце 320х320х10мм с косынками, (Антикорр. защита: горячецинкованный прокат 100-275 г/м2+ полимер 60-100 мкм; Вариант исполнение: резьбовые отверстия (термосверление) под винт; Цвет: Зеленый RAL 6005) 1632-2021-8.7-АС.СУБ | шт. | 3 | 1
8 | Столб ворот: профиль 140x140x6 мм, L= 2000 мм, на фланце (Антикорр. защита: горячецинкованный прокат 100-275 г/м2+ полимер 60-100 мкм; Вариант исполнение: резьбовые отверстия (термосверление) под винт; Цвет: Зеленый RAL 6005) 1632-2021-8.7-АС.СУБ | шт. | 5 | 1
9 | Кронштейн «Переход» на: опоре | 1 шт. | 16 | 1
10 | Кронштейн для видеонаблюдения под профиль 80х80х3 1632-2021-8.7-АС.СУБ | шт. | 12 | 1
11 | Комплект метизов "Б" для крепления скобы под столб 80х80 (в комплекте 4 шт) 1632-2021-8.7-АС.СУБ | шт. | 6 | 1
12 | Кронштейн для уличного освещения и видеонаблюдения под профиль 140х140х6 1632-2021-8.7-АС.СУБ | шт. | 2 | 1
13 | Комплект метизов "Б" для крепления скобы под столб 80х120 (в комплекте 4 шт) 1632-2021-8.7-АС.СУБ | к-т | 4 | 1
14 | Столб ворот: профиль 140x140x6 мм, L= 3000 мм, на фланце (Антикорр. защита: горячецинкованный прокат 100-275 г/м2+ полимер 60-100 мкм; Вариант исполнение: резьбовые отверстия (термосверление) под винт; Цвет: Зеленый RAL 6005) 1632-2021-8.7-АС.СУБ | шт. | 1 | 1
15 | Закладная для опоры ворот: профиль 140x140x6 мм, L= 2000 мм, на фланце (Антикорр. защита: горячецинкованный прокат 100-275 г/м2+ полимер 60-100 мкм; Вариант исполнение: резьбовые отверстия (термосверление) под винт; Цвет: Зеленый RAL 6005) 1632-2021-8.7-АС.СУБ | шт. | 6 | 1
16 | Ворота распашные 1632-2021-8.7-АС.СУБ | шт. | 3 | 1
17 | Панель ограждения 3000х2030(h) мм 1632-2021-8.7-АС.СУБ | шт. | 1 | 1
18 | Столб 80х80х3мм L=3500мм с отверстиями ∅ 14мм с заглушкой в комплекте полимерное покрытие RAL 5010 1632-2021-8.7-АС.СУБ | шт. | 2 | 1
19 | Столб 80х80х3мм L=920мм полимерное покрытие RAL 5010 1632-2021-8.7-АС.СУБ | шт. | 2 | 1
20 | ПББ: D бухты 500 мм 1632-2021-8.7-АС.СУБ | м | 1 | 1
21 | Струна 1632-2021-8.7-АС.СУБ | м | 3 | 1
22 | Комплект скоб "Скоба усиленная" под столбы 80х80/120/140 (4 шт.) (Антикорр защита: горячецинкованный прокат 100-275 г/м2+ полимер 60-100 мкм; Вариант исполнения: стандарт; Цвет: Зеленый RAL 6005) 1632-2021-8.7-АС.СУБ | к-т | 345 | 1
23 | Комплект метизов "В" для крепления "Усиленной" скобы из нержавеющей стали (Винт М8х25 DIN 912 А2-70 - 4 шт., Шайба D8 DIN 125 А2-70 - 4 шт.,Шайба 8 DIN 127 нерж.- 4 шт.) 1632-2021-8.7-АС.СУБ | к-т | 229 | 1
24 | Комплект скоб F50 под столбы 60/80 1632-2021-8.7-АС.СУБ | к-т | 9 | 1
25 | Комплект метизов "В" для крепления скобы из нержавеющей стали 1632-2021-8.7-АС.СУБ | к-т | 253 | 1
26 | Комплект "Скоба F24" (4 шт) 1632-2021-8.7-АС.СУБ | к-т | 8 | 1
27 | I- образная насадка на створку ворот (Антикорр защита: горячецинкованный прокат 100-275 г/м2+ полимер 60-100 мкм; Размер st; Цвет: Зеленый RAL 6005) 1632-2021-8.7-АС.СУБ | шт. | 12 | 1
28 | Комплект крепления СББ к насадке 1632-2021-8.7-АС.СУБ | к-т | 261 | 1
29 | Насадка серии STRAT L ус 325 (Антикорр.защита: горячецинкованный прокат 100-275 г/м2+ полимер 60-100 мкм; Размер: st; Цвет: Зеленый RAL 6005) 1632-2021-8.7-АС.СУБ | шт. | 26 | 1
30 | Основание для крепления насадки к стене и комплект крепежа насадки к основанию 1632-2021-8.7-АС.СУБ | шт. | 26 | 1
31 | СББ из АКЛ: D бухты 500 мм, витков в п.м. = 7,4; 5 клепки, ГОСТ 3282-74 (0,55/2,5) (Рабочая длина бухты 10 м) 1632-2021-8.7-АС.СУБ | м | 684 | 1
32 | Струна для крепления СББ/ПББ оцинкованая d2,5 мм (Рабочая длина бухты Длина бухты 400 м) (рабочая длина бухты 400 м), м 1632-2021-8.7-АС.СУБ | м | 2800 | 1
33 | Проволока вязальная для крепления СББ/ПББ d 1,6 мм (Длина бухты 400м), м 1632-2021-8.7-АС.СУБ | м | 275 | 1
34 | Плоский барьер безопасности D бухты 500 мм, м 1632-2021-8.7-АС.СУБ | м | 66.4 | 1
35 | Кронштейн Y-образный (из двух Г-образных кронштейнов) в комплекте с креплением (болт М8х85+гайка (2 шт.) + шайба) для столба 80х80 мм 1632-2021-8.7-АС.СУБ | к-т | 246 | 1
36 | Болт БСР 16х150 УЗ ГОСТ 28778-90 1632-2021-8.7-АС.СУБ | шт. | 52 | 1
37 | Анкер Hilti М10 1632-2021-8.7-АС.СУБ | шт. | 32 | 1
38 | Пластиковая заглушка 80х80 (Цвет: Черный RAL 9005) 1632-2021-8.7-АС.СУБ | шт. | 227 | 1
39 | Пластиковая заглушка 120х120 (Цвет: Черный RAL 9005) 1632-2021-8.7-АС.СУБ | шт. | 2 | 1
40 | Пластиковая заглушка 140х140 (Цвет: Черный RAL 9005) 1632-2021-8.7-АС.СУБ | шт. | 13 | 1