## КП
№ п/п | Наименование работ и затрат | Единица измерения | Кол-во | Стоимость единицы работа, руб. с НДС | Стоимость итого работа, руб. с НДС
1 | Раздел 1. Колонны
2 | Монтаж колонн одноэтажных и многоэтажных зданий и крановых эстакад высотой: до 25 м составного сечения массой до 5,0 т | 1 т конструкций | 404.352 |  | 0
3 | Монтаж колонн одноэтажных и многоэтажных зданий и крановых эстакад высотой: до 25 м цельного сечения массой до 5,0 т | 1 т конструкций | 9.256 |  | 0
4 | Раздел 2. Балки перекрытий и фермы ФП1
5 | Монтаж балок, ригелей перекрытия, покрытия и под установку оборудования многоэтажных зданий при высоте здания: до 25 м | 1 т конструкций | 676.624 |  | 0
6 | Раздел 3. Балки и прогоны покрытия
7 | Монтаж балок, ригелей перекрытия, покрытия и под установку оборудования многоэтажных зданий при высоте здания: до 25 м | 1 т конструкций | 295.152 |  | 0
8 | Раздел 4. Связи горизонт. и вертик.
9 | Монтаж связей и распорок из одиночных и парных уголков, гнутосварных профилей для пролетов: до 24 м при высоте здания до 25 м | т | 284.856 |  | 0
10 | Раздел 5. Стеновой фахверк
11 | Монтаж фахверка | т | 103.272 |  | 0
12 | Раздел 6. Лестницы,площадки,огражден. и щиты
13 | Монтаж лестниц прямолинейных и криволинейных, пожарных с ограждением | т | 66.872 |  | 0
14 | Раздел 7. Настил
15 | Монтаж площадок с настилом и ограждением из листовой, рифленой, просечной и круглой стали | т | 233.272 |  | 0
16 | Монтаж кровельного покрытия: из профилированного листа при высоте здания до 25 м | м2 | 5270 |  | 0
17 | Монтаж ограждающих конструкций стен: из профилированного листа при высоте здания до 30 м (10% на подрезку) | м2 | 6567.57 |  | 0
18 | Раздел 8. Опоры под оборудование ЗД1-ЗД3
19 | Монтаж металлоконструкций постаментов под технологическое оборудование | т | 4.368 |  | 0
20 | Раздел 9. Антикоррозионная обработка
21 | Огрунтовка металлических поверхностей за один раз: грунтовкой ГФ-021 | м2 | 4765.96 |  | 0
22 | Окраска металлических огрунтованных поверхностей: эмалью ПФ-115 (за 2 раза) К=2 | м2 | 2056.52 |  | 0
|  |  |  | Итого, руб | 0