## Итог
Показатель | Значение
Марок в ведомости | 526
Марок распознано в КМД | 521
Строк состава | 1558
Общий вес по ВОМ, т | 391.138
Общий вес по КМД, т | 389.513
Расхождение ВОМ-КМД, кг | 1625.2
Общий вес по общей выборке, т | 1164.945
Расхождение Общая выборка-КМД, кг | 779588.4

## Марка_состав
Марка | Наименование марки | Кол-во ВОМ | Вес 1 шт ВОМ, кг | Общий вес ВОМ, кг | Категория | Профиль | Марка стали | ГОСТ или ТУ | Масса, кг
3А-1 | Связь 3А-1 | 15 | 45.5 | 682.5 | Лист/пластина | -8 | C245-4 | 19903-2015 | 75
3А-1 | Связь 3А-1 | 15 | 45.5 | 682.5 | Труба | Тр.кв.120х5.0 | C245-4 | 30245-2003 | 600
3Б-1 | Распорка 3Б-1 | 1 | 49.7 | 49.7 | Лист/пластина | -4 | C235 | 19903-2015 | 1
3Б-1 | Распорка 3Б-1 | 1 | 49.7 | 49.7 | Труба | Тр.кв.140х5.0 | C245-4 | 30245-2003 | 48.2
3Б-2 | Распорка 3Б-2 | 1 | 70.6 | 70.6 | Лист/пластина | -4 | C235 | 19903-2015 | 1
3Б-2 | Распорка 3Б-2 | 1 | 70.6 | 70.6 | Труба | Тр.кв.140х5.0 | C245-4 | 30245-2003 | 68.9
3Б1-1 | Балка 3Б1-1 | 1 | 4701.6 | 4701.6 | Лист/пластина | -10 | C245-4 | 19903-2015 | 21
3Б1-1 | Балка 3Б1-1 | 1 | 4701.6 | 4701.6 | Лист/пластина | -12 | C245-4 | 19903-2015 | 139.4
3Б1-1 | Балка 3Б1-1 | 1 | 4701.6 | 4701.6 | Лист/пластина | -16 | C245-4 | 19903-2015 | 186.1
3Б1-1 | Балка 3Б1-1 | 1 | 4701.6 | 4701.6 | Лист/пластина | -8 | C245-4 | 19903-2015 | 117.3
3Б1-1 | Балка 3Б1-1 | 1 | 4701.6 | 4701.6 | Уголок | L125х80x8 | C245-4 | 8510-93 | 8
3Б1-1 | Балка 3Б1-1 | 1 | 4701.6 | 4701.6 | Лист/пластина | -16 | C255-4 | 19903-2015 | 1421.4
3Б1-1 | Балка 3Б1-1 | 1 | 4701.6 | 4701.6 | Лист/пластина | -25 | C255-4 | 19903-2015 | 302
3Б1-1 | Балка 3Б1-1 | 1 | 4701.6 | 4701.6 | Лист/пластина | -30 | C255-4 | 19903-2015 | 2459.8
3Б1-2 | Балка 3Б1-2 | 2 | 4551.2 | 9102.4 | Лист/пластина | -10 | C245-4 | 19903-2015 | 385.6
3Б1-2 | Балка 3Б1-2 | 2 | 4551.2 | 9102.4 | Лист/пластина | -12 | C245-4 | 19903-2015 | 31.2
3Б1-2 | Балка 3Б1-2 | 2 | 4551.2 | 9102.4 | Лист/пластина | -16 | C245-4 | 19903-2015 | 293
3Б1-2 | Балка 3Б1-2 | 2 | 4551.2 | 9102.4 | Лист/пластина | -6 | C245-4 | 19903-2015 | 5.2
3Б1-2 | Балка 3Б1-2 | 2 | 4551.2 | 9102.4 | Лист/пластина | -8 | C245-4 | 19903-2015 | 13.6
3Б1-2 | Балка 3Б1-2 | 2 | 4551.2 | 9102.4 | Лист/пластина | -16 | C255-4 | 19903-2015 | 2842.8
3Б1-2 | Балка 3Б1-2 | 2 | 4551.2 | 9102.4 | Лист/пластина | -25 | C255-4 | 19903-2015 | 562
3Б1-2 | Балка 3Б1-2 | 2 | 4551.2 | 9102.4 | Лист/пластина | -30 | C255-4 | 19903-2015 | 4878.8
3Б1-3 | Балка 3Б1-3 | 1 | 4535.6 | 4535.6 | Лист/пластина | -10 | C245-4 | 19903-2015 | 172
3Б1-3 | Балка 3Б1-3 | 1 | 4535.6 | 4535.6 | Лист/пластина | -12 | C245-4 | 19903-2015 | 15.6
3Б1-3 | Балка 3Б1-3 | 1 | 4535.6 | 4535.6 | Лист/пластина | -16 | C245-4 | 19903-2015 | 146.5
3Б1-3 | Балка 3Б1-3 | 1 | 4535.6 | 4535.6 | Лист/пластина | -8 | C245-4 | 19903-2015 | 6.8
3Б1-3 | Балка 3Б1-3 | 1 | 4535.6 | 4535.6 | Уголок | L125х80x8 | C245-4 | 8510-93 | 8
3Б1-3 | Балка 3Б1-3 | 1 | 4535.6 | 4535.6 | Лист/пластина | -16 | C255-4 | 19903-2015 | 1421.4
3Б1-3 | Балка 3Б1-3 | 1 | 4535.6 | 4535.6 | Лист/пластина | -25 | C255-4 | 19903-2015 | 281
3Б1-3 | Балка 3Б1-3 | 1 | 4535.6 | 4535.6 | Лист/пластина | -30 | C255-4 | 19903-2015 | 2439.4
3Б1-4 | Балка 3Б1-4 | 1 | 4535.6 | 4535.6 | Лист/пластина | -10 | C245-4 | 19903-2015 | 172
3Б1-4 | Балка 3Б1-4 | 1 | 4535.6 | 4535.6 | Лист/пластина | -12 | C245-4 | 19903-2015 | 15.6
3Б1-4 | Балка 3Б1-4 | 1 | 4535.6 | 4535.6 | Лист/пластина | -16 | C245-4 | 19903-2015 | 146.5
3Б1-4 | Балка 3Б1-4 | 1 | 4535.6 | 4535.6 | Лист/пластина | -8 | C245-4 | 19903-2015 | 6.8
3Б1-4 | Балка 3Б1-4 | 1 | 4535.6 | 4535.6 | Уголок | L125х80x8 | C245-4 | 8510-93 | 8
3Б1-4 | Балка 3Б1-4 | 1 | 4535.6 | 4535.6 | Лист/пластина | -16 | C255-4 | 19903-2015 | 1421.4
3Б1-4 | Балка 3Б1-4 | 1 | 4535.6 | 4535.6 | Лист/пластина | -25 | C255-4 | 19903-2015 | 281
3Б1-4 | Балка 3Б1-4 | 1 | 4535.6 | 4535.6 | Лист/пластина | -30 | C255-4 | 19903-2015 | 2439.4
3Б1-5 | Балка 3Б1-5 | 1 | 4551.2 | 4551.2 | Лист/пластина | -10 | C245-4 | 19903-2015 | 192.8
3Б1-5 | Балка 3Б1-5 | 1 | 4551.2 | 4551.2 | Лист/пластина | -12 | C245-4 | 19903-2015 | 15.6
3Б1-5 | Балка 3Б1-5 | 1 | 4551.2 | 4551.2 | Лист/пластина | -16 | C245-4 | 19903-2015 | 146.5
3Б1-5 | Балка 3Б1-5 | 1 | 4551.2 | 4551.2 | Лист/пластина | -6 | C245-4 | 19903-2015 | 2.6
3Б1-5 | Балка 3Б1-5 | 1 | 4551.2 | 4551.2 | Лист/пластина | -8 | C245-4 | 19903-2015 | 6.8
3Б1-5 | Балка 3Б1-5 | 1 | 4551.2 | 4551.2 | Лист/пластина | -16 | C255-4 | 19903-2015 | 1421.4
3Б1-5 | Балка 3Б1-5 | 1 | 4551.2 | 4551.2 | Лист/пластина | -25 | C255-4 | 19903-2015 | 281
3Б1-5 | Балка 3Б1-5 | 1 | 4551.2 | 4551.2 | Лист/пластина | -30 | C255-4 | 19903-2015 | 2439.4
3Б1-6 | Балка 3Б1-6 | 1 | 4535.6 | 4535.6 | Лист/пластина | -10 | C245-4 | 19903-2015 | 172
3Б1-6 | Балка 3Б1-6 | 1 | 4535.6 | 4535.6 | Лист/пластина | -12 | C245-4 | 19903-2015 | 15.6
3Б1-6 | Балка 3Б1-6 | 1 | 4535.6 | 4535.6 | Лист/пластина | -16 | C245-4 | 19903-2015 | 146.5
3Б1-6 | Балка 3Б1-6 | 1 | 4535.6 | 4535.6 | Лист/пластина | -8 | C245-4 | 19903-2015 | 6.8
3Б1-6 | Балка 3Б1-6 | 1 | 4535.6 | 4535.6 | Уголок | L125х80x8 | C245-4 | 8510-93 | 8
3Б1-6 | Балка 3Б1-6 | 1 | 4535.6 | 4535.6 | Лист/пластина | -16 | C255-4 | 19903-2015 | 1421.4
3Б1-6 | Балка 3Б1-6 | 1 | 4535.6 | 4535.6 | Лист/пластина | -25 | C255-4 | 19903-2015 | 281
3Б1-6 | Балка 3Б1-6 | 1 | 4535.6 | 4535.6 | Лист/пластина | -30 | C255-4 | 19903-2015 | 2439.4
3Б1-7 | Балка 3Б1-7 | 3 | 4551.2 | 13653.6 | Лист/пластина | -10 | C245-4 | 19903-2015 | 578.4
3Б1-7 | Балка 3Б1-7 | 3 | 4551.2 | 13653.6 | Лист/пластина | -12 | C245-4 | 19903-2015 | 46.8
3Б1-7 | Балка 3Б1-7 | 3 | 4551.2 | 13653.6 | Лист/пластина | -16 | C245-4 | 19903-2015 | 439.5
3Б1-7 | Балка 3Б1-7 | 3 | 4551.2 | 13653.6 | Лист/пластина | -6 | C245-4 | 19903-2015 | 7.8
3Б1-7 | Балка 3Б1-7 | 3 | 4551.2 | 13653.6 | Лист/пластина | -8 | C245-4 | 19903-2015 | 20.4
3Б1-7 | Балка 3Б1-7 | 3 | 4551.2 | 13653.6 | Лист/пластина | -16 | C255-4 | 19903-2015 | 4264.2
3Б1-7 | Балка 3Б1-7 | 3 | 4551.2 | 13653.6 | Лист/пластина | -25 | C255-4 | 19903-2015 | 843
3Б1-7 | Балка 3Б1-7 | 3 | 4551.2 | 13653.6 | Лист/пластина | -30 | C255-4 | 19903-2015 | 7318.2
3Б1-8 | Балка 3Б1-8 | 2 | 4535.6 | 9071.2 | Лист/пластина | -10 | C245-4 | 19903-2015 | 344
3Б1-8 | Балка 3Б1-8 | 2 | 4535.6 | 9071.2 | Лист/пластина | -12 | C245-4 | 19903-2015 | 31.2
3Б1-8 | Балка 3Б1-8 | 2 | 4535.6 | 9071.2 | Лист/пластина | -16 | C245-4 | 19903-2015 | 293
3Б1-8 | Балка 3Б1-8 | 2 | 4535.6 | 9071.2 | Лист/пластина | -8 | C245-4 | 19903-2015 | 13.6
3Б1-8 | Балка 3Б1-8 | 2 | 4535.6 | 9071.2 | Уголок | L125х80x8 | C245-4 | 8510-93 | 16
3Б1-8 | Балка 3Б1-8 | 2 | 4535.6 | 9071.2 | Лист/пластина | -16 | C255-4 | 19903-2015 | 2842.8
3Б1-8 | Балка 3Б1-8 | 2 | 4535.6 | 9071.2 | Лист/пластина | -25 | C255-4 | 19903-2015 | 562
3Б1-8 | Балка 3Б1-8 | 2 | 4535.6 | 9071.2 | Лист/пластина | -30 | C255-4 | 19903-2015 | 4878.8
3Б1-9 | Балка 3Б1-9 | 1 | 4528.7 | 4528.7 | Лист/пластина | -10 | C245-4 | 19903-2015 | 166.6
3Б1-9 | Балка 3Б1-9 | 1 | 4528.7 | 4528.7 | Лист/пластина | -12 | C245-4 | 19903-2015 | 15.6
3Б1-9 | Балка 3Б1-9 | 1 | 4528.7 | 4528.7 | Лист/пластина | -16 | C245-4 | 19903-2015 | 146.5
3Б1-9 | Балка 3Б1-9 | 1 | 4528.7 | 4528.7 | Лист/пластина | -8 | C245-4 | 19903-2015 | 5.4
3Б1-9 | Балка 3Б1-9 | 1 | 4528.7 | 4528.7 | Уголок | L125х80x8 | C245-4 | 8510-93 | 8
3Б1-9 | Балка 3Б1-9 | 1 | 4528.7 | 4528.7 | Лист/пластина | -16 | C255-4 | 19903-2015 | 1421.4
3Б1-9 | Балка 3Б1-9 | 1 | 4528.7 | 4528.7 | Лист/пластина | -25 | C255-4 | 19903-2015 | 281
3Б1-9 | Балка 3Б1-9 | 1 | 4528.7 | 4528.7 | Лист/пластина | -30 | C255-4 | 19903-2015 | 2439.4
3Б11-1 | Балка 3Б11-1 | 1 | 791.2 | 791.2 | Лист/пластина | -12 | C245-4 | 19903-2015 | 7.8
3Б11-1 | Балка 3Б11-1 | 1 | 791.2 | 791.2 | Лист/пластина | -16 | C245-4 | 19903-2015 | 128.4
3Б11-1 | Балка 3Б11-1 | 1 | 791.2 | 791.2 | Лист/пластина | -20 | C255-4 | 19903-2015 | 93.2
3Б11-1 | Балка 3Б11-1 | 1 | 791.2 | 791.2 | Двутавр | ДВУТAВР30Ш1 | C255-4 | Р 57837-2017 | 554
3Б13-1 | Балка 3Б13-1 | 3 | 39 | 117 | Лист/пластина | -6 | C245-4 | 19903-2015 | 9.9
3Б13-1 | Балка 3Б13-1 | 3 | 39 | 117 | Швеллер | Швеллер20П | C245-4 | 8240-97 | 105.9
3Б13-10 | Балка 3Б13-10 | 14 | 15.8 | 221.2 | Лист/пластина | -10 | C245-4 | 19903-2015 | 64.4
3Б13-10 | Балка 3Б13-10 | 14 | 15.8 | 221.2 | Швеллер | Швеллер20П | C245-4 | 8240-97 | 154
3Б13-11 | Балка 3Б13-11 | 1 | 18.5 | 18.5 | Швеллер | Швеллер20П | C245-4 | 8240-97 | 18.5
3Б13-12 | Балка 3Б13-12 | 1 | 12.1 | 12.1 | Лист/пластина | -10 | C245-4 | 19903-2015 | 3.8
3Б13-12 | Балка 3Б13-12 | 1 | 12.1 | 12.1 | Уголок | L100х63x8 | C245-4 | 8510-93 | 1.6
3Б13-12 | Балка 3Б13-12 | 1 | 12.1 | 12.1 | Швеллер | Швеллер20П | C245-4 | 8240-97 | 6.6
3Б13-13 | Балка 3Б13-13 | 1 | 15.4 | 15.4 | Лист/пластина | -10 | C245-4 | 19903-2015 | 3.8
3Б13-13 | Балка 3Б13-13 | 1 | 15.4 | 15.4 | Лист/пластина | -12 | C245-4 | 19903-2015 | 2
3Б13-13 | Балка 3Б13-13 | 1 | 15.4 | 15.4 | Лист/пластина | -8 | C245-4 | 19903-2015 | 1.2
3Б13-13 | Балка 3Б13-13 | 1 | 15.4 | 15.4 | Уголок | L100х63x8 | C245-4 | 8510-93 | 1.6
3Б13-13 | Балка 3Б13-13 | 1 | 15.4 | 15.4 | Швеллер | Швеллер20П | C245-4 | 8240-97 | 6.6
3Б13-14 | Балка 3Б13-14 | 3 | 49 | 147 | Лист/пластина | -6 | C245-4 | 19903-2015 | 9.9
3Б13-14 | Балка 3Б13-14 | 3 | 49 | 147 | Швеллер | Швеллер20П | C245-4 | 8240-97 | 135.6
3Б13-15 | Балка 3Б13-15 | 3 | 45.6 | 136.8 | Швеллер | Швеллер20П | C245-4 | 8240-97 | 136.8
3Б13-2 | Балка 3Б13-2 | 2 | 64.7 | 129.4 | Уголок | L125х80x8 | C245-4 | 8510-93 | 14.4
3Б13-2 | Балка 3Б13-2 | 2 | 64.7 | 129.4 | Швеллер | Швеллер20П | C245-4 | 8240-97 | 113.8
3Б13-3 | Балка 3Б13-3 | 3 | 41.5 | 124.5 | Лист/пластина | -6 | C245-4 | 19903-2015 | 9.9
3Б13-3 | Балка 3Б13-3 | 3 | 41.5 | 124.5 | Швеллер | Швеллер20П | C245-4 | 8240-97 | 113.4
3Б13-4 | Балка 3Б13-4 | 3 | 38.2 | 114.6 | Швеллер | Швеллер20П | C245-4 | 8240-97 | 114.6
3Б13-5 | Балка 3Б13-5 | 1 | 59.4 | 59.4 | Уголок | L125х80x8 | C245-4 | 8510-93 | 2.2
3Б13-5 | Балка 3Б13-5 | 1 | 59.4 | 59.4 | Швеллер | Швеллер20П | C245-4 | 8240-97 | 56.6
3Б13-6 | Балка 3Б13-6 | 1 | 60.3 | 60.3 | Уголок | L125х80x8 | C245-4 | 8510-93 | 2.8
3Б13-6 | Балка 3Б13-6 | 1 | 60.3 | 60.3 | Швеллер | Швеллер20П | C245-4 | 8240-97 | 56.9
3Б13-7 | Балка 3Б13-7 | 1 | 39 | 39 | Лист/пластина | -6 | C245-4 | 19903-2015 | 3.3
3Б13-7 | Балка 3Б13-7 | 1 | 39 | 39 | Швеллер | Швеллер20П | C245-4 | 8240-97 | 35.3
3Б13-8 | Балка 3Б13-8 | 1 | 12.5 | 12.5 | Швеллер | Швеллер20П | C245-4 | 8240-97 | 12.5
3Б13-9 | Балка 3Б13-9 | 3 | 18 | 54 | Лист/пластина | -10 | C245-4 | 19903-2015 | 13.8
3Б13-9 | Балка 3Б13-9 | 3 | 18 | 54 | Лист/пластина | -6 | C245-4 | 19903-2015 | 6.6
3Б13-9 | Балка 3Б13-9 | 3 | 18 | 54 | Швеллер | Швеллер20П | C245-4 | 8240-97 | 33
3Б14-1 | Балка 3Б14-1 | 1 | 351.7 | 351.7 | Лист/пластина | -10 | C245-4 | 19903-2015 | 27.4
3Б14-1 | Балка 3Б14-1 | 1 | 351.7 | 351.7 | Лист/пластина | -6 | C245-4 | 19903-2015 | 10
3Б14-1 | Балка 3Б14-1 | 1 | 351.7 | 351.7 | Двутавр | ДВУТAВР20Ш1 | C255-4 | Р 57837-2017 | 310.8
3Б14-2 | Балка 3Б14-2 | 1 | 341.6 | 341.6 | Лист/пластина | -10 | C245-4 | 19903-2015 | 27.4
3Б14-2 | Балка 3Б14-2 | 1 | 341.6 | 341.6 | Двутавр | ДВУТAВР20Ш1 | C255-4 | Р 57837-2017 | 310.8
3Б14-3 | Балка 3Б14-3 | 1 | 50.9 | 50.9 | Лист/пластина | -10 | C245-4 | 19903-2015 | 4.8
3Б14-3 | Балка 3Б14-3 | 1 | 50.9 | 50.9 | Двутавр | ДВУТAВР20Ш1 | C255-4 | Р 57837-2017 | 45.6
3Б14-4 | Балка 3Б14-4 | 1 | 344.3 | 344.3 | Лист/пластина | -10 | C245-4 | 19903-2015 | 30.1
3Б14-4 | Балка 3Б14-4 | 1 | 344.3 | 344.3 | Двутавр | ДВУТAВР20Ш1 | C255-4 | Р 57837-2017 | 310.8
3Б14-5 | Балка 3Б14-5 | 1 | 357.2 | 357.2 | Лист/пластина | -10 | C245-4 | 19903-2015 | 32.9
3Б14-5 | Балка 3Б14-5 | 1 | 357.2 | 357.2 | Лист/пластина | -6 | C245-4 | 19903-2015 | 10
3Б14-5 | Балка 3Б14-5 | 1 | 357.2 | 357.2 | Двутавр | ДВУТAВР20Ш1 | C255-4 | Р 57837-2017 | 310.8
3Б2-1 | Балка 3Б2-1 | 1 | 4386.4 | 4386.4 | Лист/пластина | -10 | C245-4 | 19903-2015 | 149.6
3Б2-1 | Балка 3Б2-1 | 1 | 4386.4 | 4386.4 | Лист/пластина | -12 | C245-4 | 19903-2015 | 15.6
3Б2-1 | Балка 3Б2-1 | 1 | 4386.4 | 4386.4 | Лист/пластина | -16 | C245-4 | 19903-2015 | 128.1
3Б2-1 | Балка 3Б2-1 | 1 | 4386.4 | 4386.4 | Лист/пластина | -8 | C245-4 | 19903-2015 | 6.8
3Б2-1 | Балка 3Б2-1 | 1 | 4386.4 | 4386.4 | Уголок | L125х80x8 | C245-4 | 8510-93 | 8
3Б2-1 | Балка 3Б2-1 | 1 | 4386.4 | 4386.4 | Уголок | L140х90x8 | C245-4 | 8510-93 | 4.5
3Б2-1 | Балка 3Б2-1 | 1 | 4386.4 | 4386.4 | Лист/пластина | -16 | C255-4 | 19903-2015 | 1297.8
3Б2-1 | Балка 3Б2-1 | 1 | 4386.4 | 4386.4 | Лист/пластина | -25 | C255-4 | 19903-2015 | 253
3Б2-1 | Балка 3Б2-1 | 1 | 4386.4 | 4386.4 | Лист/пластина | -30 | C255-4 | 19903-2015 | 2479.6
3Б2-2 | Балка 3Б2-2 | 1 | 4425.1 | 4425.1 | Лист/пластина | -10 | C245-4 | 19903-2015 | 193.4
3Б2-2 | Балка 3Б2-2 | 1 | 4425.1 | 4425.1 | Лист/пластина | -12 | C245-4 | 19903-2015 | 15.6
3Б2-2 | Балка 3Б2-2 | 1 | 4425.1 | 4425.1 | Лист/пластина | -16 | C245-4 | 19903-2015 | 128.1
3Б2-2 | Балка 3Б2-2 | 1 | 4425.1 | 4425.1 | Лист/пластина | -6 | C245-4 | 19903-2015 | 2.6
3Б2-2 | Балка 3Б2-2 | 1 | 4425.1 | 4425.1 | Лист/пластина | -8 | C245-4 | 19903-2015 | 6.8
3Б2-2 | Балка 3Б2-2 | 1 | 4425.1 | 4425.1 | Лист/пластина | -16 | C255-4 | 19903-2015 | 1297.8
3Б2-2 | Балка 3Б2-2 | 1 | 4425.1 | 4425.1 | Лист/пластина | -20 | C255-4 | 19903-2015 | 4.4
3Б2-2 | Балка 3Б2-2 | 1 | 4425.1 | 4425.1 | Лист/пластина | -25 | C255-4 | 19903-2015 | 253
3Б2-2 | Балка 3Б2-2 | 1 | 4425.1 | 4425.1 | Лист/пластина | -30 | C255-4 | 19903-2015 | 2479.6
3Б4-1 | Балка 3Б4-1 | 1 | 242.1 | 242.1 | Лист/пластина | -10 | C245-4 | 19903-2015 | 10.2
3Б4-1 | Балка 3Б4-1 | 1 | 242.1 | 242.1 | Лист/пластина | -12 | C245-4 | 19903-2015 | 6.8
3Б4-1 | Балка 3Б4-1 | 1 | 242.1 | 242.1 | Лист/пластина | -6 | C245-4 | 19903-2015 | 2.2
3Б4-1 | Балка 3Б4-1 | 1 | 242.1 | 242.1 | Двутавр | ДВУТAВР50Ш1 | C255-4 | Р 57837-2017 | 220.5
3Б4-10 | Балка 3Б4-10 | 1 | 685.2 | 685.2 | Лист/пластина | -10 | C245-4 | 19903-2015 | 21.8
3Б4-10 | Балка 3Б4-10 | 1 | 685.2 | 685.2 | Лист/пластина | -12 | C245-4 | 19903-2015 | 13.6
3Б4-10 | Балка 3Б4-10 | 1 | 685.2 | 685.2 | Лист/пластина | -6 | C245-4 | 19903-2015 | 2.2
3Б4-10 | Балка 3Б4-10 | 1 | 685.2 | 685.2 | Двутавр | ДВУТAВР50Ш1 | C255-4 | Р 57837-2017 | 640.8
3Б4-11 | Балка 3Б4-11 | 2 | 686 | 1372 | Лист/пластина | -10 | C245-4 | 19903-2015 | 40.8
3Б4-11 | Балка 3Б4-11 | 2 | 686 | 1372 | Лист/пластина | -12 | C245-4 | 19903-2015 | 27.2
3Б4-11 | Балка 3Б4-11 | 2 | 686 | 1372 | Лист/пластина | -6 | C245-4 | 19903-2015 | 8.8
3Б4-11 | Балка 3Б4-11 | 2 | 686 | 1372 | Двутавр | ДВУТAВР50Ш1 | C255-4 | Р 57837-2017 | 1281.6
3Б4-12 | Балка 3Б4-12 | 1 | 686 | 686 | Лист/пластина | -10 | C245-4 | 19903-2015 | 20.4
3Б4-12 | Балка 3Б4-12 | 1 | 686 | 686 | Лист/пластина | -12 | C245-4 | 19903-2015 | 13.6
3Б4-12 | Балка 3Б4-12 | 1 | 686 | 686 | Лист/пластина | -6 | C245-4 | 19903-2015 | 4.4
3Б4-12 | Балка 3Б4-12 | 1 | 686 | 686 | Двутавр | ДВУТAВР50Ш1 | C255-4 | Р 57837-2017 | 640.8
3Б4-13 | Балка 3Б4-13 | 1 | 697.7 | 697.7 | Лист/пластина | -10 | C245-4 | 19903-2015 | 32
3Б4-13 | Балка 3Б4-13 | 1 | 697.7 | 697.7 | Лист/пластина | -12 | C245-4 | 19903-2015 | 13.6
3Б4-13 | Балка 3Б4-13 | 1 | 697.7 | 697.7 | Лист/пластина | -6 | C245-4 | 19903-2015 | 4.4
3Б4-13 | Балка 3Б4-13 | 1 | 697.7 | 697.7 | Двутавр | ДВУТAВР50Ш1 | C255-4 | Р 57837-2017 | 640.8
3Б4-14 | Балка 3Б4-14 | 2 | 673.5 | 1347 | Лист/пластина | -10 | C245-4 | 19903-2015 | 20.4
3Б4-14 | Балка 3Б4-14 | 2 | 673.5 | 1347 | Лист/пластина | -12 | C245-4 | 19903-2015 | 27.2
3Б4-14 | Балка 3Б4-14 | 2 | 673.5 | 1347 | Лист/пластина | -6 | C245-4 | 19903-2015 | 4.4
3Б4-14 | Балка 3Б4-14 | 2 | 673.5 | 1347 | Двутавр | ДВУТAВР50Ш1 | C255-4 | Р 57837-2017 | 1281.6
3Б4-15 | Балка 3Б4-15 | 1 | 652.2 | 652.2 | Лист/пластина | -10 | C245-4 | 19903-2015 | 10.2
3Б4-15 | Балка 3Б4-15 | 1 | 652.2 | 652.2 | Лист/пластина | -12 | C245-4 | 19903-2015 | 13.6
3Б4-15 | Балка 3Б4-15 | 1 | 652.2 | 652.2 | Лист/пластина | -6 | C245-4 | 19903-2015 | 2.2
3Б4-15 | Балка 3Б4-15 | 1 | 652.2 | 652.2 | Двутавр | ДВУТAВР50Ш1 | C255-4 | Р 57837-2017 | 619.7
3Б4-16 | Балка 3Б4-16 | 1 | 663.9 | 663.9 | Лист/пластина | -10 | C245-4 | 19903-2015 | 21.8
3Б4-16 | Балка 3Б4-16 | 1 | 663.9 | 663.9 | Лист/пластина | -12 | C245-4 | 19903-2015 | 13.6
3Б4-16 | Балка 3Б4-16 | 1 | 663.9 | 663.9 | Лист/пластина | -6 | C245-4 | 19903-2015 | 2.2
3Б4-16 | Балка 3Б4-16 | 1 | 663.9 | 663.9 | Двутавр | ДВУТAВР50Ш1 | C255-4 | Р 57837-2017 | 619.7
3Б4-17 | Балка 3Б4-17 | 2 | 652.2 | 1304.4 | Лист/пластина | -10 | C245-4 | 19903-2015 | 20.4
3Б4-17 | Балка 3Б4-17 | 2 | 652.2 | 1304.4 | Лист/пластина | -12 | C245-4 | 19903-2015 | 27.2
3Б4-17 | Балка 3Б4-17 | 2 | 652.2 | 1304.4 | Лист/пластина | -6 | C245-4 | 19903-2015 | 4.4
3Б4-17 | Балка 3Б4-17 | 2 | 652.2 | 1304.4 | Двутавр | ДВУТAВР50Ш1 | C255-4 | Р 57837-2017 | 1239.4
3Б4-18 | Балка 3Б4-18 | 1 | 664.1 | 664.1 | Лист/пластина | -10 | C245-4 | 19903-2015 | 20.4
3Б4-18 | Балка 3Б4-18 | 1 | 664.1 | 664.1 | Лист/пластина | -12 | C245-4 | 19903-2015 | 13.6
3Б4-18 | Балка 3Б4-18 | 1 | 664.1 | 664.1 | Лист/пластина | -6 | C245-4 | 19903-2015 | 3.8
3Б4-18 | Балка 3Б4-18 | 1 | 664.1 | 664.1 | Двутавр | ДВУТAВР50Ш1 | C255-4 | Р 57837-2017 | 619.7
3Б4-19 | Балка 3Б4-19 | 1 | 696.2 | 696.2 | Лист/пластина | -10 | C245-4 | 19903-2015 | 52.4
3Б4-19 | Балка 3Б4-19 | 1 | 696.2 | 696.2 | Лист/пластина | -12 | C245-4 | 19903-2015 | 13.6
3Б4-19 | Балка 3Б4-19 | 1 | 696.2 | 696.2 | Лист/пластина | -6 | C245-4 | 19903-2015 | 3.6
3Б4-19 | Балка 3Б4-19 | 1 | 696.2 | 696.2 | Двутавр | ДВУТAВР50Ш1 | C255-4 | Р 57837-2017 | 619.7
3Б4-2 | Балка 3Б4-2 | 3 | 242.1 | 726.3 | Лист/пластина | -10 | C245-4 | 19903-2015 | 30.6
3Б4-2 | Балка 3Б4-2 | 3 | 242.1 | 726.3 | Лист/пластина | -12 | C245-4 | 19903-2015 | 20.4
3Б4-2 | Балка 3Б4-2 | 3 | 242.1 | 726.3 | Лист/пластина | -6 | C245-4 | 19903-2015 | 6.6
3Б4-2 | Балка 3Б4-2 | 3 | 242.1 | 726.3 | Двутавр | ДВУТAВР50Ш1 | C255-4 | Р 57837-2017 | 661.5
3Б4-20 | Балка 3Б4-20 | 1 | 685.1 | 685.1 | Лист/пластина | -10 | C245-4 | 19903-2015 | 40.8
3Б4-20 | Балка 3Б4-20 | 1 | 685.1 | 685.1 | Лист/пластина | -12 | C245-4 | 19903-2015 | 13.6
3Б4-20 | Балка 3Б4-20 | 1 | 685.1 | 685.1 | Лист/пластина | -6 | C245-4 | 19903-2015 | 4.2
3Б4-20 | Балка 3Б4-20 | 1 | 685.1 | 685.1 | Двутавр | ДВУТAВР50Ш1 | C255-4 | Р 57837-2017 | 619.7
3Б4-21 | Балка 3Б4-21 | 1 | 685.3 | 685.3 | Лист/пластина | -10 | C245-4 | 19903-2015 | 40.8
3Б4-21 | Балка 3Б4-21 | 1 | 685.3 | 685.3 | Лист/пластина | -12 | C245-4 | 19903-2015 | 13.6
3Б4-21 | Балка 3Б4-21 | 1 | 685.3 | 685.3 | Лист/пластина | -6 | C245-4 | 19903-2015 | 4.4
3Б4-21 | Балка 3Б4-21 | 1 | 685.3 | 685.3 | Двутавр | ДВУТAВР50Ш1 | C255-4 | Р 57837-2017 | 619.7
3Б4-22 | Балка 3Б4-22 | 1 | 678.9 | 678.9 | Лист/пластина | -10 | C245-4 | 19903-2015 | 40.8
3Б4-22 | Балка 3Б4-22 | 1 | 678.9 | 678.9 | Лист/пластина | -12 | C245-4 | 19903-2015 | 13.6
3Б4-22 | Балка 3Б4-22 | 1 | 678.9 | 678.9 | Лист/пластина | -6 | C245-4 | 19903-2015 | 4.4
3Б4-22 | Балка 3Б4-22 | 1 | 678.9 | 678.9 | Двутавр | ДВУТAВР50Ш1 | C255-4 | Р 57837-2017 | 613.4
3Б4-23 | Балка 3Б4-23 | 1 | 691.2 | 691.2 | Лист/пластина | -10 | C245-4 | 19903-2015 | 53
3Б4-23 | Балка 3Б4-23 | 1 | 691.2 | 691.2 | Лист/пластина | -12 | C245-4 | 19903-2015 | 13.6
3Б4-23 | Балка 3Б4-23 | 1 | 691.2 | 691.2 | Лист/пластина | -6 | C245-4 | 19903-2015 | 4.4
3Б4-23 | Балка 3Б4-23 | 1 | 691.2 | 691.2 | Двутавр | ДВУТAВР50Ш1 | C255-4 | Р 57837-2017 | 613.4
3Б4-24 | Балка 3Б4-24 | 1 | 666.4 | 666.4 | Лист/пластина | -10 | C245-4 | 19903-2015 | 30.6
3Б4-24 | Балка 3Б4-24 | 1 | 666.4 | 666.4 | Лист/пластина | -12 | C245-4 | 19903-2015 | 13.6
3Б4-24 | Балка 3Б4-24 | 1 | 666.4 | 666.4 | Лист/пластина | -6 | C245-4 | 19903-2015 | 2.2
3Б4-24 | Балка 3Б4-24 | 1 | 666.4 | 666.4 | Двутавр | ДВУТAВР50Ш1 | C255-4 | Р 57837-2017 | 613.4
3Б4-25 | Балка 3Б4-25 | 1 | 666.4 | 666.4 | Лист/пластина | -10 | C245-4 | 19903-2015 | 30.6
3Б4-25 | Балка 3Б4-25 | 1 | 666.4 | 666.4 | Лист/пластина | -12 | C245-4 | 19903-2015 | 13.6
3Б4-25 | Балка 3Б4-25 | 1 | 666.4 | 666.4 | Лист/пластина | -6 | C245-4 | 19903-2015 | 2.2
3Б4-25 | Балка 3Б4-25 | 1 | 666.4 | 666.4 | Двутавр | ДВУТAВР50Ш1 | C255-4 | Р 57837-2017 | 613.4
3Б4-26 | Балка 3Б4-26 | 1 | 655.5 | 655.5 | Лист/пластина | -10 | C245-4 | 19903-2015 | 19.8
3Б4-26 | Балка 3Б4-26 | 1 | 655.5 | 655.5 | Лист/пластина | -12 | C245-4 | 19903-2015 | 13.6
3Б4-26 | Балка 3Б4-26 | 1 | 655.5 | 655.5 | Лист/пластина | -6 | C245-4 | 19903-2015 | 2.2
3Б4-26 | Балка 3Б4-26 | 1 | 655.5 | 655.5 | Двутавр | ДВУТAВР50Ш1 | C255-4 | Р 57837-2017 | 613.4
3Б4-27 | Балка 3Б4-27 | 1 | 663.5 | 663.5 | Лист/пластина | -10 | C245-4 | 19903-2015 | 27.7
3Б4-27 | Балка 3Б4-27 | 1 | 663.5 | 663.5 | Лист/пластина | -12 | C245-4 | 19903-2015 | 13.6
3Б4-27 | Балка 3Б4-27 | 1 | 663.5 | 663.5 | Лист/пластина | -6 | C245-4 | 19903-2015 | 2.2
3Б4-27 | Балка 3Б4-27 | 1 | 663.5 | 663.5 | Двутавр | ДВУТAВР50Ш1 | C255-4 | Р 57837-2017 | 613.4
3Б4-28 | Балка 3Б4-28 | 1 | 668 | 668 | Лист/пластина | -10 | C245-4 | 19903-2015 | 30
3Б4-28 | Балка 3Б4-28 | 1 | 668 | 668 | Лист/пластина | -12 | C245-4 | 19903-2015 | 13.6
3Б4-28 | Балка 3Б4-28 | 1 | 668 | 668 | Лист/пластина | -6 | C245-4 | 19903-2015 | 4.4
3Б4-28 | Балка 3Б4-28 | 1 | 668 | 668 | Двутавр | ДВУТAВР50Ш1 | C255-4 | Р 57837-2017 | 613.4
3Б4-29 | Балка 3Б4-29 | 1 | 678.4 | 678.4 | Лист/пластина | -10 | C245-4 | 19903-2015 | 40.3
3Б4-29 | Балка 3Б4-29 | 1 | 678.4 | 678.4 | Лист/пластина | -12 | C245-4 | 19903-2015 | 13.6
3Б4-29 | Балка 3Б4-29 | 1 | 678.4 | 678.4 | Лист/пластина | -6 | C245-4 | 19903-2015 | 4.4
3Б4-29 | Балка 3Б4-29 | 1 | 678.4 | 678.4 | Двутавр | ДВУТAВР50Ш1 | C255-4 | Р 57837-2017 | 613.4
3Б4-3 | Балка 3Б4-3 | 1 | 686 | 686 | Лист/пластина | -10 | C245-4 | 19903-2015 | 20.4
3Б4-3 | Балка 3Б4-3 | 1 | 686 | 686 | Лист/пластина | -12 | C245-4 | 19903-2015 | 13.6
3Б4-3 | Балка 3Б4-3 | 1 | 686 | 686 | Лист/пластина | -6 | C245-4 | 19903-2015 | 4.4
3Б4-3 | Балка 3Б4-3 | 1 | 686 | 686 | Двутавр | ДВУТAВР50Ш1 | C255-4 | Р 57837-2017 | 640.8
3Б4-30 | Балка 3Б4-30 | 2 | 658.3 | 1316.6 | Лист/пластина | -10 | C245-4 | 19903-2015 | 40.8
3Б4-30 | Балка 3Б4-30 | 2 | 658.3 | 1316.6 | Лист/пластина | -12 | C245-4 | 19903-2015 | 27.2
3Б4-30 | Балка 3Б4-30 | 2 | 658.3 | 1316.6 | Лист/пластина | -6 | C245-4 | 19903-2015 | 8.8
3Б4-30 | Балка 3Б4-30 | 2 | 658.3 | 1316.6 | Двутавр | ДВУТAВР50Ш1 | C255-4 | Р 57837-2017 | 1226.8
3Б4-31 | Балка 3Б4-31 | 2 | 670.6 | 1341.2 | Лист/пластина | -10 | C245-4 | 19903-2015 | 65.2
3Б4-31 | Балка 3Б4-31 | 2 | 670.6 | 1341.2 | Лист/пластина | -12 | C245-4 | 19903-2015 | 27.2
3Б4-31 | Балка 3Б4-31 | 2 | 670.6 | 1341.2 | Лист/пластина | -6 | C245-4 | 19903-2015 | 8.8
3Б4-31 | Балка 3Б4-31 | 2 | 670.6 | 1341.2 | Двутавр | ДВУТAВР50Ш1 | C255-4 | Р 57837-2017 | 1226.8
3Б4-32 | Балка 3Б4-32 | 4 | 645.8 | 2583.2 | Лист/пластина | -10 | C245-4 | 19903-2015 | 40.8
3Б4-32 | Балка 3Б4-32 | 4 | 645.8 | 2583.2 | Лист/пластина | -12 | C245-4 | 19903-2015 | 54.4
3Б4-32 | Балка 3Б4-32 | 4 | 645.8 | 2583.2 | Лист/пластина | -6 | C245-4 | 19903-2015 | 8.8
3Б4-32 | Балка 3Б4-32 | 4 | 645.8 | 2583.2 | Двутавр | ДВУТAВР50Ш1 | C255-4 | Р 57837-2017 | 2453.6
3Б4-33 | Балка 3Б4-33 | 1 | 645.8 | 645.8 | Лист/пластина | -10 | C245-4 | 19903-2015 | 10.2
3Б4-33 | Балка 3Б4-33 | 1 | 645.8 | 645.8 | Лист/пластина | -12 | C245-4 | 19903-2015 | 13.6
3Б4-33 | Балка 3Б4-33 | 1 | 645.8 | 645.8 | Лист/пластина | -6 | C245-4 | 19903-2015 | 2.2
3Б4-33 | Балка 3Б4-33 | 1 | 645.8 | 645.8 | Двутавр | ДВУТAВР50Ш1 | C255-4 | Р 57837-2017 | 613.4
3Б4-34 | Балка 3Б4-34 | 1 | 658.1 | 658.1 | Лист/пластина | -10 | C245-4 | 19903-2015 | 22.4
3Б4-34 | Балка 3Б4-34 | 1 | 658.1 | 658.1 | Лист/пластина | -12 | C245-4 | 19903-2015 | 13.6
3Б4-34 | Балка 3Б4-34 | 1 | 658.1 | 658.1 | Лист/пластина | -6 | C245-4 | 19903-2015 | 2.2
3Б4-34 | Балка 3Б4-34 | 1 | 658.1 | 658.1 | Двутавр | ДВУТAВР50Ш1 | C255-4 | Р 57837-2017 | 613.4
3Б4-35 | Балка 3Б4-35 | 2 | 645.8 | 1291.6 | Лист/пластина | -10 | C245-4 | 19903-2015 | 20.4
3Б4-35 | Балка 3Б4-35 | 2 | 645.8 | 1291.6 | Лист/пластина | -12 | C245-4 | 19903-2015 | 27.2
3Б4-35 | Балка 3Б4-35 | 2 | 645.8 | 1291.6 | Лист/пластина | -6 | C245-4 | 19903-2015 | 4.4
3Б4-35 | Балка 3Б4-35 | 2 | 645.8 | 1291.6 | Двутавр | ДВУТAВР50Ш1 | C255-4 | Р 57837-2017 | 1226.8
3Б4-36 | Балка 3Б4-36 | 1 | 647.2 | 647.2 | Лист/пластина | -10 | C245-4 | 19903-2015 | 10.2
3Б4-36 | Балка 3Б4-36 | 1 | 647.2 | 647.2 | Лист/пластина | -12 | C245-4 | 19903-2015 | 13.6
3Б4-36 | Балка 3Б4-36 | 1 | 647.2 | 647.2 | Лист/пластина | -6 | C245-4 | 19903-2015 | 3.6
3Б4-36 | Балка 3Б4-36 | 1 | 647.2 | 647.2 | Двутавр | ДВУТAВР50Ш1 | C255-4 | Р 57837-2017 | 613.4
3Б4-37 | Балка 3Б4-37 | 1 | 659.5 | 659.5 | Лист/пластина | -10 | C245-4 | 19903-2015 | 22.4
3Б4-37 | Балка 3Б4-37 | 1 | 659.5 | 659.5 | Лист/пластина | -12 | C245-4 | 19903-2015 | 13.6
3Б4-37 | Балка 3Б4-37 | 1 | 659.5 | 659.5 | Лист/пластина | -6 | C245-4 | 19903-2015 | 3.6
3Б4-37 | Балка 3Б4-37 | 1 | 659.5 | 659.5 | Двутавр | ДВУТAВР50Ш1 | C255-4 | Р 57837-2017 | 613.4
3Б4-38 | Балка 3Б4-38 | 2 | 658.3 | 1316.6 | Лист/пластина | -10 | C245-4 | 19903-2015 | 40.8
3Б4-38 | Балка 3Б4-38 | 2 | 658.3 | 1316.6 | Лист/пластина | -12 | C245-4 | 19903-2015 | 27.2
3Б4-38 | Балка 3Б4-38 | 2 | 658.3 | 1316.6 | Лист/пластина | -6 | C245-4 | 19903-2015 | 8.8
3Б4-38 | Балка 3Б4-38 | 2 | 658.3 | 1316.6 | Двутавр | ДВУТAВР50Ш1 | C255-4 | Р 57837-2017 | 1226.8
3Б4-39 | Балка 3Б4-39 | 1 | 658.3 | 658.3 | Лист/пластина | -10 | C245-4 | 19903-2015 | 20.4
3Б4-39 | Балка 3Б4-39 | 1 | 658.3 | 658.3 | Лист/пластина | -12 | C245-4 | 19903-2015 | 13.6
3Б4-39 | Балка 3Б4-39 | 1 | 658.3 | 658.3 | Лист/пластина | -6 | C245-4 | 19903-2015 | 4.4
3Б4-39 | Балка 3Б4-39 | 1 | 658.3 | 658.3 | Двутавр | ДВУТAВР50Ш1 | C255-4 | Р 57837-2017 | 613.4
3Б4-4 | Балка 3Б4-4 | 1 | 697.7 | 697.7 | Лист/пластина | -10 | C245-4 | 19903-2015 | 32
3Б4-4 | Балка 3Б4-4 | 1 | 697.7 | 697.7 | Лист/пластина | -12 | C245-4 | 19903-2015 | 13.6
3Б4-4 | Балка 3Б4-4 | 1 | 697.7 | 697.7 | Лист/пластина | -6 | C245-4 | 19903-2015 | 4.4
3Б4-4 | Балка 3Б4-4 | 1 | 697.7 | 697.7 | Двутавр | ДВУТAВР50Ш1 | C255-4 | Р 57837-2017 | 640.8
3Б4-40 | Балка 3Б4-40 | 1 | 670.6 | 670.6 | Лист/пластина | -10 | C245-4 | 19903-2015 | 32.6
3Б4-40 | Балка 3Б4-40 | 1 | 670.6 | 670.6 | Лист/пластина | -12 | C245-4 | 19903-2015 | 13.6
3Б4-40 | Балка 3Б4-40 | 1 | 670.6 | 670.6 | Лист/пластина | -6 | C245-4 | 19903-2015 | 4.4
3Б4-40 | Балка 3Б4-40 | 1 | 670.6 | 670.6 | Двутавр | ДВУТAВР50Ш1 | C255-4 | Р 57837-2017 | 613.4
3Б4-41 | Балка 3Б4-41 | 2 | 645.8 | 1291.6 | Лист/пластина | -10 | C245-4 | 19903-2015 | 20.4
3Б4-41 | Балка 3Б4-41 | 2 | 645.8 | 1291.6 | Лист/пластина | -12 | C245-4 | 19903-2015 | 27.2
3Б4-41 | Балка 3Б4-41 | 2 | 645.8 | 1291.6 | Лист/пластина | -6 | C245-4 | 19903-2015 | 4.4
3Б4-41 | Балка 3Б4-41 | 2 | 645.8 | 1291.6 | Двутавр | ДВУТAВР50Ш1 | C255-4 | Р 57837-2017 | 1226.8
3Б4-42 | Балка 3Б4-42 | 1 | 645.8 | 645.8 | Лист/пластина | -10 | C245-4 | 19903-2015 | 10.2
3Б4-42 | Балка 3Б4-42 | 1 | 645.8 | 645.8 | Лист/пластина | -12 | C245-4 | 19903-2015 | 13.6
3Б4-42 | Балка 3Б4-42 | 1 | 645.8 | 645.8 | Лист/пластина | -6 | C245-4 | 19903-2015 | 2.2
3Б4-42 | Балка 3Б4-42 | 1 | 645.8 | 645.8 | Двутавр | ДВУТAВР50Ш1 | C255-4 | Р 57837-2017 | 613.4
3Б4-43 | Балка 3Б4-43 | 1 | 653 | 653 | Лист/пластина | -10 | C245-4 | 19903-2015 | 17.3
3Б4-43 | Балка 3Б4-43 | 1 | 653 | 653 | Лист/пластина | -12 | C245-4 | 19903-2015 | 13.6
3Б4-43 | Балка 3Б4-43 | 1 | 653 | 653 | Лист/пластина | -6 | C245-4 | 19903-2015 | 2.2
3Б4-43 | Балка 3Б4-43 | 1 | 653 | 653 | Двутавр | ДВУТAВР50Ш1 | C255-4 | Р 57837-2017 | 613.4
3Б4-44 | Балка 3Б4-44 | 2 | 658.3 | 1316.6 | Лист/пластина | -10 | C245-4 | 19903-2015 | 40.8
3Б4-44 | Балка 3Б4-44 | 2 | 658.3 | 1316.6 | Лист/пластина | -12 | C245-4 | 19903-2015 | 27.2
3Б4-44 | Балка 3Б4-44 | 2 | 658.3 | 1316.6 | Лист/пластина | -6 | C245-4 | 19903-2015 | 8.8
3Б4-44 | Балка 3Б4-44 | 2 | 658.3 | 1316.6 | Двутавр | ДВУТAВР50Ш1 | C255-4 | Р 57837-2017 | 1226.8
3Б4-5 | Балка 3Б4-5 | 2 | 673.5 | 1347 | Лист/пластина | -10 | C245-4 | 19903-2015 | 20.4
3Б4-5 | Балка 3Б4-5 | 2 | 673.5 | 1347 | Лист/пластина | -12 | C245-4 | 19903-2015 | 27.2
3Б4-5 | Балка 3Б4-5 | 2 | 673.5 | 1347 | Лист/пластина | -6 | C245-4 | 19903-2015 | 4.4
3Б4-5 | Балка 3Б4-5 | 2 | 673.5 | 1347 | Двутавр | ДВУТAВР50Ш1 | C255-4 | Р 57837-2017 | 1281.6
3Б4-6 | Балка 3Б4-6 | 1 | 673.5 | 673.5 | Лист/пластина | -10 | C245-4 | 19903-2015 | 10.2
3Б4-6 | Балка 3Б4-6 | 1 | 673.5 | 673.5 | Лист/пластина | -12 | C245-4 | 19903-2015 | 13.6
3Б4-6 | Балка 3Б4-6 | 1 | 673.5 | 673.5 | Лист/пластина | -6 | C245-4 | 19903-2015 | 2.2
3Б4-6 | Балка 3Б4-6 | 1 | 673.5 | 673.5 | Двутавр | ДВУТAВР50Ш1 | C255-4 | Р 57837-2017 | 640.8
3Б4-7 | Балка 3Б4-7 | 1 | 685.2 | 685.2 | Лист/пластина | -10 | C245-4 | 19903-2015 | 21.8
3Б4-7 | Балка 3Б4-7 | 1 | 685.2 | 685.2 | Лист/пластина | -12 | C245-4 | 19903-2015 | 13.6
3Б4-7 | Балка 3Б4-7 | 1 | 685.2 | 685.2 | Лист/пластина | -6 | C245-4 | 19903-2015 | 2.2
3Б4-7 | Балка 3Б4-7 | 1 | 685.2 | 685.2 | Двутавр | ДВУТAВР50Ш1 | C255-4 | Р 57837-2017 | 640.8
3Б4-8 | Балка 3Б4-8 | 2 | 673.5 | 1347 | Лист/пластина | -10 | C245-4 | 19903-2015 | 20.4
3Б4-8 | Балка 3Б4-8 | 2 | 673.5 | 1347 | Лист/пластина | -12 | C245-4 | 19903-2015 | 27.2
3Б4-8 | Балка 3Б4-8 | 2 | 673.5 | 1347 | Лист/пластина | -6 | C245-4 | 19903-2015 | 4.4
3Б4-8 | Балка 3Б4-8 | 2 | 673.5 | 1347 | Двутавр | ДВУТAВР50Ш1 | C255-4 | Р 57837-2017 | 1281.6
3Б4-9 | Балка 3Б4-9 | 1 | 673.5 | 673.5 | Лист/пластина | -10 | C245-4 | 19903-2015 | 10.2
3Б4-9 | Балка 3Б4-9 | 1 | 673.5 | 673.5 | Лист/пластина | -12 | C245-4 | 19903-2015 | 13.6
3Б4-9 | Балка 3Б4-9 | 1 | 673.5 | 673.5 | Лист/пластина | -6 | C245-4 | 19903-2015 | 2.2
3Б4-9 | Балка 3Б4-9 | 1 | 673.5 | 673.5 | Двутавр | ДВУТAВР50Ш1 | C255-4 | Р 57837-2017 | 640.8
3Б5-1 | Балка 3Б5-1 | 1 | 658.5 | 658.5 | Двутавр | ДВУТAВР30Ш1 | C255-4 | Р 57837-2017 | 658.5
3Б7-1 | Балка 3Б7-1 | 1 | 40.5 | 40.5 | Швеллер | Швеллер22П | C245-4 | 8240-97 | 40.5
3Б7-10 | Балка 3Б7-10 | 1 | 123.1 | 123.1 | Лист/пластина | -8 | C245-4 | 19903-2015 | 4.6
3Б7-10 | Балка 3Б7-10 | 1 | 123.1 | 123.1 | Уголок | L100х63x8 | C245-4 | 8510-93 | 3.6
3Б7-10 | Балка 3Б7-10 | 1 | 123.1 | 123.1 | Швеллер | Швеллер22П | C245-4 | 8240-97 | 113.7
3Б7-11 | Балка 3Б7-11 | 2 | 46.3 | 92.6 | Лист/пластина | -10 | C245-4 | 19903-2015 | 3.6
3Б7-11 | Балка 3Б7-11 | 2 | 46.3 | 92.6 | Лист/пластина | -8 | C245-4 | 19903-2015 | 9.2
3Б7-11 | Балка 3Б7-11 | 2 | 46.3 | 92.6 | Уголок | L100х63x8 | C245-4 | 8510-93 | 7.2
3Б7-11 | Балка 3Б7-11 | 2 | 46.3 | 92.6 | Швеллер | Швеллер22П | C245-4 | 8240-97 | 71.6
3Б7-12 | Балка 3Б7-12 | 2 | 40.5 | 81 | Лист/пластина | -10 | C245-4 | 19903-2015 | 3.6
3Б7-12 | Балка 3Б7-12 | 2 | 40.5 | 81 | Лист/пластина | -8 | C245-4 | 19903-2015 | 4.6
3Б7-12 | Балка 3Б7-12 | 2 | 40.5 | 81 | Уголок | L100х63x8 | C245-4 | 8510-93 | 7.2
3Б7-12 | Балка 3Б7-12 | 2 | 40.5 | 81 | Швеллер | Швеллер22П | C245-4 | 8240-97 | 64.8
3Б7-13 | Балка 3Б7-13 | 1 | 42.8 | 42.8 | Лист/пластина | -8 | C245-4 | 19903-2015 | 4.3
3Б7-13 | Балка 3Б7-13 | 1 | 42.8 | 42.8 | Швеллер | Швеллер22П | C245-4 | 8240-97 | 38.1
3Б7-14 | Балка 3Б7-14 | 1 | 30.2 | 30.2 | Лист/пластина | -8 | C245-4 | 19903-2015 | 4.3
3Б7-14 | Балка 3Б7-14 | 1 | 30.2 | 30.2 | Швеллер | Швеллер22П | C245-4 | 8240-97 | 25.6
3Б7-15 | Балка 3Б7-15 | 1 | 30.2 | 30.2 | Лист/пластина | -8 | C245-4 | 19903-2015 | 4.3
3Б7-15 | Балка 3Б7-15 | 1 | 30.2 | 30.2 | Швеллер | Швеллер22П | C245-4 | 8240-97 | 25.6
3Б7-16 | Балка 3Б7-16 | 2 | 42.8 | 85.6 | Лист/пластина | -8 | C245-4 | 19903-2015 | 8.6
3Б7-16 | Балка 3Б7-16 | 2 | 42.8 | 85.6 | Швеллер | Швеллер22П | C245-4 | 8240-97 | 76.2
3Б7-17 | Балка 3Б7-17 | 1 | 38.2 | 38.2 | Лист/пластина | -10 | C245-4 | 19903-2015 | 1.8
3Б7-17 | Балка 3Б7-17 | 1 | 38.2 | 38.2 | Лист/пластина | -8 | C245-4 | 19903-2015 | 2.3
3Б7-17 | Балка 3Б7-17 | 1 | 38.2 | 38.2 | Уголок | L100х63x8 | C245-4 | 8510-93 | 1.8
3Б7-17 | Балка 3Б7-17 | 1 | 38.2 | 38.2 | Швеллер | Швеллер22П | C245-4 | 8240-97 | 31.9
3Б7-18 | Балка 3Б7-18 | 1 | 122 | 122 | Лист/пластина | -8 | C245-4 | 19903-2015 | 4.6
3Б7-18 | Балка 3Б7-18 | 1 | 122 | 122 | Уголок | L100х63x8 | C245-4 | 8510-93 | 3.6
3Б7-18 | Балка 3Б7-18 | 1 | 122 | 122 | Швеллер | Швеллер22П | C245-4 | 8240-97 | 112.6
3Б7-19 | Балка 3Б7-19 | 50 | 118.4 | 5920 | Лист/пластина | -8 | C245-4 | 19903-2015 | 230
3Б7-19 | Балка 3Б7-19 | 50 | 118.4 | 5920 | Швеллер | Швеллер22П | C245-4 | 8240-97 | 5630
3Б7-2 | Балка 3Б7-2 | 7 | 43.2 | 302.4 | Лист/пластина | -8 | C245-4 | 19903-2015 | 16.1
3Б7-2 | Балка 3Б7-2 | 7 | 43.2 | 302.4 | Швеллер | Швеллер22П | C245-4 | 8240-97 | 283.5
3Б7-20 | Балка 3Б7-20 | 1 | 122 | 122 | Лист/пластина | -8 | C245-4 | 19903-2015 | 4.6
3Б7-20 | Балка 3Б7-20 | 1 | 122 | 122 | Уголок | L100х63x8 | C245-4 | 8510-93 | 3.6
3Б7-20 | Балка 3Б7-20 | 1 | 122 | 122 | Швеллер | Швеллер22П | C245-4 | 8240-97 | 112.6
3Б7-21 | Балка 3Б7-21 | 1 | 38.2 | 38.2 | Лист/пластина | -10 | C245-4 | 19903-2015 | 1.8
3Б7-21 | Балка 3Б7-21 | 1 | 38.2 | 38.2 | Лист/пластина | -8 | C245-4 | 19903-2015 | 2.3
3Б7-21 | Балка 3Б7-21 | 1 | 38.2 | 38.2 | Уголок | L100х63x8 | C245-4 | 8510-93 | 1.8
3Б7-21 | Балка 3Б7-21 | 1 | 38.2 | 38.2 | Швеллер | Швеллер22П | C245-4 | 8240-97 | 31.9
3Б7-22 | Балка 3Б7-22 | 1 | 35 | 35 | Лист/пластина | -8 | C245-4 | 19903-2015 | 4.3
3Б7-22 | Балка 3Б7-22 | 1 | 35 | 35 | Швеллер | Швеллер22П | C245-4 | 8240-97 | 30.4
3Б7-23 | Балка 3Б7-23 | 2 | 22.3 | 44.6 | Лист/пластина | -8 | C245-4 | 19903-2015 | 8.6
3Б7-23 | Балка 3Б7-23 | 2 | 22.3 | 44.6 | Швеллер | Швеллер22П | C245-4 | 8240-97 | 35.6
3Б7-24 | Балка 3Б7-24 | 1 | 17.2 | 17.2 | Лист/пластина | -8 | C245-4 | 19903-2015 | 4
3Б7-24 | Балка 3Б7-24 | 1 | 17.2 | 17.2 | Швеллер | Швеллер22П | C245-4 | 8240-97 | 13
3Б7-25 | Балка 3Б7-25 | 1 | 125 | 125 | Лист/пластина | -10 | C245-4 | 19903-2015 | 7.1
3Б7-25 | Балка 3Б7-25 | 1 | 125 | 125 | Лист/пластина | -8 | C245-4 | 19903-2015 | 4.1
3Б7-25 | Балка 3Б7-25 | 1 | 125 | 125 | Швеллер | Швеллер22П | C245-4 | 8240-97 | 112.6
3Б7-3 | Балка 3Б7-3 | 28 | 123.4 | 3455.2 | Лист/пластина | -8 | C245-4 | 19903-2015 | 128.8
3Б7-3 | Балка 3Б7-3 | 28 | 123.4 | 3455.2 | Швеллер | Швеллер22П | C245-4 | 8240-97 | 3292.8
3Б7-4 | Балка 3Б7-4 | 11 | 119.5 | 1314.5 | Лист/пластина | -8 | C245-4 | 19903-2015 | 50.6
3Б7-4 | Балка 3Б7-4 | 11 | 119.5 | 1314.5 | Швеллер | Швеллер22П | C245-4 | 8240-97 | 1250.7
3Б7-5 | Балка 3Б7-5 | 1 | 23.5 | 23.5 | Лист/пластина | -8 | C245-4 | 19903-2015 | 4.3
3Б7-5 | Балка 3Б7-5 | 1 | 23.5 | 23.5 | Швеллер | Швеллер22П | C245-4 | 8240-97 | 19
3Б7-6 | Балка 3Б7-6 | 1 | 36.2 | 36.2 | Лист/пластина | -8 | C245-4 | 19903-2015 | 4.3
3Б7-6 | Балка 3Б7-6 | 1 | 36.2 | 36.2 | Швеллер | Швеллер22П | C245-4 | 8240-97 | 31.5
3Б7-7 | Балка 3Б7-7 | 2 | 46.3 | 92.6 | Лист/пластина | -10 | C245-4 | 19903-2015 | 3.6
3Б7-7 | Балка 3Б7-7 | 2 | 46.3 | 92.6 | Лист/пластина | -8 | C245-4 | 19903-2015 | 9.2
3Б7-7 | Балка 3Б7-7 | 2 | 46.3 | 92.6 | Уголок | L100х63x8 | C245-4 | 8510-93 | 7.2
3Б7-7 | Балка 3Б7-7 | 2 | 46.3 | 92.6 | Швеллер | Швеллер22П | C245-4 | 8240-97 | 71.6
3Б7-8 | Балка 3Б7-8 | 2 | 40.5 | 81 | Лист/пластина | -10 | C245-4 | 19903-2015 | 3.6
3Б7-8 | Балка 3Б7-8 | 2 | 40.5 | 81 | Лист/пластина | -8 | C245-4 | 19903-2015 | 4.6
3Б7-8 | Балка 3Б7-8 | 2 | 40.5 | 81 | Уголок | L100х63x8 | C245-4 | 8510-93 | 7.2
3Б7-8 | Балка 3Б7-8 | 2 | 40.5 | 81 | Швеллер | Швеллер22П | C245-4 | 8240-97 | 64.8
3Б7-9 | Балка 3Б7-9 | 9 | 50.3 | 452.7 | Швеллер | Швеллер22П | C245-4 | 8240-97 | 452.7
3Б8-1 | Балка 3Б8-1 | 1 | 3757.4 | 3757.4 | Лист/пластина | -10 | C245-4 | 19903-2015 | 24.6
3Б8-1 | Балка 3Б8-1 | 1 | 3757.4 | 3757.4 | Лист/пластина | -12 | C245-4 | 19903-2015 | 23.8
3Б8-1 | Балка 3Б8-1 | 1 | 3757.4 | 3757.4 | Лист/пластина | -6 | C245-4 | 19903-2015 | 11
3Б8-1 | Балка 3Б8-1 | 1 | 3757.4 | 3757.4 | Лист/пластина | -8 | C245-4 | 19903-2015 | 59.3
3Б8-1 | Балка 3Б8-1 | 1 | 3757.4 | 3757.4 | Лист/пластина | -16 | C255-4 | 19903-2015 | 1085.1
3Б8-1 | Балка 3Б8-1 | 1 | 3757.4 | 3757.4 | Лист/пластина | -25 | C255-4 | 19903-2015 | 170
3Б8-1 | Балка 3Б8-1 | 1 | 3757.4 | 3757.4 | Лист/пластина | -30 | C255-4 | 19903-2015 | 2346.4
3Б8-2 | Балка 3Б8-2 | 9 | 3763.7 | 33873.3 | Лист/пластина | -10 | C245-4 | 19903-2015 | 277.2
3Б8-2 | Балка 3Б8-2 | 9 | 3763.7 | 33873.3 | Лист/пластина | -12 | C245-4 | 19903-2015 | 214.2
3Б8-2 | Балка 3Б8-2 | 9 | 3763.7 | 33873.3 | Лист/пластина | -6 | C245-4 | 19903-2015 | 99
3Б8-2 | Балка 3Б8-2 | 9 | 3763.7 | 33873.3 | Лист/пластина | -16 | C255-4 | 19903-2015 | 9765.9
3Б8-2 | Балка 3Б8-2 | 9 | 3763.7 | 33873.3 | Лист/пластина | -25 | C255-4 | 19903-2015 | 1530
3Б8-2 | Балка 3Б8-2 | 9 | 3763.7 | 33873.3 | Лист/пластина | -30 | C255-4 | 19903-2015 | 21117.6
3Б8-3 | Балка 3Б8-3 | 1 | 3772.2 | 3772.2 | Лист/пластина | -10 | C245-4 | 19903-2015 | 30.8
3Б8-3 | Балка 3Б8-3 | 1 | 3772.2 | 3772.2 | Лист/пластина | -12 | C245-4 | 19903-2015 | 23.8
3Б8-3 | Балка 3Б8-3 | 1 | 3772.2 | 3772.2 | Лист/пластина | -6 | C245-4 | 19903-2015 | 11
3Б8-3 | Балка 3Б8-3 | 1 | 3772.2 | 3772.2 | Лист/пластина | -8 | C245-4 | 19903-2015 | 65.1
3Б8-3 | Балка 3Б8-3 | 1 | 3772.2 | 3772.2 | Уголок | L100х63x8 | C245-4 | 8510-93 | 2.3
3Б8-3 | Балка 3Б8-3 | 1 | 3772.2 | 3772.2 | Уголок | L50х5 | C245-4 | 8509-93 | 0.4
3Б8-3 | Балка 3Б8-3 | 1 | 3772.2 | 3772.2 | Лист/пластина | -16 | C255-4 | 19903-2015 | 1085.1
3Б8-3 | Балка 3Б8-3 | 1 | 3772.2 | 3772.2 | Лист/пластина | -25 | C255-4 | 19903-2015 | 170
3Б8-3 | Балка 3Б8-3 | 1 | 3772.2 | 3772.2 | Лист/пластина | -30 | C255-4 | 19903-2015 | 2346.4
3Б8-4 | Балка 3Б8-4 | 1 | 3796.9 | 3796.9 | Лист/пластина | -10 | C245-4 | 19903-2015 | 52
3Б8-4 | Балка 3Б8-4 | 1 | 3796.9 | 3796.9 | Лист/пластина | -12 | C245-4 | 19903-2015 | 35.5
3Б8-4 | Балка 3Б8-4 | 1 | 3796.9 | 3796.9 | Лист/пластина | -6 | C245-4 | 19903-2015 | 11
3Б8-4 | Балка 3Б8-4 | 1 | 3796.9 | 3796.9 | Лист/пластина | -8 | C245-4 | 19903-2015 | 59.3
3Б8-4 | Балка 3Б8-4 | 1 | 3796.9 | 3796.9 | Лист/пластина | -16 | C255-4 | 19903-2015 | 1085.1
3Б8-4 | Балка 3Б8-4 | 1 | 3796.9 | 3796.9 | Лист/пластина | -25 | C255-4 | 19903-2015 | 170
3Б8-4 | Балка 3Б8-4 | 1 | 3796.9 | 3796.9 | Лист/пластина | -30 | C255-4 | 19903-2015 | 2346.4
3Б8-5 | Балка 3Б8-5 | 1 | 3785.3 | 3785.3 | Лист/пластина | -10 | C245-4 | 19903-2015 | 52.8
3Б8-5 | Балка 3Б8-5 | 1 | 3785.3 | 3785.3 | Лист/пластина | -12 | C245-4 | 19903-2015 | 23.8
3Б8-5 | Балка 3Б8-5 | 1 | 3785.3 | 3785.3 | Лист/пластина | -6 | C245-4 | 19903-2015 | 11
3Б8-5 | Балка 3Б8-5 | 1 | 3785.3 | 3785.3 | Лист/пластина | -8 | C245-4 | 19903-2015 | 58.7
3Б8-5 | Балка 3Б8-5 | 1 | 3785.3 | 3785.3 | Лист/пластина | -16 | C255-4 | 19903-2015 | 1085.1
3Б8-5 | Балка 3Б8-5 | 1 | 3785.3 | 3785.3 | Лист/пластина | -25 | C255-4 | 19903-2015 | 170
3Б8-5 | Балка 3Б8-5 | 1 | 3785.3 | 3785.3 | Лист/пластина | -30 | C255-4 | 19903-2015 | 2346.4
3Б8-6 | Балка 3Б8-6 | 1 | 3796.9 | 3796.9 | Лист/пластина | -10 | C245-4 | 19903-2015 | 52
3Б8-6 | Балка 3Б8-6 | 1 | 3796.9 | 3796.9 | Лист/пластина | -12 | C245-4 | 19903-2015 | 35.5
3Б8-6 | Балка 3Б8-6 | 1 | 3796.9 | 3796.9 | Лист/пластина | -6 | C245-4 | 19903-2015 | 11
3Б8-6 | Балка 3Б8-6 | 1 | 3796.9 | 3796.9 | Лист/пластина | -8 | C245-4 | 19903-2015 | 59.3
3Б8-6 | Балка 3Б8-6 | 1 | 3796.9 | 3796.9 | Лист/пластина | -16 | C255-4 | 19903-2015 | 1085.1
3Б8-6 | Балка 3Б8-6 | 1 | 3796.9 | 3796.9 | Лист/пластина | -25 | C255-4 | 19903-2015 | 170
3Б8-6 | Балка 3Б8-6 | 1 | 3796.9 | 3796.9 | Лист/пластина | -30 | C255-4 | 19903-2015 | 2346.4
3Б8-7 | Балка 3Б8-7 | 1 | 3757.4 | 3757.4 | Лист/пластина | -10 | C245-4 | 19903-2015 | 24.6
3Б8-7 | Балка 3Б8-7 | 1 | 3757.4 | 3757.4 | Лист/пластина | -12 | C245-4 | 19903-2015 | 23.8
3Б8-7 | Балка 3Б8-7 | 1 | 3757.4 | 3757.4 | Лист/пластина | -6 | C245-4 | 19903-2015 | 11
3Б8-7 | Балка 3Б8-7 | 1 | 3757.4 | 3757.4 | Лист/пластина | -8 | C245-4 | 19903-2015 | 59.3
3Б8-7 | Балка 3Б8-7 | 1 | 3757.4 | 3757.4 | Лист/пластина | -16 | C255-4 | 19903-2015 | 1085.1
3Б8-7 | Балка 3Б8-7 | 1 | 3757.4 | 3757.4 | Лист/пластина | -25 | C255-4 | 19903-2015 | 170
3Б8-7 | Балка 3Б8-7 | 1 | 3757.4 | 3757.4 | Лист/пластина | -30 | C255-4 | 19903-2015 | 2346.4
3В-1 | Ригель фахверка 3В-1 | 1 | 3.9 | 3.9 | Уголок | L100х63x8 | C245-4 | 8510-93 | 3.9
3В-10 | Ригель фахверка 3В-10 | 1 | 29.2 | 29.2 | Уголок | L100х63x8 | C245-4 | 8510-93 | 29.2
3В-2 | Ригель фахверка 3В-2 | 1 | 16.5 | 16.5 | Уголок | L100х63x8 | C245-4 | 8510-93 | 16.5
3В-3 | Ригель фахверка 3В-3 | 1 | 1.5 | 1.5 | Уголок | L100х63x8 | C245-4 | 8510-93 | 1.5
3В-4 | Ригель фахверка 3В-4 | 1 | 6.7 | 6.7 | Уголок | L100х63x8 | C245-4 | 8510-93 | 6.7
3В-5 | Ригель фахверка 3В-5 | 1 | 3.1 | 3.1 | Уголок | L100х63x8 | C245-4 | 8510-93 | 3.1
3В-6 | Ригель фахверка 3В-6 | 1 | 5.6 | 5.6 | Уголок | L100х63x8 | C245-4 | 8510-93 | 5.6
3В-7 | Ригель фахверка 3В-7 | 1 | 9.2 | 9.2 | Уголок | L100х63x8 | C245-4 | 8510-93 | 9.2
3В-8 | Ригель фахверка 3В-8 | 1 | 11.1 | 11.1 | Уголок | L100х63x8 | C245-4 | 8510-93 | 11.1
3В-9 | Ригель фахверка 3В-9 | 1 | 39.8 | 39.8 | Уголок | L100х63x8 | C245-4 | 8510-93 | 39.8
3ЗД1-1 | Закладная деталь 3ЗД1-1 | 102 | 8.4 | 856.8 | Круг | Круг16 | C245-4 | 2590-88 | 2
3ЗД1-1 | Закладная деталь 3ЗД1-1 | 102 | 8.4 | 856.8 | Лист/пластина | -20 | C355-5 | 19903-2015 | 846.6
3ЗД1-2 | Закладная деталь 3ЗД1-2 | 102 | 2.2 | 224.4 | Лист/пластина | -5 | C245-4 | 19903-2015 | 224.4
3К1-1 | Колонна 3К1-1 | 2 | 1183.6 | 2367.2 | Лист/пластина | -10 | C245-4 | 19903-2015 | 37.6
3К1-1 | Колонна 3К1-1 | 2 | 1183.6 | 2367.2 | Лист/пластина | -12 | C245-4 | 19903-2015 | 54.4
3К1-1 | Колонна 3К1-1 | 2 | 1183.6 | 2367.2 | Лист/пластина | -8 | C245-4 | 19903-2015 | 7
3К1-1 | Колонна 3К1-1 | 2 | 1183.6 | 2367.2 | Уголок | L100х7 | C245-4 | 8509-93 | 8.8
3К1-1 | Колонна 3К1-1 | 2 | 1183.6 | 2367.2 | Двутавр | ДВУТAВР40Ш1 | C255-4 | Р 57837-2017 | 2125.4
3К1-1 | Колонна 3К1-1 | 2 | 1183.6 | 2367.2 | Лист/пластина | -40 | C355-5 | 19903-2015 | 110.6
3К1-10 | Колонна 3К1-10 | 1 | 258.1 | 258.1 | Лист/пластина | -10 | C245-4 | 19903-2015 | 4.5
3К1-10 | Колонна 3К1-10 | 1 | 258.1 | 258.1 | Лист/пластина | -12 | C245-4 | 19903-2015 | 26.6
3К1-10 | Колонна 3К1-10 | 1 | 258.1 | 258.1 | Уголок | L100х7 | C245-4 | 8509-93 | 4.4
3К1-10 | Колонна 3К1-10 | 1 | 258.1 | 258.1 | Уголок | L75х6 | C245-4 | 8509-93 | 1.2
3К1-10 | Колонна 3К1-10 | 1 | 258.1 | 258.1 | Двутавр | ДВУТAВР40Ш1 | C255-4 | Р 57837-2017 | 150.7
3К1-10 | Колонна 3К1-10 | 1 | 258.1 | 258.1 | Лист/пластина | -30 | C355-5 | 19903-2015 | 25.7
3К1-10 | Колонна 3К1-10 | 1 | 258.1 | 258.1 | Лист/пластина | -40 | C355-5 | 19903-2015 | 42.4
3К1-11 | Колонна 3К1-11 | 1 | 1220.1 | 1220.1 | Лист/пластина | -10 | C245-4 | 19903-2015 | 22
3К1-11 | Колонна 3К1-11 | 1 | 1220.1 | 1220.1 | Лист/пластина | -12 | C245-4 | 19903-2015 | 35.4
3К1-11 | Колонна 3К1-11 | 1 | 1220.1 | 1220.1 | Лист/пластина | -16 | C245-4 | 19903-2015 | 39.5
3К1-11 | Колонна 3К1-11 | 1 | 1220.1 | 1220.1 | Лист/пластина | -8 | C245-4 | 19903-2015 | 15.1
3К1-11 | Колонна 3К1-11 | 1 | 1220.1 | 1220.1 | Уголок | L100х63x8 | C245-4 | 8510-93 | 4.6
3К1-11 | Колонна 3К1-11 | 1 | 1220.1 | 1220.1 | Уголок | L100х7 | C245-4 | 8509-93 | 4.4
3К1-11 | Колонна 3К1-11 | 1 | 1220.1 | 1220.1 | Двутавр | ДВУТAВР40Ш1 | C255-4 | Р 57837-2017 | 1031.7
3К1-11 | Колонна 3К1-11 | 1 | 1220.1 | 1220.1 | Лист/пластина | -40 | C355-5 | 19903-2015 | 55.3
3К1-12 | Колонна 3К1-12 | 1 | 319.3 | 319.3 | Лист/пластина | -10 | C245-4 | 19903-2015 | 3.6
3К1-12 | Колонна 3К1-12 | 1 | 319.3 | 319.3 | Лист/пластина | -12 | C245-4 | 19903-2015 | 28
3К1-12 | Колонна 3К1-12 | 1 | 319.3 | 319.3 | Уголок | L100х63x8 | C245-4 | 8510-93 | 1.5
3К1-12 | Колонна 3К1-12 | 1 | 319.3 | 319.3 | Уголок | L100х7 | C245-4 | 8509-93 | 4.4
3К1-12 | Колонна 3К1-12 | 1 | 319.3 | 319.3 | Лист/пластина | -25 | C255-4 | 19903-2015 | 6.5
3К1-12 | Колонна 3К1-12 | 1 | 319.3 | 319.3 | Двутавр | ДВУТAВР40Ш1 | C255-4 | Р 57837-2017 | 218.9
3К1-12 | Колонна 3К1-12 | 1 | 319.3 | 319.3 | Лист/пластина | -30 | C355-5 | 19903-2015 | 32
3К1-12 | Колонна 3К1-12 | 1 | 319.3 | 319.3 | Лист/пластина | -40 | C355-5 | 19903-2015 | 21.2
3К1-13 | Колонна 3К1-13 | 1 | 1198.7 | 1198.7 | Лист/пластина | -10 | C245-4 | 19903-2015 | 22
3К1-13 | Колонна 3К1-13 | 1 | 1198.7 | 1198.7 | Лист/пластина | -12 | C245-4 | 19903-2015 | 35.4
3К1-13 | Колонна 3К1-13 | 1 | 1198.7 | 1198.7 | Лист/пластина | -8 | C245-4 | 19903-2015 | 7
3К1-13 | Колонна 3К1-13 | 1 | 1198.7 | 1198.7 | Уголок | L100х7 | C245-4 | 8509-93 | 4.4
3К1-13 | Колонна 3К1-13 | 1 | 1198.7 | 1198.7 | Двутавр | ДВУТAВР40Ш1 | C255-4 | Р 57837-2017 | 1062.7
3К1-13 | Колонна 3К1-13 | 1 | 1198.7 | 1198.7 | Лист/пластина | -40 | C355-5 | 19903-2015 | 55.3
3К1-14 | Колонна 3К1-14 | 1 | 258.1 | 258.1 | Лист/пластина | -10 | C245-4 | 19903-2015 | 4.5
3К1-14 | Колонна 3К1-14 | 1 | 258.1 | 258.1 | Лист/пластина | -12 | C245-4 | 19903-2015 | 26.6
3К1-14 | Колонна 3К1-14 | 1 | 258.1 | 258.1 | Уголок | L100х7 | C245-4 | 8509-93 | 4.4
3К1-14 | Колонна 3К1-14 | 1 | 258.1 | 258.1 | Уголок | L75х6 | C245-4 | 8509-93 | 1.2
3К1-14 | Колонна 3К1-14 | 1 | 258.1 | 258.1 | Двутавр | ДВУТAВР40Ш1 | C255-4 | Р 57837-2017 | 150.7
3К1-14 | Колонна 3К1-14 | 1 | 258.1 | 258.1 | Лист/пластина | -30 | C355-5 | 19903-2015 | 25.7
3К1-14 | Колонна 3К1-14 | 1 | 258.1 | 258.1 | Лист/пластина | -40 | C355-5 | 19903-2015 | 42.4
3К1-15 | Колонна 3К1-15 | 1 | 1235 | 1235 | Лист/пластина | -10 | C245-4 | 19903-2015 | 22
3К1-15 | Колонна 3К1-15 | 1 | 1235 | 1235 | Лист/пластина | -12 | C245-4 | 19903-2015 | 35.4
3К1-15 | Колонна 3К1-15 | 1 | 1235 | 1235 | Лист/пластина | -16 | C245-4 | 19903-2015 | 39.5
3К1-15 | Колонна 3К1-15 | 1 | 1235 | 1235 | Лист/пластина | -8 | C245-4 | 19903-2015 | 3.5
3К1-15 | Колонна 3К1-15 | 1 | 1235 | 1235 | Уголок | L100х7 | C245-4 | 8509-93 | 4.4
3К1-15 | Колонна 3К1-15 | 1 | 1235 | 1235 | Двутавр | ДВУТAВР40Ш1 | C255-4 | Р 57837-2017 | 1062.7
3К1-15 | Колонна 3К1-15 | 1 | 1235 | 1235 | Лист/пластина | -40 | C355-5 | 19903-2015 | 55.3
3К1-2 | Колонна 3К1-2 | 2 | 225.6 | 451.2 | Лист/пластина | -10 | C245-4 | 19903-2015 | 7.2
3К1-2 | Колонна 3К1-2 | 2 | 225.6 | 451.2 | Лист/пластина | -12 | C245-4 | 19903-2015 | 35.6
3К1-2 | Колонна 3К1-2 | 2 | 225.6 | 451.2 | Уголок | L100х7 | C245-4 | 8509-93 | 8.8
3К1-2 | Колонна 3К1-2 | 2 | 225.6 | 451.2 | Двутавр | ДВУТAВР40Ш1 | C255-4 | Р 57837-2017 | 301.4
3К1-2 | Колонна 3К1-2 | 2 | 225.6 | 451.2 | Лист/пластина | -30 | C355-5 | 19903-2015 | 51.4
3К1-2 | Колонна 3К1-2 | 2 | 225.6 | 451.2 | Лист/пластина | -40 | C355-5 | 19903-2015 | 42.4
3К1-3 | Колонна 3К1-3 | 2 | 1183.6 | 2367.2 | Лист/пластина | -10 | C245-4 | 19903-2015 | 37.6
3К1-3 | Колонна 3К1-3 | 2 | 1183.6 | 2367.2 | Лист/пластина | -12 | C245-4 | 19903-2015 | 54.4
3К1-3 | Колонна 3К1-3 | 2 | 1183.6 | 2367.2 | Лист/пластина | -8 | C245-4 | 19903-2015 | 7
3К1-3 | Колонна 3К1-3 | 2 | 1183.6 | 2367.2 | Уголок | L100х7 | C245-4 | 8509-93 | 8.8
3К1-3 | Колонна 3К1-3 | 2 | 1183.6 | 2367.2 | Двутавр | ДВУТAВР40Ш1 | C255-4 | Р 57837-2017 | 2125.4
3К1-3 | Колонна 3К1-3 | 2 | 1183.6 | 2367.2 | Лист/пластина | -40 | C355-5 | 19903-2015 | 110.6
3К1-4 | Колонна 3К1-4 | 3 | 225.6 | 676.8 | Лист/пластина | -10 | C245-4 | 19903-2015 | 10.8
3К1-4 | Колонна 3К1-4 | 3 | 225.6 | 676.8 | Лист/пластина | -12 | C245-4 | 19903-2015 | 53.4
3К1-4 | Колонна 3К1-4 | 3 | 225.6 | 676.8 | Уголок | L100х7 | C245-4 | 8509-93 | 13.2
3К1-4 | Колонна 3К1-4 | 3 | 225.6 | 676.8 | Двутавр | ДВУТAВР40Ш1 | C255-4 | Р 57837-2017 | 452.1
3К1-4 | Колонна 3К1-4 | 3 | 225.6 | 676.8 | Лист/пластина | -30 | C355-5 | 19903-2015 | 77.1
3К1-4 | Колонна 3К1-4 | 3 | 225.6 | 676.8 | Лист/пластина | -40 | C355-5 | 19903-2015 | 63.6
3К1-5 | Колонна 3К1-5 | 1 | 1192.7 | 1192.7 | Лист/пластина | -10 | C245-4 | 19903-2015 | 22
3К1-5 | Колонна 3К1-5 | 1 | 1192.7 | 1192.7 | Лист/пластина | -12 | C245-4 | 19903-2015 | 27.2
3К1-5 | Колонна 3К1-5 | 1 | 1192.7 | 1192.7 | Лист/пластина | -8 | C245-4 | 19903-2015 | 7
3К1-5 | Колонна 3К1-5 | 1 | 1192.7 | 1192.7 | Уголок | L100х63x8 | C245-4 | 8510-93 | 2.3
3К1-5 | Колонна 3К1-5 | 1 | 1192.7 | 1192.7 | Уголок | L100х7 | C245-4 | 8509-93 | 4.4
3К1-5 | Колонна 3К1-5 | 1 | 1192.7 | 1192.7 | Двутавр | ДВУТAВР40Ш1 | C255-4 | Р 57837-2017 | 1062.7
3К1-5 | Колонна 3К1-5 | 1 | 1192.7 | 1192.7 | Лист/пластина | -40 | C355-5 | 19903-2015 | 55.3
3К1-6 | Колонна 3К1-6 | 8 | 247 | 1976 | Лист/пластина | -10 | C245-4 | 19903-2015 | 28.8
3К1-6 | Колонна 3К1-6 | 8 | 247 | 1976 | Лист/пластина | -12 | C245-4 | 19903-2015 | 142.4
3К1-6 | Колонна 3К1-6 | 8 | 247 | 1976 | Уголок | L100х7 | C245-4 | 8509-93 | 35.2
3К1-6 | Колонна 3К1-6 | 8 | 247 | 1976 | Двутавр | ДВУТAВР40Ш1 | C255-4 | Р 57837-2017 | 1205.6
3К1-6 | Колонна 3К1-6 | 8 | 247 | 1976 | Лист/пластина | -30 | C355-5 | 19903-2015 | 205.6
3К1-6 | Колонна 3К1-6 | 8 | 247 | 1976 | Лист/пластина | -40 | C355-5 | 19903-2015 | 339.2
3К1-7 | Колонна 3К1-7 | 6 | 1190.4 | 7142.4 | Лист/пластина | -10 | C245-4 | 19903-2015 | 132
3К1-7 | Колонна 3К1-7 | 6 | 1190.4 | 7142.4 | Лист/пластина | -12 | C245-4 | 19903-2015 | 163.2
3К1-7 | Колонна 3К1-7 | 6 | 1190.4 | 7142.4 | Лист/пластина | -8 | C245-4 | 19903-2015 | 42
3К1-7 | Колонна 3К1-7 | 6 | 1190.4 | 7142.4 | Уголок | L100х7 | C245-4 | 8509-93 | 26.4
3К1-7 | Колонна 3К1-7 | 6 | 1190.4 | 7142.4 | Двутавр | ДВУТAВР40Ш1 | C255-4 | Р 57837-2017 | 6376.2
3К1-7 | Колонна 3К1-7 | 6 | 1190.4 | 7142.4 | Лист/пластина | -40 | C355-5 | 19903-2015 | 331.8
3К1-8 | Колонна 3К1-8 | 1 | 1192.7 | 1192.7 | Лист/пластина | -10 | C245-4 | 19903-2015 | 22
3К1-8 | Колонна 3К1-8 | 1 | 1192.7 | 1192.7 | Лист/пластина | -12 | C245-4 | 19903-2015 | 27.2
3К1-8 | Колонна 3К1-8 | 1 | 1192.7 | 1192.7 | Лист/пластина | -8 | C245-4 | 19903-2015 | 7
3К1-8 | Колонна 3К1-8 | 1 | 1192.7 | 1192.7 | Уголок | L100х63x8 | C245-4 | 8510-93 | 2.3
3К1-8 | Колонна 3К1-8 | 1 | 1192.7 | 1192.7 | Уголок | L100х7 | C245-4 | 8509-93 | 4.4
3К1-8 | Колонна 3К1-8 | 1 | 1192.7 | 1192.7 | Двутавр | ДВУТAВР40Ш1 | C255-4 | Р 57837-2017 | 1062.7
3К1-8 | Колонна 3К1-8 | 1 | 1192.7 | 1192.7 | Лист/пластина | -40 | C355-5 | 19903-2015 | 55.3
3К1-9 | Колонна 3К1-9 | 1 | 1215 | 1215 | Лист/пластина | -10 | C245-4 | 19903-2015 | 22
3К1-9 | Колонна 3К1-9 | 1 | 1215 | 1215 | Лист/пластина | -12 | C245-4 | 19903-2015 | 35.4
3К1-9 | Колонна 3К1-9 | 1 | 1215 | 1215 | Лист/пластина | -8 | C245-4 | 19903-2015 | 18.6
3К1-9 | Колонна 3К1-9 | 1 | 1215 | 1215 | Уголок | L100х63x8 | C245-4 | 8510-93 | 4.6
3К1-9 | Колонна 3К1-9 | 1 | 1215 | 1215 | Уголок | L100х7 | C245-4 | 8509-93 | 4.4
3К1-9 | Колонна 3К1-9 | 1 | 1215 | 1215 | Двутавр | ДВУТAВР40Ш1 | C255-4 | Р 57837-2017 | 1062.7
3К1-9 | Колонна 3К1-9 | 1 | 1215 | 1215 | Лист/пластина | -40 | C355-5 | 19903-2015 | 55.3
3К2-1 | Колонна 3К2-1 | 1 | 1753.2 | 1753.2 | Лист/пластина | -10 | C245-4 | 19903-2015 | 15.4
3К2-1 | Колонна 3К2-1 | 1 | 1753.2 | 1753.2 | Уголок | L125х80x8 | C245-4 | 8510-93 | 20
3К2-1 | Колонна 3К2-1 | 1 | 1753.2 | 1753.2 | Лист/пластина | -16 | C255-4 | 19903-2015 | 664
3К2-1 | Колонна 3К2-1 | 1 | 1753.2 | 1753.2 | Лист/пластина | -30 | C255-4 | 19903-2015 | 1036.4
3К2-2 | Колонна 3К2-2 | 10 | 1764.7 | 17647 | Лист/пластина | -10 | C245-4 | 19903-2015 | 308
3К2-2 | Колонна 3К2-2 | 10 | 1764.7 | 17647 | Уголок | L125х80x8 | C245-4 | 8510-93 | 160
3К2-2 | Колонна 3К2-2 | 10 | 1764.7 | 17647 | Лист/пластина | -16 | C255-4 | 19903-2015 | 6640
3К2-2 | Колонна 3К2-2 | 10 | 1764.7 | 17647 | Лист/пластина | -30 | C255-4 | 19903-2015 | 10364
3К2-3 | Колонна 3К2-3 | 1 | 1772.8 | 1772.8 | Лист/пластина | -10 | C245-4 | 19903-2015 | 30.8
3К2-3 | Колонна 3К2-3 | 1 | 1772.8 | 1772.8 | Уголок | L125х80x8 | C245-4 | 8510-93 | 24
3К2-3 | Колонна 3К2-3 | 1 | 1772.8 | 1772.8 | Лист/пластина | -16 | C255-4 | 19903-2015 | 664
3К2-3 | Колонна 3К2-3 | 1 | 1772.8 | 1772.8 | Лист/пластина | -30 | C255-4 | 19903-2015 | 1036.4
3К2-4 | Колонна 3К2-4 | 1 | 1772.8 | 1772.8 | Лист/пластина | -10 | C245-4 | 19903-2015 | 30.8
3К2-4 | Колонна 3К2-4 | 1 | 1772.8 | 1772.8 | Уголок | L125х80x8 | C245-4 | 8510-93 | 24
3К2-4 | Колонна 3К2-4 | 1 | 1772.8 | 1772.8 | Лист/пластина | -16 | C255-4 | 19903-2015 | 664
3К2-4 | Колонна 3К2-4 | 1 | 1772.8 | 1772.8 | Лист/пластина | -30 | C255-4 | 19903-2015 | 1036.4
3К2-5 | Колонна 3К2-5 | 1 | 1786.1 | 1786.1 | Лист/пластина | -10 | C245-4 | 19903-2015 | 30.8
3К2-5 | Колонна 3К2-5 | 1 | 1786.1 | 1786.1 | Лист/пластина | -12 | C245-4 | 19903-2015 | 21.2
3К2-5 | Колонна 3К2-5 | 1 | 1786.1 | 1786.1 | Уголок | L125х80x8 | C245-4 | 8510-93 | 16
3К2-5 | Колонна 3К2-5 | 1 | 1786.1 | 1786.1 | Лист/пластина | -16 | C255-4 | 19903-2015 | 664
3К2-5 | Колонна 3К2-5 | 1 | 1786.1 | 1786.1 | Лист/пластина | -30 | C255-4 | 19903-2015 | 1036.4
3К2-6 | Колонна 3К2-6 | 1 | 1753.2 | 1753.2 | Лист/пластина | -10 | C245-4 | 19903-2015 | 15.4
3К2-6 | Колонна 3К2-6 | 1 | 1753.2 | 1753.2 | Уголок | L125х80x8 | C245-4 | 8510-93 | 20
3К2-6 | Колонна 3К2-6 | 1 | 1753.2 | 1753.2 | Лист/пластина | -16 | C255-4 | 19903-2015 | 664
3К2-6 | Колонна 3К2-6 | 1 | 1753.2 | 1753.2 | Лист/пластина | -30 | C255-4 | 19903-2015 | 1036.4
3К4-1 | Колонна 3К4-1 | 2 | 205.9 | 411.8 | Лист/пластина | -10 | C245-4 | 19903-2015 | 28.4
3К4-1 | Колонна 3К4-1 | 2 | 205.9 | 411.8 | Лист/пластина | -12 | C245-4 | 19903-2015 | 4.4
3К4-1 | Колонна 3К4-1 | 2 | 205.9 | 411.8 | Лист/пластина | -16 | C245-4 | 19903-2015 | 32.4
3К4-1 | Колонна 3К4-1 | 2 | 205.9 | 411.8 | Двутавр | ДВУТAВР30Ш1 | C255-4 | Р 57837-2017 | 342.6
3К4-10 | Колонна 3К4-10 | 1 | 231.8 | 231.8 | Лист/пластина | -10 | C245-4 | 19903-2015 | 21.2
3К4-10 | Колонна 3К4-10 | 1 | 231.8 | 231.8 | Лист/пластина | -12 | C245-4 | 19903-2015 | 5.2
3К4-10 | Колонна 3К4-10 | 1 | 231.8 | 231.8 | Лист/пластина | -6 | C245-4 | 19903-2015 | 3
3К4-10 | Колонна 3К4-10 | 1 | 231.8 | 231.8 | Лист/пластина | -8 | C245-4 | 19903-2015 | 21.5
3К4-10 | Колонна 3К4-10 | 1 | 231.8 | 231.8 | Двутавр | ДВУТAВР30Ш1 | C255-4 | Р 57837-2017 | 178.6
3К4-11 | Колонна 3К4-11 | 1 | 314.7 | 314.7 | Лист/пластина | -4 | C235 | 19903-2015 | 2
3К4-11 | Колонна 3К4-11 | 1 | 314.7 | 314.7 | Лист/пластина | -10 | C245-4 | 19903-2015 | 21.2
3К4-11 | Колонна 3К4-11 | 1 | 314.7 | 314.7 | Лист/пластина | -12 | C245-4 | 19903-2015 | 5.2
3К4-11 | Колонна 3К4-11 | 1 | 314.7 | 314.7 | Лист/пластина | -6 | C245-4 | 19903-2015 | 3
3К4-11 | Колонна 3К4-11 | 1 | 314.7 | 314.7 | Лист/пластина | -8 | C245-4 | 19903-2015 | 12.7
3К4-11 | Колонна 3К4-11 | 1 | 314.7 | 314.7 | Уголок | L100х63x8 | C245-4 | 8510-93 | 1.9
3К4-11 | Колонна 3К4-11 | 1 | 314.7 | 314.7 | Труба | Тр.кв.140х5.0 | C245-4 | 30245-2003 | 87
3К4-11 | Колонна 3К4-11 | 1 | 314.7 | 314.7 | Двутавр | ДВУТAВР30Ш1 | C255-4 | Р 57837-2017 | 178.6
3К4-2 | Колонна 3К4-2 | 1 | 324.7 | 324.7 | Лист/пластина | -4 | C235 | 19903-2015 | 2
3К4-2 | Колонна 3К4-2 | 1 | 324.7 | 324.7 | Лист/пластина | -10 | C245-4 | 19903-2015 | 21.2
3К4-2 | Колонна 3К4-2 | 1 | 324.7 | 324.7 | Лист/пластина | -12 | C245-4 | 19903-2015 | 5.2
3К4-2 | Колонна 3К4-2 | 1 | 324.7 | 324.7 | Лист/пластина | -6 | C245-4 | 19903-2015 | 3
3К4-2 | Колонна 3К4-2 | 1 | 324.7 | 324.7 | Лист/пластина | -8 | C245-4 | 19903-2015 | 12.7
3К4-2 | Колонна 3К4-2 | 1 | 324.7 | 324.7 | Уголок | L100х63x8 | C245-4 | 8510-93 | 1.9
3К4-2 | Колонна 3К4-2 | 1 | 324.7 | 324.7 | Труба | Тр.кв.140х5.0 | C245-4 | 30245-2003 | 96.9
3К4-2 | Колонна 3К4-2 | 1 | 324.7 | 324.7 | Двутавр | ДВУТAВР30Ш1 | C255-4 | Р 57837-2017 | 178.6
3К4-3 | Колонна 3К4-3 | 10 | 222.3 | 2223 | Лист/пластина | -10 | C245-4 | 19903-2015 | 210
3К4-3 | Колонна 3К4-3 | 10 | 222.3 | 2223 | Лист/пластина | -12 | C245-4 | 19903-2015 | 22
3К4-3 | Колонна 3К4-3 | 10 | 222.3 | 2223 | Лист/пластина | -16 | C245-4 | 19903-2015 | 162
3К4-3 | Колонна 3К4-3 | 10 | 222.3 | 2223 | Двутавр | ДВУТAВР30Ш1 | C255-4 | Р 57837-2017 | 1807
3К4-4 | Колонна 3К4-4 | 10 | 222.9 | 2229 | Лист/пластина | -10 | C245-4 | 19903-2015 | 212
3К4-4 | Колонна 3К4-4 | 10 | 222.9 | 2229 | Лист/пластина | -12 | C245-4 | 19903-2015 | 52
3К4-4 | Колонна 3К4-4 | 10 | 222.9 | 2229 | Лист/пластина | -6 | C245-4 | 19903-2015 | 30
3К4-4 | Колонна 3К4-4 | 10 | 222.9 | 2229 | Лист/пластина | -8 | C245-4 | 19903-2015 | 127
3К4-4 | Колонна 3К4-4 | 10 | 222.9 | 2229 | Двутавр | ДВУТAВР30Ш1 | C255-4 | Р 57837-2017 | 1786
3К4-5 | Колонна 3К4-5 | 1 | 231.3 | 231.3 | Лист/пластина | -10 | C245-4 | 19903-2015 | 21
3К4-5 | Колонна 3К4-5 | 1 | 231.3 | 231.3 | Лист/пластина | -12 | C245-4 | 19903-2015 | 2.2
3К4-5 | Колонна 3К4-5 | 1 | 231.3 | 231.3 | Лист/пластина | -16 | C245-4 | 19903-2015 | 16.2
3К4-5 | Колонна 3К4-5 | 1 | 231.3 | 231.3 | Лист/пластина | -8 | C245-4 | 19903-2015 | 8.9
3К4-5 | Колонна 3К4-5 | 1 | 231.3 | 231.3 | Двутавр | ДВУТAВР30Ш1 | C255-4 | Р 57837-2017 | 180.7
3К4-6 | Колонна 3К4-6 | 1 | 231.8 | 231.8 | Лист/пластина | -10 | C245-4 | 19903-2015 | 21.2
3К4-6 | Колонна 3К4-6 | 1 | 231.8 | 231.8 | Лист/пластина | -12 | C245-4 | 19903-2015 | 5.2
3К4-6 | Колонна 3К4-6 | 1 | 231.8 | 231.8 | Лист/пластина | -6 | C245-4 | 19903-2015 | 3
3К4-6 | Колонна 3К4-6 | 1 | 231.8 | 231.8 | Лист/пластина | -8 | C245-4 | 19903-2015 | 21.5
3К4-6 | Колонна 3К4-6 | 1 | 231.8 | 231.8 | Двутавр | ДВУТAВР30Ш1 | C255-4 | Р 57837-2017 | 178.6
3К4-7 | Колонна 3К4-7 | 1 | 232.8 | 232.8 | Лист/пластина | -10 | C245-4 | 19903-2015 | 21
3К4-7 | Колонна 3К4-7 | 1 | 232.8 | 232.8 | Лист/пластина | -12 | C245-4 | 19903-2015 | 2.2
3К4-7 | Колонна 3К4-7 | 1 | 232.8 | 232.8 | Лист/пластина | -16 | C245-4 | 19903-2015 | 16.2
3К4-7 | Колонна 3К4-7 | 1 | 232.8 | 232.8 | Лист/пластина | -8 | C245-4 | 19903-2015 | 10.4
3К4-7 | Колонна 3К4-7 | 1 | 232.8 | 232.8 | Двутавр | ДВУТAВР30Ш1 | C255-4 | Р 57837-2017 | 180.7
3К4-8 | Колонна 3К4-8 | 1 | 242.5 | 242.5 | Лист/пластина | -10 | C245-4 | 19903-2015 | 21.2
3К4-8 | Колонна 3К4-8 | 1 | 242.5 | 242.5 | Лист/пластина | -12 | C245-4 | 19903-2015 | 5.2
3К4-8 | Колонна 3К4-8 | 1 | 242.5 | 242.5 | Лист/пластина | -6 | C245-4 | 19903-2015 | 3
3К4-8 | Колонна 3К4-8 | 1 | 242.5 | 242.5 | Лист/пластина | -8 | C245-4 | 19903-2015 | 32.1
3К4-8 | Колонна 3К4-8 | 1 | 242.5 | 242.5 | Двутавр | ДВУТAВР30Ш1 | C255-4 | Р 57837-2017 | 178.6
3К4-9 | Колонна 3К4-9 | 1 | 231.3 | 231.3 | Лист/пластина | -10 | C245-4 | 19903-2015 | 21
3К4-9 | Колонна 3К4-9 | 1 | 231.3 | 231.3 | Лист/пластина | -12 | C245-4 | 19903-2015 | 2.2
3К4-9 | Колонна 3К4-9 | 1 | 231.3 | 231.3 | Лист/пластина | -16 | C245-4 | 19903-2015 | 16.2
3К4-9 | Колонна 3К4-9 | 1 | 231.3 | 231.3 | Лист/пластина | -8 | C245-4 | 19903-2015 | 8.9
3К4-9 | Колонна 3К4-9 | 1 | 231.3 | 231.3 | Двутавр | ДВУТAВР30Ш1 | C255-4 | Р 57837-2017 | 180.7
3КР1-1 | Кронштейн 3КР1-1 | 1 | 21.3 | 21.3 | Лист/пластина | -8 | C245-4 | 19903-2015 | 5
3КР1-1 | Кронштейн 3КР1-1 | 1 | 21.3 | 21.3 | Труба | Тр.кв.120х5.0 | C245-4 | 30245-2003 | 16.1
3КР1-2 | Кронштейн 3КР1-2 | 1 | 71.4 | 71.4 | Лист/пластина | -8 | C245-4 | 19903-2015 | 5.4
3КР1-2 | Кронштейн 3КР1-2 | 1 | 71.4 | 71.4 | Двутавр | ДВУТAВР30Ш1 | C255-4 | Р 57837-2017 | 65.3
3КР1-3 | Кронштейн 3КР1-3 | 4 | 66.9 | 267.6 | Лист/пластина | -8 | C245-4 | 19903-2015 | 21.6
3КР1-3 | Кронштейн 3КР1-3 | 4 | 66.9 | 267.6 | Двутавр | ДВУТAВР30Ш1 | C255-4 | Р 57837-2017 | 243.2
3КР1-4 | Кронштейн 3КР1-4 | 4 | 17.5 | 70 | Лист/пластина | -8 | C245-4 | 19903-2015 | 20
3КР1-4 | Кронштейн 3КР1-4 | 4 | 17.5 | 70 | Труба | Тр.кв.120х5.0 | C245-4 | 30245-2003 | 49.2
3Л1-1 | Лестница 3Л1-1 | 2 | 347.1 | 694.2 | Лист/пластина | ПВ506 | C245 | 36.26.11-5-89 | 69
3Л1-1 | Лестница 3Л1-1 | 2 | 347.1 | 694.2 | Лист/пластина | -6 | C245-4 | 19903-2015 | 25.2
3Л1-1 | Лестница 3Л1-1 | 2 | 347.1 | 694.2 | Уголок | L100х63x8 | C245-4 | 8510-93 | 20.8
3Л1-1 | Лестница 3Л1-1 | 2 | 347.1 | 694.2 | Уголок | L63х5 | C245-4 | 8509-93 | 172.8
3Л1-1 | Лестница 3Л1-1 | 2 | 347.1 | 694.2 | Швеллер | Швеллер16П | C245-4 | 8240-97 | 399.6
3Л1-2 | Лестница 3Л1-2 | 1 | 383.4 | 383.4 | Лист/пластина | ПВ506 | C245 | 36.26.11-5-89 | 20.7
3Л1-2 | Лестница 3Л1-2 | 1 | 383.4 | 383.4 | Лист/пластина | -6 | C245-4 | 19903-2015 | 17.9
3Л1-2 | Лестница 3Л1-2 | 1 | 383.4 | 383.4 | Уголок | L100х63x8 | C245-4 | 8510-93 | 5.2
3Л1-2 | Лестница 3Л1-2 | 1 | 383.4 | 383.4 | Уголок | L125х80x8 | C245-4 | 8510-93 | 5
3Л1-2 | Лестница 3Л1-2 | 1 | 383.4 | 383.4 | Уголок | L63х5 | C245-4 | 8509-93 | 67.6
3Л1-2 | Лестница 3Л1-2 | 1 | 383.4 | 383.4 | Швеллер | Швеллер16П | C245-4 | 8240-97 | 263.2
3Л1-3 | Лестница 3Л1-3 | 1 | 176 | 176 | Лист/пластина | ПВ506 | C245 | 36.26.11-5-89 | 16.1
3Л1-3 | Лестница 3Л1-3 | 1 | 176 | 176 | Лист/пластина | -12 | C245-4 | 19903-2015 | 7
3Л1-3 | Лестница 3Л1-3 | 1 | 176 | 176 | Лист/пластина | -6 | C245-4 | 19903-2015 | 7.2
3Л1-3 | Лестница 3Л1-3 | 1 | 176 | 176 | Уголок | L100х63x8 | C245-4 | 8510-93 | 5.2
3Л1-3 | Лестница 3Л1-3 | 1 | 176 | 176 | Уголок | L63х5 | C245-4 | 8509-93 | 41.2
3Л1-3 | Лестница 3Л1-3 | 1 | 176 | 176 | Швеллер | Швеллер16П | C245-4 | 8240-97 | 97.6
3Л1-4 | Лестница 3Л1-4 | 2 | 278.8 | 557.6 | Лист/пластина | ПВ506 | C245 | 36.26.11-5-89 | 73.6
3Л1-4 | Лестница 3Л1-4 | 2 | 278.8 | 557.6 | Лист/пластина | -10 | C245-4 | 19903-2015 | 8
3Л1-4 | Лестница 3Л1-4 | 2 | 278.8 | 557.6 | Лист/пластина | -6 | C245-4 | 19903-2015 | 12.8
3Л1-4 | Лестница 3Л1-4 | 2 | 278.8 | 557.6 | Уголок | L100х63x8 | C245-4 | 8510-93 | 16.8
3Л1-4 | Лестница 3Л1-4 | 2 | 278.8 | 557.6 | Уголок | L63х5 | C245-4 | 8509-93 | 172.8
3Л1-4 | Лестница 3Л1-4 | 2 | 278.8 | 557.6 | Швеллер | Швеллер16П | C245-4 | 8240-97 | 268
3Л1-5 | Лестница 3Л1-5 | 1 | 261.2 | 261.2 | Лист/пластина | ПВ506 | C245 | 36.26.11-5-89 | 27.6
3Л1-5 | Лестница 3Л1-5 | 1 | 261.2 | 261.2 | Лист/пластина | -10 | C245-4 | 19903-2015 | 4
3Л1-5 | Лестница 3Л1-5 | 1 | 261.2 | 261.2 | Лист/пластина | -6 | C245-4 | 19903-2015 | 8
3Л1-5 | Лестница 3Л1-5 | 1 | 261.2 | 261.2 | Уголок | L100х63x8 | C245-4 | 8510-93 | 8.4
3Л1-5 | Лестница 3Л1-5 | 1 | 261.2 | 261.2 | Уголок | L63х5 | C245-4 | 8509-93 | 66.8
3Л1-5 | Лестница 3Л1-5 | 1 | 261.2 | 261.2 | Швеллер | Швеллер16П | C245-4 | 8240-97 | 143.8
3Л1-6 | Лестница 3Л1-6 | 1 | 259.6 | 259.6 | Лист/пластина | ПВ506 | C245 | 36.26.11-5-89 | 27.6
3Л1-6 | Лестница 3Л1-6 | 1 | 259.6 | 259.6 | Лист/пластина | -10 | C245-4 | 19903-2015 | 4
3Л1-6 | Лестница 3Л1-6 | 1 | 259.6 | 259.6 | Лист/пластина | -6 | C245-4 | 19903-2015 | 6.4
3Л1-6 | Лестница 3Л1-6 | 1 | 259.6 | 259.6 | Уголок | L100х63x8 | C245-4 | 8510-93 | 8.4
3Л1-6 | Лестница 3Л1-6 | 1 | 259.6 | 259.6 | Уголок | L63х5 | C245-4 | 8509-93 | 66.8
3Л1-6 | Лестница 3Л1-6 | 1 | 259.6 | 259.6 | Швеллер | Швеллер16П | C245-4 | 8240-97 | 143.8
3Л2-1 | Лестница 3Л2-1 | 1 | 61.6 | 61.6 | Лист/пластина | ПВ506 | C245 | 36.26.11-5-89 | 5.8
3Л2-1 | Лестница 3Л2-1 | 1 | 61.6 | 61.6 | Лист/пластина | -12 | C245-4 | 19903-2015 | 7
3Л2-1 | Лестница 3Л2-1 | 1 | 61.6 | 61.6 | Лист/пластина | -6 | C245-4 | 19903-2015 | 1.6
3Л2-1 | Лестница 3Л2-1 | 1 | 61.6 | 61.6 | Уголок | L100х63x8 | C245-4 | 8510-93 | 10.4
3Л2-1 | Лестница 3Л2-1 | 1 | 61.6 | 61.6 | Уголок | L63х5 | C245-4 | 8509-93 | 12.6
3Л2-1 | Лестница 3Л2-1 | 1 | 61.6 | 61.6 | Швеллер | Швеллер16П | C245-4 | 8240-97 | 23.6
3Л2-2 | Лестница 3Л2-2 | 2 | 370.8 | 741.6 | Лист/пластина | ПВ506 | C245 | 36.26.11-5-89 | 87
3Л2-2 | Лестница 3Л2-2 | 2 | 370.8 | 741.6 | Лист/пластина | -6 | C245-4 | 19903-2015 | 25.2
3Л2-2 | Лестница 3Л2-2 | 2 | 370.8 | 741.6 | Уголок | L100х63x8 | C245-4 | 8510-93 | 20.8
3Л2-2 | Лестница 3Л2-2 | 2 | 370.8 | 741.6 | Уголок | L63х5 | C245-4 | 8509-93 | 201.6
3Л2-2 | Лестница 3Л2-2 | 2 | 370.8 | 741.6 | Швеллер | Швеллер16П | C245-4 | 8240-97 | 399.6
3Л2-3 | Лестница 3Л2-3 | 1 | 276.4 | 276.4 | Лист/пластина | ПВ506 | C245 | 36.26.11-5-89 | 34.8
3Л2-3 | Лестница 3Л2-3 | 1 | 276.4 | 276.4 | Лист/пластина | -12 | C245-4 | 19903-2015 | 7
3Л2-3 | Лестница 3Л2-3 | 1 | 276.4 | 276.4 | Лист/пластина | -6 | C245-4 | 19903-2015 | 9
3Л2-3 | Лестница 3Л2-3 | 1 | 276.4 | 276.4 | Уголок | L100х63x8 | C245-4 | 8510-93 | 5.2
3Л2-3 | Лестница 3Л2-3 | 1 | 276.4 | 276.4 | Уголок | L63х5 | C245-4 | 8509-93 | 79.9
3Л2-3 | Лестница 3Л2-3 | 1 | 276.4 | 276.4 | Швеллер | Швеллер16П | C245-4 | 8240-97 | 137.8
3Л2-4 | Лестница 3Л2-4 | 1 | 309.6 | 309.6 | Лист/пластина | ПВ506 | C245 | 36.26.11-5-89 | 34.8
3Л2-4 | Лестница 3Л2-4 | 1 | 309.6 | 309.6 | Лист/пластина | -10 | C245-4 | 19903-2015 | 4.6
3Л2-4 | Лестница 3Л2-4 | 1 | 309.6 | 309.6 | Лист/пластина | -6 | C245-4 | 19903-2015 | 12.6
3Л2-4 | Лестница 3Л2-4 | 1 | 309.6 | 309.6 | Уголок | L100х63x8 | C245-4 | 8510-93 | 5.2
3Л2-4 | Лестница 3Л2-4 | 1 | 309.6 | 309.6 | Уголок | L63х5 | C245-4 | 8509-93 | 81.9
3Л2-4 | Лестница 3Л2-4 | 1 | 309.6 | 309.6 | Швеллер | Швеллер16П | C245-4 | 8240-97 | 167.4
3Л3-1 | Лестница 3Л3-1 | 2 | 254.8 | 509.6 | Лист/пластина | -6 | C245-4 | 19903-2015 | 22
3Л3-1 | Лестница 3Л3-1 | 2 | 254.8 | 509.6 | Уголок | L100х63x8 | C245-4 | 8510-93 | 12.8
3Л3-1 | Лестница 3Л3-1 | 2 | 254.8 | 509.6 | Уголок | L63х5 | C245-4 | 8509-93 | 86.4
3Л3-1 | Лестница 3Л3-1 | 2 | 254.8 | 509.6 | Швеллер | Швеллер20П | C245-4 | 8240-97 | 351.2
3Л3-2 | Лестница 3Л3-2 | 1 | 293.9 | 293.9 | Лист/пластина | ПВ506 | C245 | 36.26.11-5-89 | 16.1
3Л3-2 | Лестница 3Л3-2 | 1 | 293.9 | 293.9 | Лист/пластина | -6 | C245-4 | 19903-2015 | 12.1
3Л3-2 | Лестница 3Л3-2 | 1 | 293.9 | 293.9 | Уголок | L100х63x8 | C245-4 | 8510-93 | 6.4
3Л3-2 | Лестница 3Л3-2 | 1 | 293.9 | 293.9 | Уголок | L63х5 | C245-4 | 8509-93 | 50
3Л3-2 | Лестница 3Л3-2 | 1 | 293.9 | 293.9 | Швеллер | Швеллер20П | C245-4 | 8240-97 | 206.4
3Л3-3 | Лестница 3Л3-3 | 1 | 257.4 | 257.4 | Лист/пластина | ПВ506 | C245 | 36.26.11-5-89 | 16.1
3Л3-3 | Лестница 3Л3-3 | 1 | 257.4 | 257.4 | Лист/пластина | -6 | C245-4 | 19903-2015 | 11
3Л3-3 | Лестница 3Л3-3 | 1 | 257.4 | 257.4 | Уголок | L100х63x8 | C245-4 | 8510-93 | 6.4
3Л3-3 | Лестница 3Л3-3 | 1 | 257.4 | 257.4 | Уголок | L125х80x8 | C245-4 | 8510-93 | 2.6
3Л3-3 | Лестница 3Л3-3 | 1 | 257.4 | 257.4 | Уголок | L63х5 | C245-4 | 8509-93 | 43.2
3Л3-3 | Лестница 3Л3-3 | 1 | 257.4 | 257.4 | Швеллер | Швеллер20П | C245-4 | 8240-97 | 175.6
3Л3-4 | Лестница 3Л3-4 | 1 | 362.1 | 362.1 | Лист/пластина | ПВ506 | C245 | 36.26.11-5-89 | 34.5
3Л3-4 | Лестница 3Л3-4 | 1 | 362.1 | 362.1 | Лист/пластина | -12 | C245-4 | 19903-2015 | 5.4
3Л3-4 | Лестница 3Л3-4 | 1 | 362.1 | 362.1 | Лист/пластина | -6 | C245-4 | 19903-2015 | 13.2
3Л3-4 | Лестница 3Л3-4 | 1 | 362.1 | 362.1 | Уголок | L100х63x8 | C245-4 | 8510-93 | 3.2
3Л3-4 | Лестница 3Л3-4 | 1 | 362.1 | 362.1 | Уголок | L125х80x8 | C245-4 | 8510-93 | 2.6
3Л3-4 | Лестница 3Л3-4 | 1 | 362.1 | 362.1 | Уголок | L63х5 | C245-4 | 8509-93 | 84.4
3Л3-4 | Лестница 3Л3-4 | 1 | 362.1 | 362.1 | Швеллер | Швеллер20П | C245-4 | 8240-97 | 215.2
3Л6-1 | Лестница 3Л6-1 | 1 | 449.9 | 449.9 | Прочее | Риф4 | C245 | 8568-77 | 176.2
3Л6-1 | Лестница 3Л6-1 | 1 | 449.9 | 449.9 | Лист/пластина | -10 | C245-4 | 19903-2015 | 4
3Л6-1 | Лестница 3Л6-1 | 1 | 449.9 | 449.9 | Уголок | L100х63x8 | C245-4 | 8510-93 | 90.8
3Л6-1 | Лестница 3Л6-1 | 1 | 449.9 | 449.9 | Швеллер | Швеллер20П | C245-4 | 8240-97 | 174.4
3М-1 | Монтажный элемент 3М-1 | 40 | 1.5 | 60 | Лист/пластина | -12 | C245-4 | 19903-2015 | 60
3М-2 | Монтажный элемент 3М-2 | 24 | 0.3 | 7.2 | Лист/пластина | -6 | C245-4 | 19903-2015 | 7.2
3М-3 | Монтажный элемент 3М-3 | 8 | 11.2 | 89.6 | Лист/пластина | -12 | C245-4 | 19903-2015 | 89.6
3Н1-1 | Настил 3Н1-1 | 1 | 83.9 | 83.9 | Лист/пластина | -4 | C235 | 19903-2015 | 3
3Н1-1 | Настил 3Н1-1 | 1 | 83.9 | 83.9 | Прочее | Риф5 | C245 | 8568-77 | 80.1
3Н1-10 | Настил 3Н1-10 | 1 | 75.3 | 75.3 | Лист/пластина | -4 | C235 | 19903-2015 | 2.6
3Н1-10 | Настил 3Н1-10 | 1 | 75.3 | 75.3 | Прочее | Риф5 | C245 | 8568-77 | 72
3Н1-100 | Настил 3Н1-100 | 1 | 165.6 | 165.6 | Лист/пластина | -4 | C235 | 19903-2015 | 7.6
3Н1-100 | Настил 3Н1-100 | 1 | 165.6 | 165.6 | Прочее | Риф5 | C245 | 8568-77 | 156.4
3Н1-101 | Настил 3Н1-101 | 1 | 275.7 | 275.7 | Лист/пластина | -4 | C235 | 19903-2015 | 13.8
3Н1-101 | Настил 3Н1-101 | 1 | 275.7 | 275.7 | Прочее | Риф5 | C245 | 8568-77 | 259.2
3Н1-102 | Настил 3Н1-102 | 1 | 256 | 256 | Лист/пластина | -4 | C235 | 19903-2015 | 12.5
3Н1-102 | Настил 3Н1-102 | 1 | 256 | 256 | Прочее | Риф5 | C245 | 8568-77 | 241
3Н1-103 | Настил 3Н1-103 | 1 | 226.8 | 226.8 | Лист/пластина | -4 | C235 | 19903-2015 | 11.1
3Н1-103 | Настил 3Н1-103 | 1 | 226.8 | 226.8 | Прочее | Риф5 | C245 | 8568-77 | 213.5
3Н1-104 | Настил 3Н1-104 | 2 | 207.5 | 415 | Лист/пластина | -4 | C235 | 19903-2015 | 19.4
3Н1-104 | Настил 3Н1-104 | 2 | 207.5 | 415 | Прочее | Риф5 | C245 | 8568-77 | 391.4
3Н1-105 | Настил 3Н1-105 | 2 | 276.2 | 552.4 | Лист/пластина | -4 | C235 | 19903-2015 | 27.6
3Н1-105 | Настил 3Н1-105 | 2 | 276.2 | 552.4 | Прочее | Риф5 | C245 | 8568-77 | 519.4
3Н1-106 | Настил 3Н1-106 | 2 | 256.4 | 512.8 | Лист/пластина | -4 | C235 | 19903-2015 | 25
3Н1-106 | Настил 3Н1-106 | 2 | 256.4 | 512.8 | Прочее | Риф5 | C245 | 8568-77 | 482.8
3Н1-107 | Настил 3Н1-107 | 2 | 192.8 | 385.6 | Лист/пластина | -4 | C235 | 19903-2015 | 18
3Н1-107 | Настил 3Н1-107 | 2 | 192.8 | 385.6 | Прочее | Риф5 | C245 | 8568-77 | 363.8
3Н1-108 | Настил 3Н1-108 | 1 | 166.3 | 166.3 | Лист/пластина | -4 | C235 | 19903-2015 | 7.7
3Н1-108 | Настил 3Н1-108 | 1 | 166.3 | 166.3 | Прочее | Риф5 | C245 | 8568-77 | 157
3Н1-109 | Настил 3Н1-109 | 1 | 276.6 | 276.6 | Лист/пластина | -4 | C235 | 19903-2015 | 14
3Н1-109 | Настил 3Н1-109 | 1 | 276.6 | 276.6 | Прочее | Риф5 | C245 | 8568-77 | 259.9
3Н1-11 | Настил 3Н1-11 | 1 | 78.5 | 78.5 | Лист/пластина | -4 | C235 | 19903-2015 | 2.8
3Н1-11 | Настил 3Н1-11 | 1 | 78.5 | 78.5 | Прочее | Риф5 | C245 | 8568-77 | 74.9
3Н1-110 | Настил 3Н1-110 | 1 | 256.7 | 256.7 | Лист/пластина | -4 | C235 | 19903-2015 | 12.6
3Н1-110 | Настил 3Н1-110 | 1 | 256.7 | 256.7 | Прочее | Риф5 | C245 | 8568-77 | 241.6
3Н1-111 | Настил 3Н1-111 | 1 | 227.7 | 227.7 | Лист/пластина | -4 | C235 | 19903-2015 | 11.2
3Н1-111 | Настил 3Н1-111 | 1 | 227.7 | 227.7 | Прочее | Риф5 | C245 | 8568-77 | 214.2
3Н1-112 | Настил 3Н1-112 | 1 | 207.7 | 207.7 | Лист/пластина | -4 | C235 | 19903-2015 | 9.7
3Н1-112 | Настил 3Н1-112 | 1 | 207.7 | 207.7 | Прочее | Риф5 | C245 | 8568-77 | 195.9
3Н1-113 | Настил 3Н1-113 | 1 | 276.4 | 276.4 | Лист/пластина | -4 | C235 | 19903-2015 | 13.8
3Н1-113 | Настил 3Н1-113 | 1 | 276.4 | 276.4 | Прочее | Риф5 | C245 | 8568-77 | 259.9
3Н1-114 | Настил 3Н1-114 | 1 | 256.6 | 256.6 | Лист/пластина | -4 | C235 | 19903-2015 | 12.5
3Н1-114 | Настил 3Н1-114 | 1 | 256.6 | 256.6 | Прочее | Риф5 | C245 | 8568-77 | 241.6
3Н1-115 | Настил 3Н1-115 | 1 | 193.1 | 193.1 | Лист/пластина | -4 | C235 | 19903-2015 | 9
3Н1-115 | Настил 3Н1-115 | 1 | 193.1 | 193.1 | Прочее | Риф5 | C245 | 8568-77 | 182.2
3Н1-116 | Настил 3Н1-116 | 1 | 165.7 | 165.7 | Лист/пластина | -4 | C235 | 19903-2015 | 7.6
3Н1-116 | Настил 3Н1-116 | 1 | 165.7 | 165.7 | Прочее | Риф5 | C245 | 8568-77 | 156.5
3Н1-117 | Настил 3Н1-117 | 1 | 275.9 | 275.9 | Лист/пластина | -4 | C235 | 19903-2015 | 13.8
3Н1-117 | Настил 3Н1-117 | 1 | 275.9 | 275.9 | Прочее | Риф5 | C245 | 8568-77 | 259.4
3Н1-118 | Настил 3Н1-118 | 1 | 256.1 | 256.1 | Лист/пластина | -4 | C235 | 19903-2015 | 12.5
3Н1-118 | Настил 3Н1-118 | 1 | 256.1 | 256.1 | Прочее | Риф5 | C245 | 8568-77 | 241.1
3Н1-119 | Настил 3Н1-119 | 1 | 227 | 227 | Лист/пластина | -4 | C235 | 19903-2015 | 11.1
3Н1-119 | Настил 3Н1-119 | 1 | 227 | 227 | Прочее | Риф5 | C245 | 8568-77 | 213.7
3Н1-12 | Настил 3Н1-12 | 4 | 228.8 | 915.2 | Лист/пластина | -4 | C235 | 19903-2015 | 42
3Н1-12 | Настил 3Н1-12 | 4 | 228.8 | 915.2 | Прочее | Риф5 | C245 | 8568-77 | 864
3Н1-120 | Настил 3Н1-120 | 1 | 206.9 | 206.9 | Лист/пластина | -4 | C235 | 19903-2015 | 9.7
3Н1-120 | Настил 3Н1-120 | 1 | 206.9 | 206.9 | Прочее | Риф5 | C245 | 8568-77 | 195.2
3Н1-121 | Настил 3Н1-121 | 1 | 275.7 | 275.7 | Лист/пластина | -4 | C235 | 19903-2015 | 13.8
3Н1-121 | Настил 3Н1-121 | 1 | 275.7 | 275.7 | Прочее | Риф5 | C245 | 8568-77 | 259.2
3Н1-122 | Настил 3Н1-122 | 1 | 256 | 256 | Лист/пластина | -4 | C235 | 19903-2015 | 12.5
3Н1-122 | Настил 3Н1-122 | 1 | 256 | 256 | Прочее | Риф5 | C245 | 8568-77 | 241
3Н1-123 | Настил 3Н1-123 | 1 | 192.4 | 192.4 | Лист/пластина | -4 | C235 | 19903-2015 | 9
3Н1-123 | Настил 3Н1-123 | 1 | 192.4 | 192.4 | Прочее | Риф5 | C245 | 8568-77 | 181.5
3Н1-124 | Настил 3Н1-124 | 1 | 165.6 | 165.6 | Лист/пластина | -4 | C235 | 19903-2015 | 7.6
3Н1-124 | Настил 3Н1-124 | 1 | 165.6 | 165.6 | Прочее | Риф5 | C245 | 8568-77 | 156.4
3Н1-125 | Настил 3Н1-125 | 1 | 226.8 | 226.8 | Лист/пластина | -4 | C235 | 19903-2015 | 11.1
3Н1-125 | Настил 3Н1-125 | 1 | 226.8 | 226.8 | Прочее | Риф5 | C245 | 8568-77 | 213.5
3Н1-126 | Настил 3Н1-126 | 1 | 207.7 | 207.7 | Лист/пластина | -4 | C235 | 19903-2015 | 9.7
3Н1-126 | Настил 3Н1-126 | 1 | 207.7 | 207.7 | Прочее | Риф5 | C245 | 8568-77 | 195.9
3Н1-127 | Настил 3Н1-127 | 1 | 193.1 | 193.1 | Лист/пластина | -4 | C235 | 19903-2015 | 9
3Н1-127 | Настил 3Н1-127 | 1 | 193.1 | 193.1 | Прочее | Риф5 | C245 | 8568-77 | 182.2
3Н1-128 | Настил 3Н1-128 | 1 | 165.3 | 165.3 | Лист/пластина | -4 | C235 | 19903-2015 | 7.6
3Н1-128 | Настил 3Н1-128 | 1 | 165.3 | 165.3 | Прочее | Риф5 | C245 | 8568-77 | 156.1
3Н1-129 | Настил 3Н1-129 | 1 | 275.5 | 275.5 | Лист/пластина | -4 | C235 | 19903-2015 | 13.8
3Н1-129 | Настил 3Н1-129 | 1 | 275.5 | 275.5 | Прочее | Риф5 | C245 | 8568-77 | 259
3Н1-13 | Настил 3Н1-13 | 4 | 210 | 840 | Лист/пластина | -4 | C235 | 19903-2015 | 39.2
3Н1-13 | Настил 3Н1-13 | 4 | 210 | 840 | Прочее | Риф5 | C245 | 8568-77 | 792.4
3Н1-130 | Настил 3Н1-130 | 1 | 255.7 | 255.7 | Лист/пластина | -4 | C235 | 19903-2015 | 12.5
3Н1-130 | Настил 3Н1-130 | 1 | 255.7 | 255.7 | Прочее | Риф5 | C245 | 8568-77 | 240.7
3Н1-131 | Настил 3Н1-131 | 1 | 226.6 | 226.6 | Лист/пластина | -4 | C235 | 19903-2015 | 11.1
3Н1-131 | Настил 3Н1-131 | 1 | 226.6 | 226.6 | Прочее | Риф5 | C245 | 8568-77 | 213.3
3Н1-14 | Настил 3Н1-14 | 2 | 172.6 | 345.2 | Лист/пластина | -4 | C235 | 19903-2015 | 15.2
3Н1-14 | Настил 3Н1-14 | 2 | 172.6 | 345.2 | Прочее | Риф5 | C245 | 8568-77 | 326.6
3Н1-15 | Настил 3Н1-15 | 2 | 287.3 | 574.6 | Лист/пластина | -4 | C235 | 19903-2015 | 27.6
3Н1-15 | Настил 3Н1-15 | 2 | 287.3 | 574.6 | Прочее | Риф5 | C245 | 8568-77 | 541.4
3Н1-16 | Настил 3Н1-16 | 2 | 266.7 | 533.4 | Лист/пластина | -4 | C235 | 19903-2015 | 25
3Н1-16 | Настил 3Н1-16 | 2 | 266.7 | 533.4 | Прочее | Риф5 | C245 | 8568-77 | 503.2
3Н1-17 | Настил 3Н1-17 | 2 | 236.3 | 472.6 | Лист/пластина | -4 | C235 | 19903-2015 | 22.2
3Н1-17 | Настил 3Н1-17 | 2 | 236.3 | 472.6 | Прочее | Риф5 | C245 | 8568-77 | 445.8
3Н1-18 | Настил 3Н1-18 | 2 | 216.4 | 432.8 | Лист/пластина | -4 | C235 | 19903-2015 | 19.6
3Н1-18 | Настил 3Н1-18 | 2 | 216.4 | 432.8 | Прочее | Риф5 | C245 | 8568-77 | 409
3Н1-19 | Настил 3Н1-19 | 2 | 288.3 | 576.6 | Лист/пластина | -4 | C235 | 19903-2015 | 28
3Н1-19 | Настил 3Н1-19 | 2 | 288.3 | 576.6 | Прочее | Риф5 | C245 | 8568-77 | 542.8
3Н1-2 | Настил 3Н1-2 | 1 | 79.2 | 79.2 | Лист/пластина | -4 | C235 | 19903-2015 | 2.8
3Н1-2 | Настил 3Н1-2 | 1 | 79.2 | 79.2 | Прочее | Риф5 | C245 | 8568-77 | 75.6
3Н1-20 | Настил 3Н1-20 | 2 | 267.5 | 535 | Лист/пластина | -4 | C235 | 19903-2015 | 25.2
3Н1-20 | Настил 3Н1-20 | 2 | 267.5 | 535 | Прочее | Риф5 | C245 | 8568-77 | 504.6
3Н1-21 | Настил 3Н1-21 | 2 | 201.3 | 402.6 | Лист/пластина | -4 | C235 | 19903-2015 | 18.2
3Н1-21 | Настил 3Н1-21 | 2 | 201.3 | 402.6 | Прочее | Риф5 | C245 | 8568-77 | 380.4
3Н1-22 | Настил 3Н1-22 | 4 | 209.7 | 838.8 | Лист/пластина | -4 | C235 | 19903-2015 | 39.2
3Н1-22 | Настил 3Н1-22 | 4 | 209.7 | 838.8 | Прочее | Риф5 | C245 | 8568-77 | 791.2
3Н1-23 | Настил 3Н1-23 | 1 | 173.4 | 173.4 | Лист/пластина | -4 | C235 | 19903-2015 | 7.7
3Н1-23 | Настил 3Н1-23 | 1 | 173.4 | 173.4 | Прочее | Риф5 | C245 | 8568-77 | 164
3Н1-24 | Настил 3Н1-24 | 1 | 288.3 | 288.3 | Лист/пластина | -4 | C235 | 19903-2015 | 14
3Н1-24 | Настил 3Н1-24 | 1 | 288.3 | 288.3 | Прочее | Риф5 | C245 | 8568-77 | 271.4
3Н1-25 | Настил 3Н1-25 | 1 | 267.5 | 267.5 | Лист/пластина | -4 | C235 | 19903-2015 | 12.6
3Н1-25 | Настил 3Н1-25 | 1 | 267.5 | 267.5 | Прочее | Риф5 | C245 | 8568-77 | 252.3
3Н1-26 | Настил 3Н1-26 | 1 | 237.1 | 237.1 | Лист/пластина | -4 | C235 | 19903-2015 | 11.2
3Н1-26 | Настил 3Н1-26 | 1 | 237.1 | 237.1 | Прочее | Риф5 | C245 | 8568-77 | 223.6
3Н1-27 | Настил 3Н1-27 | 1 | 216.4 | 216.4 | Лист/пластина | -4 | C235 | 19903-2015 | 9.8
3Н1-27 | Настил 3Н1-27 | 1 | 216.4 | 216.4 | Прочее | Риф5 | C245 | 8568-77 | 204.5
3Н1-28 | Настил 3Н1-28 | 1 | 288.3 | 288.3 | Лист/пластина | -4 | C235 | 19903-2015 | 14
3Н1-28 | Настил 3Н1-28 | 1 | 288.3 | 288.3 | Прочее | Риф5 | C245 | 8568-77 | 271.4
3Н1-29 | Настил 3Н1-29 | 1 | 267.5 | 267.5 | Лист/пластина | -4 | C235 | 19903-2015 | 12.6
3Н1-29 | Настил 3Н1-29 | 1 | 267.5 | 267.5 | Прочее | Риф5 | C245 | 8568-77 | 252.3
3Н1-3 | Настил 3Н1-3 | 1 | 64.5 | 64.5 | Лист/пластина | -4 | C235 | 19903-2015 | 2.2
3Н1-3 | Настил 3Н1-3 | 1 | 64.5 | 64.5 | Прочее | Риф5 | C245 | 8568-77 | 61.7
3Н1-30 | Настил 3Н1-30 | 1 | 201.3 | 201.3 | Лист/пластина | -4 | C235 | 19903-2015 | 9.1
3Н1-30 | Настил 3Н1-30 | 1 | 201.3 | 201.3 | Прочее | Риф5 | C245 | 8568-77 | 190.2
3Н1-31 | Настил 3Н1-31 | 1 | 173 | 173 | Лист/пластина | -4 | C235 | 19903-2015 | 7.6
3Н1-31 | Настил 3Н1-31 | 1 | 173 | 173 | Прочее | Риф5 | C245 | 8568-77 | 163.7
3Н1-32 | Настил 3Н1-32 | 1 | 287.7 | 287.7 | Лист/пластина | -4 | C235 | 19903-2015 | 13.8
3Н1-32 | Настил 3Н1-32 | 1 | 287.7 | 287.7 | Прочее | Риф5 | C245 | 8568-77 | 271.1
3Н1-33 | Настил 3Н1-33 | 1 | 267.1 | 267.1 | Лист/пластина | -4 | C235 | 19903-2015 | 12.5
3Н1-33 | Настил 3Н1-33 | 1 | 267.1 | 267.1 | Прочее | Риф5 | C245 | 8568-77 | 252
3Н1-34 | Настил 3Н1-34 | 1 | 236.8 | 236.8 | Лист/пластина | -4 | C235 | 19903-2015 | 11.1
3Н1-34 | Настил 3Н1-34 | 1 | 236.8 | 236.8 | Прочее | Риф5 | C245 | 8568-77 | 223.4
3Н1-35 | Настил 3Н1-35 | 1 | 215.8 | 215.8 | Лист/пластина | -4 | C235 | 19903-2015 | 9.8
3Н1-35 | Настил 3Н1-35 | 1 | 215.8 | 215.8 | Прочее | Риф5 | C245 | 8568-77 | 203.9
3Н1-36 | Настил 3Н1-36 | 1 | 287.5 | 287.5 | Лист/пластина | -4 | C235 | 19903-2015 | 14
3Н1-36 | Настил 3Н1-36 | 1 | 287.5 | 287.5 | Прочее | Риф5 | C245 | 8568-77 | 270.7
3Н1-37 | Настил 3Н1-37 | 1 | 266.8 | 266.8 | Лист/пластина | -4 | C235 | 19903-2015 | 12.6
3Н1-37 | Настил 3Н1-37 | 1 | 266.8 | 266.8 | Прочее | Риф5 | C245 | 8568-77 | 251.6
3Н1-38 | Настил 3Н1-38 | 1 | 200.6 | 200.6 | Лист/пластина | -4 | C235 | 19903-2015 | 9.1
3Н1-38 | Настил 3Н1-38 | 1 | 200.6 | 200.6 | Прочее | Риф5 | C245 | 8568-77 | 189.5
3Н1-39 | Настил 3Н1-39 | 2 | 221.7 | 443.4 | Лист/пластина | -4 | C235 | 19903-2015 | 21
3Н1-39 | Настил 3Н1-39 | 2 | 221.7 | 443.4 | Прочее | Риф5 | C245 | 8568-77 | 418
3Н1-4 | Настил 3Н1-4 | 1 | 107.8 | 107.8 | Лист/пластина | -4 | C235 | 19903-2015 | 4
3Н1-4 | Настил 3Н1-4 | 1 | 107.8 | 107.8 | Прочее | Риф5 | C245 | 8568-77 | 102.7
3Н1-40 | Настил 3Н1-40 | 2 | 203.5 | 407 | Лист/пластина | -4 | C235 | 19903-2015 | 19.6
3Н1-40 | Настил 3Н1-40 | 2 | 203.5 | 407 | Прочее | Риф5 | C245 | 8568-77 | 383.4
3Н1-41 | Настил 3Н1-41 | 1 | 168 | 168 | Лист/пластина | -4 | C235 | 19903-2015 | 7.7
3Н1-41 | Настил 3Н1-41 | 1 | 168 | 168 | Прочее | Риф5 | C245 | 8568-77 | 158.6
3Н1-42 | Настил 3Н1-42 | 1 | 279.4 | 279.4 | Лист/пластина | -4 | C235 | 19903-2015 | 14
3Н1-42 | Настил 3Н1-42 | 1 | 279.4 | 279.4 | Прочее | Риф5 | C245 | 8568-77 | 262.6
3Н1-43 | Настил 3Н1-43 | 1 | 259.3 | 259.3 | Лист/пластина | -4 | C235 | 19903-2015 | 12.6
3Н1-43 | Настил 3Н1-43 | 1 | 259.3 | 259.3 | Прочее | Риф5 | C245 | 8568-77 | 244.1
3Н1-44 | Настил 3Н1-44 | 1 | 229.9 | 229.9 | Лист/пластина | -4 | C235 | 19903-2015 | 11.2
3Н1-44 | Настил 3Н1-44 | 1 | 229.9 | 229.9 | Прочее | Риф5 | C245 | 8568-77 | 216.4
3Н1-45 | Настил 3Н1-45 | 1 | 209.7 | 209.7 | Лист/пластина | -4 | C235 | 19903-2015 | 9.7
3Н1-45 | Настил 3Н1-45 | 1 | 209.7 | 209.7 | Прочее | Риф5 | C245 | 8568-77 | 197.9
3Н1-46 | Настил 3Н1-46 | 1 | 279.2 | 279.2 | Лист/пластина | -4 | C235 | 19903-2015 | 13.8
3Н1-46 | Настил 3Н1-46 | 1 | 279.2 | 279.2 | Прочее | Риф5 | C245 | 8568-77 | 262.6
3Н1-47 | Настил 3Н1-47 | 1 | 259.2 | 259.2 | Лист/пластина | -4 | C235 | 19903-2015 | 12.5
3Н1-47 | Настил 3Н1-47 | 1 | 259.2 | 259.2 | Прочее | Риф5 | C245 | 8568-77 | 244.1
3Н1-48 | Настил 3Н1-48 | 1 | 194.9 | 194.9 | Лист/пластина | -4 | C235 | 19903-2015 | 9
3Н1-48 | Настил 3Н1-48 | 1 | 194.9 | 194.9 | Прочее | Риф5 | C245 | 8568-77 | 184
3Н1-49 | Настил 3Н1-49 | 1 | 203.2 | 203.2 | Лист/пластина | -4 | C235 | 19903-2015 | 9.8
3Н1-49 | Настил 3Н1-49 | 1 | 203.2 | 203.2 | Прочее | Риф5 | C245 | 8568-77 | 191.4
3Н1-5 | Настил 3Н1-5 | 1 | 100 | 100 | Лист/пластина | -4 | C235 | 19903-2015 | 3.6
3Н1-5 | Настил 3Н1-5 | 1 | 100 | 100 | Прочее | Риф5 | C245 | 8568-77 | 95.4
3Н1-50 | Настил 3Н1-50 | 1 | 42.6 | 42.6 | Лист/пластина | -4 | C235 | 19903-2015 | 1.6
3Н1-50 | Настил 3Н1-50 | 1 | 42.6 | 42.6 | Прочее | Риф5 | C245 | 8568-77 | 40.6
3Н1-51 | Настил 3Н1-51 | 1 | 39.5 | 39.5 | Лист/пластина | -4 | C235 | 19903-2015 | 1.4
3Н1-51 | Настил 3Н1-51 | 1 | 39.5 | 39.5 | Прочее | Риф5 | C245 | 8568-77 | 37.7
3Н1-52 | Настил 3Н1-52 | 1 | 57.6 | 57.6 | Лист/пластина | -4 | C235 | 19903-2015 | 2.5
3Н1-52 | Настил 3Н1-52 | 1 | 57.6 | 57.6 | Прочее | Риф5 | C245 | 8568-77 | 54.5
3Н1-53 | Настил 3Н1-53 | 1 | 60.5 | 60.5 | Лист/пластина | -4 | C235 | 19903-2015 | 2.8
3Н1-53 | Настил 3Н1-53 | 1 | 60.5 | 60.5 | Прочее | Риф5 | C245 | 8568-77 | 57.1
3Н1-54 | Настил 3Н1-54 | 2 | 42.5 | 85 | Прочее | Риф5 | C245 | 8568-77 | 85
3Н1-55 | Настил 3Н1-55 | 1 | 41.7 | 41.7 | Прочее | Риф5 | C245 | 8568-77 | 41.7
3Н1-56 | Настил 3Н1-56 | 1 | 167.4 | 167.4 | Лист/пластина | -4 | C235 | 19903-2015 | 7.7
3Н1-56 | Настил 3Н1-56 | 1 | 167.4 | 167.4 | Прочее | Риф5 | C245 | 8568-77 | 158
3Н1-57 | Настил 3Н1-57 | 1 | 278.7 | 278.7 | Лист/пластина | -4 | C235 | 19903-2015 | 14
3Н1-57 | Настил 3Н1-57 | 1 | 278.7 | 278.7 | Прочее | Риф5 | C245 | 8568-77 | 261.9
3Н1-58 | Настил 3Н1-58 | 1 | 258.6 | 258.6 | Лист/пластина | -4 | C235 | 19903-2015 | 12.6
3Н1-58 | Настил 3Н1-58 | 1 | 258.6 | 258.6 | Прочее | Риф5 | C245 | 8568-77 | 243.4
3Н1-59 | Настил 3Н1-59 | 1 | 278.5 | 278.5 | Лист/пластина | -4 | C235 | 19903-2015 | 13.8
3Н1-59 | Настил 3Н1-59 | 1 | 278.5 | 278.5 | Прочее | Риф5 | C245 | 8568-77 | 261.9
3Н1-6 | Настил 3Н1-6 | 1 | 88.6 | 88.6 | Лист/пластина | -4 | C235 | 19903-2015 | 3.2
3Н1-6 | Настил 3Н1-6 | 1 | 88.6 | 88.6 | Прочее | Риф5 | C245 | 8568-77 | 84.5
3Н1-60 | Настил 3Н1-60 | 1 | 258.5 | 258.5 | Лист/пластина | -4 | C235 | 19903-2015 | 12.5
3Н1-60 | Настил 3Н1-60 | 1 | 258.5 | 258.5 | Прочее | Риф5 | C245 | 8568-77 | 243.4
3Н1-61 | Настил 3Н1-61 | 1 | 37.3 | 37.3 | Прочее | Риф5 | C245 | 8568-77 | 37.3
3Н1-62 | Настил 3Н1-62 | 2 | 30 | 60 | Прочее | Риф5 | C245 | 8568-77 | 60
3Н1-63 | Настил 3Н1-63 | 1 | 80.3 | 80.3 | Лист/пластина | -4 | C235 | 19903-2015 | 3.2
3Н1-63 | Настил 3Н1-63 | 1 | 80.3 | 80.3 | Прочее | Риф5 | C245 | 8568-77 | 76.3
3Н1-64 | Настил 3Н1-64 | 1 | 73.1 | 73.1 | Лист/пластина | -4 | C235 | 19903-2015 | 2.7
3Н1-64 | Настил 3Н1-64 | 1 | 73.1 | 73.1 | Прочее | Риф5 | C245 | 8568-77 | 69.7
3Н1-65 | Настил 3Н1-65 | 1 | 46.5 | 46.5 | Лист/пластина | -4 | C235 | 19903-2015 | 1.2
3Н1-65 | Настил 3Н1-65 | 1 | 46.5 | 46.5 | Прочее | Риф5 | C245 | 8568-77 | 44.8
3Н1-66 | Настил 3Н1-66 | 1 | 48.9 | 48.9 | Лист/пластина | -4 | C235 | 19903-2015 | 1.4
3Н1-66 | Настил 3Н1-66 | 1 | 48.9 | 48.9 | Прочее | Риф5 | C245 | 8568-77 | 47
3Н1-67 | Настил 3Н1-67 | 1 | 13.9 | 13.9 | Прочее | Риф5 | C245 | 8568-77 | 13.9
3Н1-68 | Настил 3Н1-68 | 1 | 47.2 | 47.2 | Лист/пластина | -4 | C235 | 19903-2015 | 1.3
3Н1-68 | Настил 3Н1-68 | 1 | 47.2 | 47.2 | Прочее | Риф5 | C245 | 8568-77 | 45.4
3Н1-69 | Настил 3Н1-69 | 1 | 48.9 | 48.9 | Лист/пластина | -4 | C235 | 19903-2015 | 1.4
3Н1-69 | Настил 3Н1-69 | 1 | 48.9 | 48.9 | Прочее | Риф5 | C245 | 8568-77 | 47
3Н1-7 | Настил 3Н1-7 | 1 | 81.1 | 81.1 | Лист/пластина | -4 | C235 | 19903-2015 | 2.8
3Н1-7 | Настил 3Н1-7 | 1 | 81.1 | 81.1 | Прочее | Риф5 | C245 | 8568-77 | 77.5
3Н1-70 | Настил 3Н1-70 | 1 | 43.2 | 43.2 | Прочее | Риф5 | C245 | 8568-77 | 43.2
3Н1-71 | Настил 3Н1-71 | 1 | 82.4 | 82.4 | Лист/пластина | -4 | C235 | 19903-2015 | 3.2
3Н1-71 | Настил 3Н1-71 | 1 | 82.4 | 82.4 | Прочее | Риф5 | C245 | 8568-77 | 78.4
3Н1-72 | Настил 3Н1-72 | 1 | 54.1 | 54.1 | Лист/пластина | -4 | C235 | 19903-2015 | 1.9
3Н1-72 | Настил 3Н1-72 | 1 | 54.1 | 54.1 | Прочее | Риф5 | C245 | 8568-77 | 51.7
3Н1-73 | Настил 3Н1-73 | 1 | 80.2 | 80.2 | Лист/пластина | -4 | C235 | 19903-2015 | 3.1
3Н1-73 | Настил 3Н1-73 | 1 | 80.2 | 80.2 | Прочее | Риф5 | C245 | 8568-77 | 76.3
3Н1-74 | Настил 3Н1-74 | 1 | 73.9 | 73.9 | Лист/пластина | -4 | C235 | 19903-2015 | 2.8
3Н1-74 | Настил 3Н1-74 | 1 | 73.9 | 73.9 | Прочее | Риф5 | C245 | 8568-77 | 70.4
3Н1-75 | Настил 3Н1-75 | 1 | 36.7 | 36.7 | Прочее | Риф5 | C245 | 8568-77 | 36.7
3Н1-76 | Настил 3Н1-76 | 1 | 200.1 | 200.1 | Лист/пластина | -4 | C235 | 19903-2015 | 9.8
3Н1-76 | Настил 3Н1-76 | 1 | 200.1 | 200.1 | Прочее | Риф5 | C245 | 8568-77 | 188.3
3Н1-77 | Настил 3Н1-77 | 2 | 275.7 | 551.4 | Лист/пластина | -4 | C235 | 19903-2015 | 27.6
3Н1-77 | Настил 3Н1-77 | 2 | 275.7 | 551.4 | Прочее | Риф5 | C245 | 8568-77 | 518.4
3Н1-78 | Настил 3Н1-78 | 2 | 256 | 512 | Лист/пластина | -4 | C235 | 19903-2015 | 25
3Н1-78 | Настил 3Н1-78 | 2 | 256 | 512 | Прочее | Риф5 | C245 | 8568-77 | 482
3Н1-79 | Настил 3Н1-79 | 2 | 276.4 | 552.8 | Лист/пластина | -4 | C235 | 19903-2015 | 27.6
3Н1-79 | Настил 3Н1-79 | 2 | 276.4 | 552.8 | Прочее | Риф5 | C245 | 8568-77 | 519.8
3Н1-8 | Настил 3Н1-8 | 1 | 108.1 | 108.1 | Лист/пластина | -4 | C235 | 19903-2015 | 4
3Н1-8 | Настил 3Н1-8 | 1 | 108.1 | 108.1 | Прочее | Риф5 | C245 | 8568-77 | 103
3Н1-80 | Настил 3Н1-80 | 2 | 256.6 | 513.2 | Лист/пластина | -4 | C235 | 19903-2015 | 25
3Н1-80 | Настил 3Н1-80 | 2 | 256.6 | 513.2 | Прочее | Риф5 | C245 | 8568-77 | 483.2
3Н1-81 | Настил 3Н1-81 | 1 | 69.7 | 69.7 | Лист/пластина | -4 | C235 | 19903-2015 | 3
3Н1-81 | Настил 3Н1-81 | 1 | 69.7 | 69.7 | Прочее | Риф5 | C245 | 8568-77 | 66
3Н1-82 | Настил 3Н1-82 | 1 | 41.8 | 41.8 | Прочее | Риф5 | C245 | 8568-77 | 41.8
3Н1-83 | Настил 3Н1-83 | 1 | 56.3 | 56.3 | Лист/пластина | -4 | C235 | 19903-2015 | 2.6
3Н1-83 | Настил 3Н1-83 | 1 | 56.3 | 56.3 | Прочее | Риф5 | C245 | 8568-77 | 53.1
3Н1-84 | Настил 3Н1-84 | 1 | 58.4 | 58.4 | Лист/пластина | -4 | C235 | 19903-2015 | 2.8
3Н1-84 | Настил 3Н1-84 | 1 | 58.4 | 58.4 | Прочее | Риф5 | C245 | 8568-77 | 55
3Н1-85 | Настил 3Н1-85 | 1 | 41.7 | 41.7 | Лист/пластина | -4 | C235 | 19903-2015 | 1.6
3Н1-85 | Настил 3Н1-85 | 1 | 41.7 | 41.7 | Прочее | Риф5 | C245 | 8568-77 | 39.7
3Н1-86 | Настил 3Н1-86 | 1 | 27 | 27 | Лист/пластина | -4 | C235 | 19903-2015 | 0.9
3Н1-86 | Настил 3Н1-86 | 1 | 27 | 27 | Прочее | Риф5 | C245 | 8568-77 | 25.8
3Н1-87 | Настил 3Н1-87 | 1 | 40.1 | 40.1 | Лист/пластина | -4 | C235 | 19903-2015 | 1.5
3Н1-87 | Настил 3Н1-87 | 1 | 40.1 | 40.1 | Прочее | Риф5 | C245 | 8568-77 | 38.2
3Н1-88 | Настил 3Н1-88 | 1 | 37.4 | 37.4 | Лист/пластина | -4 | C235 | 19903-2015 | 1.4
3Н1-88 | Настил 3Н1-88 | 1 | 37.4 | 37.4 | Прочее | Риф5 | C245 | 8568-77 | 35.6
3Н1-89 | Настил 3Н1-89 | 7 | 219.6 | 1537.2 | Лист/пластина | -4 | C235 | 19903-2015 | 73.5
3Н1-89 | Настил 3Н1-89 | 7 | 219.6 | 1537.2 | Прочее | Риф5 | C245 | 8568-77 | 1448.3
3Н1-9 | Настил 3Н1-9 | 1 | 100.3 | 100.3 | Лист/пластина | -4 | C235 | 19903-2015 | 3.6
3Н1-9 | Настил 3Н1-9 | 1 | 100.3 | 100.3 | Прочее | Риф5 | C245 | 8568-77 | 95.7
3Н1-90 | Настил 3Н1-90 | 7 | 201.5 | 1410.5 | Лист/пластина | -4 | C235 | 19903-2015 | 68.6
3Н1-90 | Настил 3Н1-90 | 7 | 201.5 | 1410.5 | Прочее | Риф5 | C245 | 8568-77 | 1327.9
3Н1-91 | Настил 3Н1-91 | 2 | 166.3 | 332.6 | Лист/пластина | -4 | C235 | 19903-2015 | 15.4
3Н1-91 | Настил 3Н1-91 | 2 | 166.3 | 332.6 | Прочее | Риф5 | C245 | 8568-77 | 314
3Н1-92 | Настил 3Н1-92 | 2 | 276.6 | 553.2 | Лист/пластина | -4 | C235 | 19903-2015 | 28
3Н1-92 | Настил 3Н1-92 | 2 | 276.6 | 553.2 | Прочее | Риф5 | C245 | 8568-77 | 519.8
3Н1-93 | Настил 3Н1-93 | 2 | 256.7 | 513.4 | Лист/пластина | -4 | C235 | 19903-2015 | 25.2
3Н1-93 | Настил 3Н1-93 | 2 | 256.7 | 513.4 | Прочее | Риф5 | C245 | 8568-77 | 483.2
3Н1-94 | Настил 3Н1-94 | 2 | 227.7 | 455.4 | Лист/пластина | -4 | C235 | 19903-2015 | 22.4
3Н1-94 | Настил 3Н1-94 | 2 | 227.7 | 455.4 | Прочее | Риф5 | C245 | 8568-77 | 428.4
3Н1-95 | Настил 3Н1-95 | 2 | 206.9 | 413.8 | Лист/пластина | -4 | C235 | 19903-2015 | 19.4
3Н1-95 | Настил 3Н1-95 | 2 | 206.9 | 413.8 | Прочее | Риф5 | C245 | 8568-77 | 390.4
3Н1-96 | Настил 3Н1-96 | 2 | 275.7 | 551.4 | Лист/пластина | -4 | C235 | 19903-2015 | 27.6
3Н1-96 | Настил 3Н1-96 | 2 | 275.7 | 551.4 | Прочее | Риф5 | C245 | 8568-77 | 518.4
3Н1-97 | Настил 3Н1-97 | 2 | 256 | 512 | Лист/пластина | -4 | C235 | 19903-2015 | 25
3Н1-97 | Настил 3Н1-97 | 2 | 256 | 512 | Прочее | Риф5 | C245 | 8568-77 | 482
3Н1-98 | Настил 3Н1-98 | 2 | 192.4 | 384.8 | Лист/пластина | -4 | C235 | 19903-2015 | 18
3Н1-98 | Настил 3Н1-98 | 2 | 192.4 | 384.8 | Прочее | Риф5 | C245 | 8568-77 | 363
3Н1-99 | Настил 3Н1-99 | 7 | 201.3 | 1409.1 | Лист/пластина | -4 | C235 | 19903-2015 | 68.6
3Н1-99 | Настил 3Н1-99 | 7 | 201.3 | 1409.1 | Прочее | Риф5 | C245 | 8568-77 | 1326.5
3Н2-1 | Профлист 3Н2-1 | 112 | 49 | 5488 | Лист/пластина | Н57-750-0.8 | C235 | 24045-94 | 5488
3Н2-2 | Профлист 3Н2-2 | 112 | 47 | 5264 | Лист/пластина | Н57-750-0.8 | C235 | 24045-94 | 5264
3Н3-1 | Профлист 3Н3-1 | 84 | 70.6 | 5930.4 | Лист/пластина | НС35-1000-0.7 | C235 | 24045-94 | 5930.4
3Н3-2 | Профлист 3Н3-2 | 84 | 23.6 | 1982.4 | Лист/пластина | НС35-1000-0.7 | C235 | 24045-94 | 1982.4
3Н3-3 | Профлист 3Н3-3 | 84 | 22.9 | 1923.6 | Лист/пластина | НС35-1000-0.7 | C235 | 24045-94 | 1923.6
3Н3-4 | Профлист 3Н3-4 | 1 | 16.8 | 16.8 | Лист/пластина | НС35-1000-0.7 | C235 | 24045-94 | 16.8
3Н3-5 | Профлист 3Н3-5 | 3 | 21.8 | 65.4 | Лист/пластина | НС35-1000-0.7 | C235 | 24045-94 | 65.4
3Н3-6 | Профлист 3Н3-6 | 1 | 6.4 | 6.4 | Лист/пластина | НС35-1000-0.7 | C235 | 24045-94 | 6.4
3Н3-7 | Профлист 3Н3-7 | 2 | 17.7 | 35.4 | Лист/пластина | НС35-1000-0.7 | C235 | 24045-94 | 35.4
3Н3-8 | Профлист 3Н3-8 | 2 | 10.3 | 20.6 | Лист/пластина | НС35-1000-0.7 | C235 | 24045-94 | 20.6
3Н4-1 | Настил 3Н4-1 | 1 | 14.6 | 14.6 | Лист/пластина | ПВ506 | C245 | 36.26.11-5-89 | 14.6
3Н4-10 | Настил 3Н4-10 | 1 | 24.2 | 24.2 | Лист/пластина | ПВ506 | C245 | 36.26.11-5-89 | 24.2
3Н4-11 | Настил 3Н4-11 | 2 | 14.1 | 28.2 | Лист/пластина | ПВ506 | C245 | 36.26.11-5-89 | 28.2
3Н4-12 | Настил 3Н4-12 | 2 | 20.1 | 40.2 | Лист/пластина | ПВ506 | C245 | 36.26.11-5-89 | 40.2
3Н4-13 | Настил 3Н4-13 | 2 | 20 | 40 | Лист/пластина | ПВ506 | C245 | 36.26.11-5-89 | 40
3Н4-14 | Настил 3Н4-14 | 1 | 33.4 | 33.4 | Лист/пластина | ПВ506 | C245 | 36.26.11-5-89 | 33.4
3Н4-15 | Настил 3Н4-15 | 2 | 29.7 | 59.4 | Лист/пластина | ПВ506 | C245 | 36.26.11-5-89 | 59.4
3Н4-16 | Настил 3Н4-16 | 2 | 25.2 | 50.4 | Лист/пластина | ПВ506 | C245 | 36.26.11-5-89 | 50.4
3Н4-17 | Настил 3Н4-17 | 1 | 26.1 | 26.1 | Лист/пластина | ПВ506 | C245 | 36.26.11-5-89 | 26.1
3Н4-18 | Настил 3Н4-18 | 1 | 17.4 | 17.4 | Лист/пластина | ПВ506 | C245 | 36.26.11-5-89 | 17.4
3Н4-19 | Настил 3Н4-19 | 1 | 8.9 | 8.9 | Лист/пластина | ПВ506 | C245 | 36.26.11-5-89 | 8.9
3Н4-2 | Настил 3Н4-2 | 2 | 21 | 42 | Лист/пластина | ПВ506 | C245 | 36.26.11-5-89 | 42
3Н4-20 | Настил 3Н4-20 | 1 | 16.5 | 16.5 | Лист/пластина | ПВ506 | C245 | 36.26.11-5-89 | 16.5
3Н4-21 | Настил 3Н4-21 | 2 | 19.4 | 38.8 | Лист/пластина | ПВ506 | C245 | 36.26.11-5-89 | 35.4
3Н4-21 | Настил 3Н4-21 | 2 | 19.4 | 38.8 | Уголок | L50х5 | C245-4 | 8509-93 | 3
3Н4-22 | Настил 3Н4-22 | 1 | 13.7 | 13.7 | Лист/пластина | ПВ506 | C245 | 36.26.11-5-89 | 13.7
3Н4-23 | Настил 3Н4-23 | 1 | 32.4 | 32.4 | Лист/пластина | ПВ506 | C245 | 36.26.11-5-89 | 32.4
3Н4-24 | Настил 3Н4-24 | 1 | 27 | 27 | Лист/пластина | ПВ506 | C245 | 36.26.11-5-89 | 27
3Н4-25 | Настил 3Н4-25 | 3 | 20.3 | 60.9 | Лист/пластина | ПВ506 | C245 | 36.26.11-5-89 | 60.9
3Н4-26 | Настил 3Н4-26 | 3 | 24 | 72 | Лист/пластина | ПВ506 | C245 | 36.26.11-5-89 | 72
3Н4-27 | Настил 3Н4-27 | 1 | 16.6 | 16.6 | Лист/пластина | ПВ506 | C245 | 36.26.11-5-89 | 16.6
3Н4-3 | Настил 3Н4-3 | 3 | 16.2 | 48.6 | Лист/пластина | ПВ506 | C245 | 36.26.11-5-89 | 48.6
3Н4-4 | Настил 3Н4-4 | 3 | 19.1 | 57.3 | Лист/пластина | ПВ506 | C245 | 36.26.11-5-89 | 57.3
3Н4-5 | Настил 3Н4-5 | 4 | 14 | 56 | Лист/пластина | ПВ506 | C245 | 36.26.11-5-89 | 56
3Н4-6 | Настил 3Н4-6 | 4 | 3.9 | 15.6 | Лист/пластина | ПВ506 | C245 | 36.26.11-5-89 | 15.6
3Н4-7 | Настил 3Н4-7 | 4 | 16.5 | 66 | Лист/пластина | ПВ506 | C245 | 36.26.11-5-89 | 66
3Н4-8 | Настил 3Н4-8 | 4 | 8.1 | 32.4 | Лист/пластина | ПВ506 | C245 | 36.26.11-5-89 | 32.4
3Н4-9 | Настил 3Н4-9 | 2 | 7.6 | 15.2 | Лист/пластина | ПВ506 | C245 | 36.26.11-5-89 | 15.2
3ОГ1-1 | Ограждение 3ОГ1-1 | 1 | 54.4 | 54.4 | Лист/пластина | -4 | C235 | 19903-2015 | 19.5
3ОГ1-1 | Ограждение 3ОГ1-1 | 1 | 54.4 | 54.4 | Труба | Труба21.3x2.5 | C235 | 3262-75 | 4.8
3ОГ1-1 | Ограждение 3ОГ1-1 | 1 | 54.4 | 54.4 | Труба | Труба42.3x2.8 | C235 | 3262-75 | 27.1
3ОГ1-1 | Ограждение 3ОГ1-1 | 1 | 54.4 | 54.4 | Лист/пластина | -6 | C245-4 | 19903-2015 | 2.5
3ОГ1-10 | Ограждение 3ОГ1-10 | 4 | 5.1 | 20.4 | Лист/пластина | -4 | C235 | 19903-2015 | 4.7
3ОГ1-10 | Ограждение 3ОГ1-10 | 4 | 5.1 | 20.4 | Труба | Труба21.3x2.5 | C235 | 3262-75 | 0.8
3ОГ1-10 | Ограждение 3ОГ1-10 | 4 | 5.1 | 20.4 | Труба | Труба42.3x2.8 | C235 | 3262-75 | 13.6
3ОГ1-10 | Ограждение 3ОГ1-10 | 4 | 5.1 | 20.4 | Лист/пластина | -6 | C245-4 | 19903-2015 | 0.8
3ОГ1-11 | Ограждение 3ОГ1-11 | 1 | 25.4 | 25.4 | Лист/пластина | -4 | C235 | 19903-2015 | 7.87
3ОГ1-11 | Ограждение 3ОГ1-11 | 1 | 25.4 | 25.4 | Труба | Труба21.3x2.5 | C235 | 3262-75 | 1.9
3ОГ1-11 | Ограждение 3ОГ1-11 | 1 | 25.4 | 25.4 | Труба | Труба42.3x2.8 | C235 | 3262-75 | 13.8
3ОГ1-11 | Ограждение 3ОГ1-11 | 1 | 25.4 | 25.4 | Лист/пластина | -6 | C245-4 | 19903-2015 | 1.5
3ОГ1-12 | Ограждение 3ОГ1-12 | 1 | 13.9 | 13.9 | Лист/пластина | -4 | C235 | 19903-2015 | 4.28
3ОГ1-12 | Ограждение 3ОГ1-12 | 1 | 13.9 | 13.9 | Труба | Труба21.3x2.5 | C235 | 3262-75 | 1.08
3ОГ1-12 | Ограждение 3ОГ1-12 | 1 | 13.9 | 13.9 | Труба | Труба42.3x2.8 | C235 | 3262-75 | 8
3ОГ1-12 | Ограждение 3ОГ1-12 | 1 | 13.9 | 13.9 | Лист/пластина | -6 | C245-4 | 19903-2015 | 0.4
3ОГ1-13 | Ограждение 3ОГ1-13 | 1 | 72.4 | 72.4 | Лист/пластина | -4 | C235 | 19903-2015 | 27.26
3ОГ1-13 | Ограждение 3ОГ1-13 | 1 | 72.4 | 72.4 | Труба | Труба21.3x2.5 | C235 | 3262-75 | 6.8
3ОГ1-13 | Ограждение 3ОГ1-13 | 1 | 72.4 | 72.4 | Труба | Труба42.3x2.8 | C235 | 3262-75 | 34.6
3ОГ1-13 | Ограждение 3ОГ1-13 | 1 | 72.4 | 72.4 | Лист/пластина | -6 | C245-4 | 19903-2015 | 3
3ОГ1-14 | Ограждение 3ОГ1-14 | 1 | 40.1 | 40.1 | Лист/пластина | -4 | C235 | 19903-2015 | 14
3ОГ1-14 | Ограждение 3ОГ1-14 | 1 | 40.1 | 40.1 | Труба | Труба21.3x2.5 | C235 | 3262-75 | 3.3
3ОГ1-14 | Ограждение 3ОГ1-14 | 1 | 40.1 | 40.1 | Труба | Труба42.3x2.8 | C235 | 3262-75 | 20.4
3ОГ1-14 | Ограждение 3ОГ1-14 | 1 | 40.1 | 40.1 | Лист/пластина | -6 | C245-4 | 19903-2015 | 2
3ОГ1-15 | Ограждение 3ОГ1-15 | 1 | 16.2 | 16.2 | Лист/пластина | -4 | C235 | 19903-2015 | 4.84
3ОГ1-15 | Ограждение 3ОГ1-15 | 1 | 16.2 | 16.2 | Труба | Труба21.3x2.5 | C235 | 3262-75 | 1.2
3ОГ1-15 | Ограждение 3ОГ1-15 | 1 | 16.2 | 16.2 | Труба | Труба42.3x2.8 | C235 | 3262-75 | 9
3ОГ1-15 | Ограждение 3ОГ1-15 | 1 | 16.2 | 16.2 | Лист/пластина | -6 | C245-4 | 19903-2015 | 1
3ОГ1-16 | Ограждение 3ОГ1-16 | 2 | 16.2 | 32.4 | Лист/пластина | -4 | C235 | 19903-2015 | 9.68
3ОГ1-16 | Ограждение 3ОГ1-16 | 2 | 16.2 | 32.4 | Труба | Труба21.3x2.5 | C235 | 3262-75 | 2.4
3ОГ1-16 | Ограждение 3ОГ1-16 | 2 | 16.2 | 32.4 | Труба | Труба42.3x2.8 | C235 | 3262-75 | 18
3ОГ1-16 | Ограждение 3ОГ1-16 | 2 | 16.2 | 32.4 | Лист/пластина | -6 | C245-4 | 19903-2015 | 2
3ОГ1-17 | Ограждение 3ОГ1-17 | 1 | 18.5 | 18.5 | Лист/пластина | -4 | C235 | 19903-2015 | 6.14
3ОГ1-17 | Ограждение 3ОГ1-17 | 1 | 18.5 | 18.5 | Труба | Труба21.3x2.5 | C235 | 3262-75 | 1.5
3ОГ1-17 | Ограждение 3ОГ1-17 | 1 | 18.5 | 18.5 | Труба | Труба42.3x2.8 | C235 | 3262-75 | 9.7
3ОГ1-17 | Ограждение 3ОГ1-17 | 1 | 18.5 | 18.5 | Лист/пластина | -6 | C245-4 | 19903-2015 | 1
3ОГ1-18 | Ограждение 3ОГ1-18 | 1 | 20.4 | 20.4 | Лист/пластина | -4 | C235 | 19903-2015 | 7.14
3ОГ1-18 | Ограждение 3ОГ1-18 | 1 | 20.4 | 20.4 | Труба | Труба21.3x2.5 | C235 | 3262-75 | 1.8
3ОГ1-18 | Ограждение 3ОГ1-18 | 1 | 20.4 | 20.4 | Труба | Труба42.3x2.8 | C235 | 3262-75 | 10.3
3ОГ1-18 | Ограждение 3ОГ1-18 | 1 | 20.4 | 20.4 | Лист/пластина | -6 | C245-4 | 19903-2015 | 1
3ОГ1-19 | Ограждение 3ОГ1-19 | 3 | 31.3 | 93.9 | Лист/пластина | -4 | C235 | 19903-2015 | 32.91
3ОГ1-19 | Ограждение 3ОГ1-19 | 3 | 31.3 | 93.9 | Труба | Труба21.3x2.5 | C235 | 3262-75 | 8.4
3ОГ1-19 | Ограждение 3ОГ1-19 | 3 | 31.3 | 93.9 | Труба | Труба42.3x2.8 | C235 | 3262-75 | 47.1
3ОГ1-19 | Ограждение 3ОГ1-19 | 3 | 31.3 | 93.9 | Лист/пластина | -6 | C245-4 | 19903-2015 | 4.5
3ОГ1-2 | Ограждение 3ОГ1-2 | 6 | 18.2 | 109.2 | Лист/пластина | -4 | C235 | 19903-2015 | 35.6
3ОГ1-2 | Ограждение 3ОГ1-2 | 6 | 18.2 | 109.2 | Труба | Труба21.3x2.5 | C235 | 3262-75 | 9
3ОГ1-2 | Ограждение 3ОГ1-2 | 6 | 18.2 | 109.2 | Труба | Труба42.3x2.8 | C235 | 3262-75 | 57.6
3ОГ1-2 | Ограждение 3ОГ1-2 | 6 | 18.2 | 109.2 | Лист/пластина | -6 | C245-4 | 19903-2015 | 6
3ОГ1-20 | Ограждение 3ОГ1-20 | 1 | 18.5 | 18.5 | Лист/пластина | -4 | C235 | 19903-2015 | 6.14
3ОГ1-20 | Ограждение 3ОГ1-20 | 1 | 18.5 | 18.5 | Труба | Труба21.3x2.5 | C235 | 3262-75 | 1.5
3ОГ1-20 | Ограждение 3ОГ1-20 | 1 | 18.5 | 18.5 | Труба | Труба42.3x2.8 | C235 | 3262-75 | 9.7
3ОГ1-20 | Ограждение 3ОГ1-20 | 1 | 18.5 | 18.5 | Лист/пластина | -6 | C245-4 | 19903-2015 | 1
3ОГ1-21 | Ограждение 3ОГ1-21 | 1 | 18 | 18 | Лист/пластина | -4 | C235 | 19903-2015 | 5.84
3ОГ1-21 | Ограждение 3ОГ1-21 | 1 | 18 | 18 | Труба | Труба21.3x2.5 | C235 | 3262-75 | 1.4
3ОГ1-21 | Ограждение 3ОГ1-21 | 1 | 18 | 18 | Труба | Труба42.3x2.8 | C235 | 3262-75 | 9.6
3ОГ1-21 | Ограждение 3ОГ1-21 | 1 | 18 | 18 | Лист/пластина | -6 | C245-4 | 19903-2015 | 1
3ОГ1-22 | Ограждение 3ОГ1-22 | 1 | 15.3 | 15.3 | Лист/пластина | -4 | C235 | 19903-2015 | 4.54
3ОГ1-22 | Ограждение 3ОГ1-22 | 1 | 15.3 | 15.3 | Труба | Труба21.3x2.5 | C235 | 3262-75 | 1
3ОГ1-22 | Ограждение 3ОГ1-22 | 1 | 15.3 | 15.3 | Труба | Труба42.3x2.8 | C235 | 3262-75 | 8.6
3ОГ1-22 | Ограждение 3ОГ1-22 | 1 | 15.3 | 15.3 | Лист/пластина | -6 | C245-4 | 19903-2015 | 1
3ОГ1-23 | Ограждение 3ОГ1-23 | 1 | 21.3 | 21.3 | Лист/пластина | -4 | C235 | 19903-2015 | 7.84
3ОГ1-23 | Ограждение 3ОГ1-23 | 1 | 21.3 | 21.3 | Труба | Труба21.3x2.5 | C235 | 3262-75 | 1.8
3ОГ1-23 | Ограждение 3ОГ1-23 | 1 | 21.3 | 21.3 | Труба | Труба42.3x2.8 | C235 | 3262-75 | 10.5
3ОГ1-23 | Ограждение 3ОГ1-23 | 1 | 21.3 | 21.3 | Лист/пластина | -6 | C245-4 | 19903-2015 | 1
3ОГ1-24 | Ограждение 3ОГ1-24 | 1 | 39.2 | 39.2 | Лист/пластина | -4 | C235 | 19903-2015 | 13.8
3ОГ1-24 | Ограждение 3ОГ1-24 | 1 | 39.2 | 39.2 | Труба | Труба21.3x2.5 | C235 | 3262-75 | 3.1
3ОГ1-24 | Ограждение 3ОГ1-24 | 1 | 39.2 | 39.2 | Труба | Труба42.3x2.8 | C235 | 3262-75 | 19.9
3ОГ1-24 | Ограждение 3ОГ1-24 | 1 | 39.2 | 39.2 | Лист/пластина | -6 | C245-4 | 19903-2015 | 2
3ОГ1-25 | Ограждение 3ОГ1-25 | 1 | 15 | 15 | Лист/пластина | -4 | C235 | 19903-2015 | 4.44
3ОГ1-25 | Ограждение 3ОГ1-25 | 1 | 15 | 15 | Труба | Труба21.3x2.5 | C235 | 3262-75 | 0.9
3ОГ1-25 | Ограждение 3ОГ1-25 | 1 | 15 | 15 | Труба | Труба42.3x2.8 | C235 | 3262-75 | 8.6
3ОГ1-25 | Ограждение 3ОГ1-25 | 1 | 15 | 15 | Лист/пластина | -6 | C245-4 | 19903-2015 | 1
3ОГ1-26 | Ограждение 3ОГ1-26 | 1 | 15 | 15 | Лист/пластина | -4 | C235 | 19903-2015 | 4.44
3ОГ1-26 | Ограждение 3ОГ1-26 | 1 | 15 | 15 | Труба | Труба21.3x2.5 | C235 | 3262-75 | 0.9
3ОГ1-26 | Ограждение 3ОГ1-26 | 1 | 15 | 15 | Труба | Труба42.3x2.8 | C235 | 3262-75 | 8.6
3ОГ1-26 | Ограждение 3ОГ1-26 | 1 | 15 | 15 | Лист/пластина | -6 | C245-4 | 19903-2015 | 1
3ОГ1-27 | Ограждение 3ОГ1-27 | 1 | 13.6 | 13.6 | Лист/пластина | -4 | C235 | 19903-2015 | 4.18
3ОГ1-27 | Ограждение 3ОГ1-27 | 1 | 13.6 | 13.6 | Труба | Труба21.3x2.5 | C235 | 3262-75 | 1
3ОГ1-27 | Ограждение 3ОГ1-27 | 1 | 13.6 | 13.6 | Труба | Труба42.3x2.8 | C235 | 3262-75 | 7.9
3ОГ1-27 | Ограждение 3ОГ1-27 | 1 | 13.6 | 13.6 | Лист/пластина | -6 | C245-4 | 19903-2015 | 0.4
3ОГ1-28 | Ограждение 3ОГ1-28 | 2 | 29.9 | 59.8 | Лист/пластина | -4 | C235 | 19903-2015 | 22.36
3ОГ1-28 | Ограждение 3ОГ1-28 | 2 | 29.9 | 59.8 | Труба | Труба21.3x2.5 | C235 | 3262-75 | 5.6
3ОГ1-28 | Ограждение 3ОГ1-28 | 2 | 29.9 | 59.8 | Труба | Труба42.3x2.8 | C235 | 3262-75 | 30
3ОГ1-28 | Ограждение 3ОГ1-28 | 2 | 29.9 | 59.8 | Лист/пластина | -6 | C245-4 | 19903-2015 | 1.2
3ОГ1-3 | Ограждение 3ОГ1-3 | 6 | 18.1 | 108.6 | Лист/пластина | -4 | C235 | 19903-2015 | 35.6
3ОГ1-3 | Ограждение 3ОГ1-3 | 6 | 18.1 | 108.6 | Труба | Труба21.3x2.5 | C235 | 3262-75 | 8.4
3ОГ1-3 | Ограждение 3ОГ1-3 | 6 | 18.1 | 108.6 | Труба | Труба42.3x2.8 | C235 | 3262-75 | 57.6
3ОГ1-3 | Ограждение 3ОГ1-3 | 6 | 18.1 | 108.6 | Лист/пластина | -6 | C245-4 | 19903-2015 | 6
3ОГ1-4 | Ограждение 3ОГ1-4 | 4 | 26.2 | 104.8 | Лист/пластина | -4 | C235 | 19903-2015 | 33.1
3ОГ1-4 | Ограждение 3ОГ1-4 | 4 | 26.2 | 104.8 | Труба | Труба21.3x2.5 | C235 | 3262-75 | 8
3ОГ1-4 | Ограждение 3ОГ1-4 | 4 | 26.2 | 104.8 | Труба | Труба42.3x2.8 | C235 | 3262-75 | 56.4
3ОГ1-4 | Ограждение 3ОГ1-4 | 4 | 26.2 | 104.8 | Лист/пластина | -6 | C245-4 | 19903-2015 | 6
3ОГ1-5 | Ограждение 3ОГ1-5 | 1 | 13.6 | 13.6 | Лист/пластина | -4 | C235 | 19903-2015 | 3.54
3ОГ1-5 | Ограждение 3ОГ1-5 | 1 | 13.6 | 13.6 | Труба | Труба21.3x2.5 | C235 | 3262-75 | 0.9
3ОГ1-5 | Ограждение 3ОГ1-5 | 1 | 13.6 | 13.6 | Труба | Труба42.3x2.8 | C235 | 3262-75 | 8.1
3ОГ1-5 | Ограждение 3ОГ1-5 | 1 | 13.6 | 13.6 | Лист/пластина | -6 | C245-4 | 19903-2015 | 1
3ОГ1-6 | Ограждение 3ОГ1-6 | 4 | 16.6 | 66.4 | Лист/пластина | -4 | C235 | 19903-2015 | 20.6
3ОГ1-6 | Ограждение 3ОГ1-6 | 4 | 16.6 | 66.4 | Труба | Труба21.3x2.5 | C235 | 3262-75 | 5.2
3ОГ1-6 | Ограждение 3ОГ1-6 | 4 | 16.6 | 66.4 | Труба | Труба42.3x2.8 | C235 | 3262-75 | 36
3ОГ1-6 | Ограждение 3ОГ1-6 | 4 | 16.6 | 66.4 | Лист/пластина | -6 | C245-4 | 19903-2015 | 4
3ОГ1-7 | Ограждение 3ОГ1-7 | 4 | 16.6 | 66.4 | Лист/пластина | -4 | C235 | 19903-2015 | 20.6
3ОГ1-7 | Ограждение 3ОГ1-7 | 4 | 16.6 | 66.4 | Труба | Труба21.3x2.5 | C235 | 3262-75 | 5.2
3ОГ1-7 | Ограждение 3ОГ1-7 | 4 | 16.6 | 66.4 | Труба | Труба42.3x2.8 | C235 | 3262-75 | 36
3ОГ1-7 | Ограждение 3ОГ1-7 | 4 | 16.6 | 66.4 | Лист/пластина | -6 | C245-4 | 19903-2015 | 4
3ОГ1-8 | Ограждение 3ОГ1-8 | 1 | 43.1 | 43.1 | Лист/пластина | -4 | C235 | 19903-2015 | 15.5
3ОГ1-8 | Ограждение 3ОГ1-8 | 1 | 43.1 | 43.1 | Труба | Труба21.3x2.5 | C235 | 3262-75 | 3.7
3ОГ1-8 | Ограждение 3ОГ1-8 | 1 | 43.1 | 43.1 | Труба | Труба42.3x2.8 | C235 | 3262-75 | 21.5
3ОГ1-8 | Ограждение 3ОГ1-8 | 1 | 43.1 | 43.1 | Лист/пластина | -6 | C245-4 | 19903-2015 | 2
3ОГ1-9 | Ограждение 3ОГ1-9 | 3 | 28.1 | 84.3 | Лист/пластина | -4 | C235 | 19903-2015 | 27.81
3ОГ1-9 | Ограждение 3ОГ1-9 | 3 | 28.1 | 84.3 | Труба | Труба21.3x2.5 | C235 | 3262-75 | 7.2
3ОГ1-9 | Ограждение 3ОГ1-9 | 3 | 28.1 | 84.3 | Труба | Труба42.3x2.8 | C235 | 3262-75 | 43.8
3ОГ1-9 | Ограждение 3ОГ1-9 | 3 | 28.1 | 84.3 | Лист/пластина | -6 | C245-4 | 19903-2015 | 4.5
3ОГ2-1 | Ограждение 3ОГ2-1 | 4 | 31.2 | 124.8 | Лист/пластина | -4 | C235 | 19903-2015 | 0.9
3ОГ2-1 | Ограждение 3ОГ2-1 | 4 | 31.2 | 124.8 | Труба | Труба21.3x2.5 | C235 | 3262-75 | 19.6
3ОГ2-1 | Ограждение 3ОГ2-1 | 4 | 31.2 | 124.8 | Труба | Труба42.3x2.8 | C235 | 3262-75 | 93.2
3ОГ2-1 | Ограждение 3ОГ2-1 | 4 | 31.2 | 124.8 | Лист/пластина | -6 | C245-4 | 19903-2015 | 10
3ОГ2-10 | Ограждение 3ОГ2-10 | 1 | 16.6 | 16.6 | Лист/пластина | -4 | C235 | 19903-2015 | 0.17
3ОГ2-10 | Ограждение 3ОГ2-10 | 1 | 16.6 | 16.6 | Труба | Труба21.3x2.5 | C235 | 3262-75 | 2.9
3ОГ2-10 | Ограждение 3ОГ2-10 | 1 | 16.6 | 16.6 | Труба | Труба42.3x2.8 | C235 | 3262-75 | 11.8
3ОГ2-10 | Ограждение 3ОГ2-10 | 1 | 16.6 | 16.6 | Лист/пластина | -6 | C245-4 | 19903-2015 | 1.5
3ОГ2-11 | Ограждение 3ОГ2-11 | 1 | 6.2 | 6.2 | Лист/пластина | -4 | C235 | 19903-2015 | 0.11
3ОГ2-11 | Ограждение 3ОГ2-11 | 1 | 6.2 | 6.2 | Труба | Труба21.3x2.5 | C235 | 3262-75 | 0.9
3ОГ2-11 | Ограждение 3ОГ2-11 | 1 | 6.2 | 6.2 | Труба | Труба42.3x2.8 | C235 | 3262-75 | 4.6
3ОГ2-11 | Ограждение 3ОГ2-11 | 1 | 6.2 | 6.2 | Лист/пластина | -6 | C245-4 | 19903-2015 | 0.5
3ОГ2-12 | Ограждение 3ОГ2-12 | 1 | 6.2 | 6.2 | Лист/пластина | -4 | C235 | 19903-2015 | 0.11
3ОГ2-12 | Ограждение 3ОГ2-12 | 1 | 6.2 | 6.2 | Труба | Труба21.3x2.5 | C235 | 3262-75 | 0.9
3ОГ2-12 | Ограждение 3ОГ2-12 | 1 | 6.2 | 6.2 | Труба | Труба42.3x2.8 | C235 | 3262-75 | 4.6
3ОГ2-12 | Ограждение 3ОГ2-12 | 1 | 6.2 | 6.2 | Лист/пластина | -6 | C245-4 | 19903-2015 | 0.5
3ОГ2-13 | Ограждение 3ОГ2-13 | 1 | 16.9 | 16.9 | Лист/пластина | -4 | C235 | 19903-2015 | 0.17
3ОГ2-13 | Ограждение 3ОГ2-13 | 1 | 16.9 | 16.9 | Труба | Труба21.3x2.5 | C235 | 3262-75 | 3
3ОГ2-13 | Ограждение 3ОГ2-13 | 1 | 16.9 | 16.9 | Труба | Труба42.3x2.8 | C235 | 3262-75 | 12
3ОГ2-13 | Ограждение 3ОГ2-13 | 1 | 16.9 | 16.9 | Лист/пластина | -6 | C245-4 | 19903-2015 | 1.5
3ОГ2-14 | Ограждение 3ОГ2-14 | 2 | 28.2 | 56.4 | Лист/пластина | -4 | C235 | 19903-2015 | 0.16
3ОГ2-14 | Ограждение 3ОГ2-14 | 2 | 28.2 | 56.4 | Труба | Труба21.3x2.5 | C235 | 3262-75 | 9.8
3ОГ2-14 | Ограждение 3ОГ2-14 | 2 | 28.2 | 56.4 | Труба | Труба42.3x2.8 | C235 | 3262-75 | 43.8
3ОГ2-14 | Ограждение 3ОГ2-14 | 2 | 28.2 | 56.4 | Лист/пластина | -6 | C245-4 | 19903-2015 | 2
3ОГ2-15 | Ограждение 3ОГ2-15 | 1 | 25.1 | 25.1 | Лист/пластина | -4 | C235 | 19903-2015 | 0.2
3ОГ2-15 | Ограждение 3ОГ2-15 | 1 | 25.1 | 25.1 | Труба | Труба21.3x2.5 | C235 | 3262-75 | 4
3ОГ2-15 | Ограждение 3ОГ2-15 | 1 | 25.1 | 25.1 | Труба | Труба42.3x2.8 | C235 | 3262-75 | 18.7
3ОГ2-15 | Ограждение 3ОГ2-15 | 1 | 25.1 | 25.1 | Лист/пластина | -6 | C245-4 | 19903-2015 | 2
3ОГ2-16 | Ограждение 3ОГ2-16 | 1 | 25.1 | 25.1 | Лист/пластина | -4 | C235 | 19903-2015 | 0.2
3ОГ2-16 | Ограждение 3ОГ2-16 | 1 | 25.1 | 25.1 | Труба | Труба21.3x2.5 | C235 | 3262-75 | 4
3ОГ2-16 | Ограждение 3ОГ2-16 | 1 | 25.1 | 25.1 | Труба | Труба42.3x2.8 | C235 | 3262-75 | 18.7
3ОГ2-16 | Ограждение 3ОГ2-16 | 1 | 25.1 | 25.1 | Лист/пластина | -6 | C245-4 | 19903-2015 | 2
3ОГ2-17 | Ограждение 3ОГ2-17 | 1 | 25.1 | 25.1 | Лист/пластина | -4 | C235 | 19903-2015 | 0.2
3ОГ2-17 | Ограждение 3ОГ2-17 | 1 | 25.1 | 25.1 | Труба | Труба21.3x2.5 | C235 | 3262-75 | 4
3ОГ2-17 | Ограждение 3ОГ2-17 | 1 | 25.1 | 25.1 | Труба | Труба42.3x2.8 | C235 | 3262-75 | 18.7
3ОГ2-17 | Ограждение 3ОГ2-17 | 1 | 25.1 | 25.1 | Лист/пластина | -6 | C245-4 | 19903-2015 | 2
3ОГ2-18 | Ограждение 3ОГ2-18 | 1 | 25.1 | 25.1 | Лист/пластина | -4 | C235 | 19903-2015 | 0.2
3ОГ2-18 | Ограждение 3ОГ2-18 | 1 | 25.1 | 25.1 | Труба | Труба21.3x2.5 | C235 | 3262-75 | 4
3ОГ2-18 | Ограждение 3ОГ2-18 | 1 | 25.1 | 25.1 | Труба | Труба42.3x2.8 | C235 | 3262-75 | 18.7
3ОГ2-18 | Ограждение 3ОГ2-18 | 1 | 25.1 | 25.1 | Лист/пластина | -6 | C245-4 | 19903-2015 | 2
3ОГ2-2 | Ограждение 3ОГ2-2 | 1 | 19.2 | 19.2 | Лист/пластина | -4 | C235 | 19903-2015 | 0.17
3ОГ2-2 | Ограждение 3ОГ2-2 | 1 | 19.2 | 19.2 | Труба | Труба21.3x2.5 | C235 | 3262-75 | 3.1
3ОГ2-2 | Ограждение 3ОГ2-2 | 1 | 19.2 | 19.2 | Труба | Труба42.3x2.8 | C235 | 3262-75 | 14.2
3ОГ2-2 | Ограждение 3ОГ2-2 | 1 | 19.2 | 19.2 | Лист/пластина | -6 | C245-4 | 19903-2015 | 1.5
3ОГ2-3 | Ограждение 3ОГ2-3 | 4 | 31.2 | 124.8 | Лист/пластина | -4 | C235 | 19903-2015 | 0.9
3ОГ2-3 | Ограждение 3ОГ2-3 | 4 | 31.2 | 124.8 | Труба | Труба21.3x2.5 | C235 | 3262-75 | 19.6
3ОГ2-3 | Ограждение 3ОГ2-3 | 4 | 31.2 | 124.8 | Труба | Труба42.3x2.8 | C235 | 3262-75 | 93.2
3ОГ2-3 | Ограждение 3ОГ2-3 | 4 | 31.2 | 124.8 | Лист/пластина | -6 | C245-4 | 19903-2015 | 10
3ОГ2-4 | Ограждение 3ОГ2-4 | 1 | 19.2 | 19.2 | Лист/пластина | -4 | C235 | 19903-2015 | 0.17
3ОГ2-4 | Ограждение 3ОГ2-4 | 1 | 19.2 | 19.2 | Труба | Труба21.3x2.5 | C235 | 3262-75 | 3.1
3ОГ2-4 | Ограждение 3ОГ2-4 | 1 | 19.2 | 19.2 | Труба | Труба42.3x2.8 | C235 | 3262-75 | 14.2
3ОГ2-4 | Ограждение 3ОГ2-4 | 1 | 19.2 | 19.2 | Лист/пластина | -6 | C245-4 | 19903-2015 | 1.5
3ОГ2-5 | Ограждение 3ОГ2-5 | 1 | 17.1 | 17.1 | Лист/пластина | -4 | C235 | 19903-2015 | 0.17
3ОГ2-5 | Ограждение 3ОГ2-5 | 1 | 17.1 | 17.1 | Труба | Труба21.3x2.5 | C235 | 3262-75 | 2.5
3ОГ2-5 | Ограждение 3ОГ2-5 | 1 | 17.1 | 17.1 | Труба | Труба42.3x2.8 | C235 | 3262-75 | 12.7
3ОГ2-5 | Ограждение 3ОГ2-5 | 1 | 17.1 | 17.1 | Лист/пластина | -6 | C245-4 | 19903-2015 | 1.5
3ОГ2-6 | Ограждение 3ОГ2-6 | 1 | 17.1 | 17.1 | Лист/пластина | -4 | C235 | 19903-2015 | 0.17
3ОГ2-6 | Ограждение 3ОГ2-6 | 1 | 17.1 | 17.1 | Труба | Труба21.3x2.5 | C235 | 3262-75 | 2.5
3ОГ2-6 | Ограждение 3ОГ2-6 | 1 | 17.1 | 17.1 | Труба | Труба42.3x2.8 | C235 | 3262-75 | 12.7
3ОГ2-6 | Ограждение 3ОГ2-6 | 1 | 17.1 | 17.1 | Лист/пластина | -6 | C245-4 | 19903-2015 | 1.5
3ОГ2-7 | Ограждение 3ОГ2-7 | 2 | 22.7 | 45.4 | Лист/пластина | -4 | C235 | 19903-2015 | 0.4
3ОГ2-7 | Ограждение 3ОГ2-7 | 2 | 22.7 | 45.4 | Труба | Труба21.3x2.5 | C235 | 3262-75 | 7.6
3ОГ2-7 | Ограждение 3ОГ2-7 | 2 | 22.7 | 45.4 | Труба | Труба42.3x2.8 | C235 | 3262-75 | 33
3ОГ2-7 | Ограждение 3ОГ2-7 | 2 | 22.7 | 45.4 | Лист/пластина | -6 | C245-4 | 19903-2015 | 4
3ОГ2-8 | Ограждение 3ОГ2-8 | 2 | 22.7 | 45.4 | Лист/пластина | -4 | C235 | 19903-2015 | 0.4
3ОГ2-8 | Ограждение 3ОГ2-8 | 2 | 22.7 | 45.4 | Труба | Труба21.3x2.5 | C235 | 3262-75 | 7.6
3ОГ2-8 | Ограждение 3ОГ2-8 | 2 | 22.7 | 45.4 | Труба | Труба42.3x2.8 | C235 | 3262-75 | 33
3ОГ2-8 | Ограждение 3ОГ2-8 | 2 | 22.7 | 45.4 | Лист/пластина | -6 | C245-4 | 19903-2015 | 4
3ОГ2-9 | Ограждение 3ОГ2-9 | 2 | 16.6 | 33.2 | Лист/пластина | -4 | C235 | 19903-2015 | 0.34
3ОГ2-9 | Ограждение 3ОГ2-9 | 2 | 16.6 | 33.2 | Труба | Труба21.3x2.5 | C235 | 3262-75 | 5.8
3ОГ2-9 | Ограждение 3ОГ2-9 | 2 | 16.6 | 33.2 | Труба | Труба42.3x2.8 | C235 | 3262-75 | 23.6
3ОГ2-9 | Ограждение 3ОГ2-9 | 2 | 16.6 | 33.2 | Лист/пластина | -6 | C245-4 | 19903-2015 | 3
3ОГ3-1 | Ограждение 3ОГ3-1 | 1 | 19.7 | 19.7 | Лист/пластина | -4 | C235 | 19903-2015 | 0.21
3ОГ3-1 | Ограждение 3ОГ3-1 | 1 | 19.7 | 19.7 | Труба | Труба42.3x2.8 | C235 | 3262-75 | 16.8
3ОГ3-1 | Ограждение 3ОГ3-1 | 1 | 19.7 | 19.7 | Лист/пластина | -6 | C245-4 | 19903-2015 | 2.5
3ОГ3-2 | Ограждение 3ОГ3-2 | 1 | 19.7 | 19.7 | Лист/пластина | -4 | C235 | 19903-2015 | 0.21
3ОГ3-2 | Ограждение 3ОГ3-2 | 1 | 19.7 | 19.7 | Труба | Труба42.3x2.8 | C235 | 3262-75 | 16.8
3ОГ3-2 | Ограждение 3ОГ3-2 | 1 | 19.7 | 19.7 | Лист/пластина | -6 | C245-4 | 19903-2015 | 2.5
3ОГ3-3 | Ограждение 3ОГ3-3 | 4 | 10.6 | 42.4 | Лист/пластина | -4 | C235 | 19903-2015 | 0.6
3ОГ3-3 | Ограждение 3ОГ3-3 | 4 | 10.6 | 42.4 | Труба | Труба42.3x2.8 | C235 | 3262-75 | 35.6
3ОГ3-3 | Ограждение 3ОГ3-3 | 4 | 10.6 | 42.4 | Лист/пластина | -6 | C245-4 | 19903-2015 | 6
3ОГ3-4 | Ограждение 3ОГ3-4 | 4 | 10.6 | 42.4 | Лист/пластина | -4 | C235 | 19903-2015 | 0.6
3ОГ3-4 | Ограждение 3ОГ3-4 | 4 | 10.6 | 42.4 | Труба | Труба42.3x2.8 | C235 | 3262-75 | 35.6
3ОГ3-4 | Ограждение 3ОГ3-4 | 4 | 10.6 | 42.4 | Лист/пластина | -6 | C245-4 | 19903-2015 | 6
3ОГ5-1 | Ограждение 3ОГ5-1 | 56 | 24.3 | 1360.8 | Уголок | L63х5 | C245-4 | 8509-93 | 470.4
3ОГ5-1 | Ограждение 3ОГ5-1 | 56 | 24.3 | 1360.8 | Круг | Круг16 | C245-4 | 2590-88 | 879.2
3ОГ5-2 | Ограждение 3ОГ5-2 | 4 | 1.2 | 4.8 | Круг | Круг16 | C245-4 | 2590-88 | 4.8
3П2-1 | Прогон 3П2-1 | 1 | 21.2 | 21.2 | Лист/пластина | -8 | C245-4 | 19903-2015 | 3.5
3П2-1 | Прогон 3П2-1 | 1 | 21.2 | 21.2 | Швеллер | Швеллер20П | C245-4 | 8240-97 | 17.5
3П2-10 | Прогон 3П2-10 | 42 | 104 | 4368 | Лист/пластина | -8 | C245-4 | 19903-2015 | 184.8
3П2-10 | Прогон 3П2-10 | 42 | 104 | 4368 | Швеллер | Швеллер20П | C245-4 | 8240-97 | 4141.2
3П2-11 | Прогон 3П2-11 | 8 | 104.8 | 838.4 | Лист/пластина | -8 | C245-4 | 19903-2015 | 35.2
3П2-11 | Прогон 3П2-11 | 8 | 104.8 | 838.4 | Швеллер | Швеллер20П | C245-4 | 8240-97 | 795.2
3П2-12 | Прогон 3П2-12 | 1 | 104.4 | 104.4 | Лист/пластина | -8 | C245-4 | 19903-2015 | 4.8
3П2-12 | Прогон 3П2-12 | 1 | 104.4 | 104.4 | Швеллер | Швеллер20П | C245-4 | 8240-97 | 98.6
3П2-13 | Прогон 3П2-13 | 5 | 104.4 | 522 | Лист/пластина | -8 | C245-4 | 19903-2015 | 24
3П2-13 | Прогон 3П2-13 | 5 | 104.4 | 522 | Швеллер | Швеллер20П | C245-4 | 8240-97 | 493
3П2-14 | Прогон 3П2-14 | 1 | 16.5 | 16.5 | Лист/пластина | -8 | C245-4 | 19903-2015 | 2.8
3П2-14 | Прогон 3П2-14 | 1 | 16.5 | 16.5 | Швеллер | Швеллер20П | C245-4 | 8240-97 | 13.5
3П2-15 | Прогон 3П2-15 | 1 | 16.8 | 16.8 | Лист/пластина | -8 | C245-4 | 19903-2015 | 3.5
3П2-15 | Прогон 3П2-15 | 1 | 16.8 | 16.8 | Швеллер | Швеллер20П | C245-4 | 8240-97 | 13.1
3П2-16 | Прогон 3П2-16 | 5 | 16.8 | 84 | Лист/пластина | -8 | C245-4 | 19903-2015 | 17.5
3П2-16 | Прогон 3П2-16 | 5 | 16.8 | 84 | Швеллер | Швеллер20П | C245-4 | 8240-97 | 65.5
3П2-2 | Прогон 3П2-2 | 5 | 21.2 | 106 | Лист/пластина | -8 | C245-4 | 19903-2015 | 17.5
3П2-2 | Прогон 3П2-2 | 5 | 21.2 | 106 | Швеллер | Швеллер20П | C245-4 | 8240-97 | 87.5
3П2-3 | Прогон 3П2-3 | 1 | 20.9 | 20.9 | Лист/пластина | -8 | C245-4 | 19903-2015 | 2.8
3П2-3 | Прогон 3П2-3 | 1 | 20.9 | 20.9 | Швеллер | Швеллер20П | C245-4 | 8240-97 | 17.9
3П2-4 | Прогон 3П2-4 | 1 | 109 | 109 | Лист/пластина | -8 | C245-4 | 19903-2015 | 4.8
3П2-4 | Прогон 3П2-4 | 1 | 109 | 109 | Швеллер | Швеллер20П | C245-4 | 8240-97 | 103.1
3П2-5 | Прогон 3П2-5 | 5 | 109 | 545 | Лист/пластина | -8 | C245-4 | 19903-2015 | 24
3П2-5 | Прогон 3П2-5 | 5 | 109 | 545 | Швеллер | Швеллер20П | C245-4 | 8240-97 | 515.5
3П2-6 | Прогон 3П2-6 | 4 | 109.3 | 437.2 | Лист/пластина | -8 | C245-4 | 19903-2015 | 17.6
3П2-6 | Прогон 3П2-6 | 4 | 109.3 | 437.2 | Швеллер | Швеллер20П | C245-4 | 8240-97 | 415.2
3П2-7 | Прогон 3П2-7 | 18 | 108.6 | 1954.8 | Лист/пластина | -8 | C245-4 | 19903-2015 | 79.2
3П2-7 | Прогон 3П2-7 | 18 | 108.6 | 1954.8 | Швеллер | Швеллер20П | C245-4 | 8240-97 | 1855.8
3П2-8 | Прогон 3П2-8 | 12 | 105.1 | 1261.2 | Лист/пластина | -8 | C245-4 | 19903-2015 | 52.8
3П2-8 | Прогон 3П2-8 | 12 | 105.1 | 1261.2 | Швеллер | Швеллер20П | C245-4 | 8240-97 | 1196.4
3П2-9 | Прогон 3П2-9 | 2 | 105.8 | 211.6 | Лист/пластина | -8 | C245-4 | 19903-2015 | 8.8
3П2-9 | Прогон 3П2-9 | 2 | 105.8 | 211.6 | Швеллер | Швеллер20П | C245-4 | 8240-97 | 200.8
3ПД1-1 | Подвес 3ПД1-1 | 1 | 46.1 | 46.1 | Лист/пластина | -4 | C235 | 19903-2015 | 1.1
3ПД1-1 | Подвес 3ПД1-1 | 1 | 46.1 | 46.1 | Лист/пластина | -10 | C245-4 | 19903-2015 | 5.3
3ПД1-1 | Подвес 3ПД1-1 | 1 | 46.1 | 46.1 | Уголок | L100х63x8 | C245-4 | 8510-93 | 1.5
3ПД1-1 | Подвес 3ПД1-1 | 1 | 46.1 | 46.1 | Труба | Тр.кв.120х5.0 | C245-4 | 30245-2003 | 37.7
3ПП-1 | Прокладка 3ПП-1 | 28 | 1 | 28 | Лист/пластина | -6 | C245-4 | 19903-2015 | 28
3ПП-2 | Прокладка 3ПП-2 | 26 | 5.1 | 132.6 | Лист/пластина | -6 | C245-4 | 19903-2015 | 132.6
3ПТ-1 | Петля 3ПТ-1 | 24 | 0.5 | 12 | Труба | Труба21.3x2.5 | C235 | 3262-75 | 1.7
3ПТ-1 | Петля 3ПТ-1 | 24 | 0.5 | 12 | Лист/пластина | -6 | C245-4 | 19903-2015 | 4.8
3ПТ-1 | Петля 3ПТ-1 | 24 | 0.5 | 12 | Круг | Круг16 | C245-4 | 2590-88 | 4.8
3РС10-1 | Распорка 3РС10-1 | 1 | 325.4 | 325.4 | Прочее | 1 325.4 325.4 C245-4 -6 | C10-1 | 19903-2015 | 11
3РС10-1 | Распорка 3РС10-1 | 1 | 325.4 | 325.4 | Прочее | 1 264.3 264.3 C245-4 -6 | C10-10 | 19903-2015 | 10
3РС10-1 | Распорка 3РС10-1 | 1 | 325.4 | 325.4 | Прочее | 1 264.3 264.3 C245-4 -6 | C10-11 | 19903-2015 | 10
3РС10-1 | Распорка 3РС10-1 | 1 | 325.4 | 325.4 | Прочее | 1 261.4 261.4 C245-4 -6 | C10-12 | 19903-2015 | 8
3РС10-1 | Распорка 3РС10-1 | 1 | 325.4 | 325.4 | Прочее | 1 265.5 265.5 C245-4 -6 | C10-13 | 19903-2015 | 10
3РС10-1 | Распорка 3РС10-1 | 1 | 325.4 | 325.4 | Прочее | 1 304.8 304.8 C245-4 -6 | C10-14 | 19903-2015 | 11
3РС10-1 | Распорка 3РС10-1 | 1 | 325.4 | 325.4 | Лист/пластина | -4 | C235 | 19903-2015 | 8.4
3РС10-1 | Распорка 3РС10-1 | 1 | 325.4 | 325.4 | Уголок | L125х8 | C245-4 | 8509-93 | 43.2
3РС10-1 | Распорка 3РС10-1 | 1 | 325.4 | 325.4 | Уголок | L140х90x8 | C245-4 | 8510-93 | 518.9
3РС10-1 | Распорка 3РС10-1 | 1 | 325.4 | 325.4 | Труба | Тр.кв.160х6.0 | C245-4 | 30245-2003 | 1038.6
3РС10-2 | Распорка 3РС10-2 | 1 | 274.6 | 274.6 | Прочее | 1 274.6 274.6 C245-4 -6 | C10-2 | 19903-2015 | 10
3РС10-2 | Распорка 3РС10-2 | 1 | 274.6 | 274.6 | Лист/пластина | -4 | C235 | 19903-2015 | 1.4
3РС10-2 | Распорка 3РС10-2 | 1 | 274.6 | 274.6 | Уголок | L125х8 | C245-4 | 8509-93 | 7.2
3РС10-2 | Распорка 3РС10-2 | 1 | 274.6 | 274.6 | Уголок | L140х90x8 | C245-4 | 8510-93 | 84.4
3РС10-2 | Распорка 3РС10-2 | 1 | 274.6 | 274.6 | Труба | Тр.кв.160х6.0 | C245-4 | 30245-2003 | 168.9
3РС10-3 | Распорка 3РС10-3 | 1 | 274.6 | 274.6 | Прочее | 1 274.6 274.6 C245-4 -6 | C10-3 | 19903-2015 | 10
3РС10-3 | Распорка 3РС10-3 | 1 | 274.6 | 274.6 | Лист/пластина | -4 | C235 | 19903-2015 | 1.4
3РС10-3 | Распорка 3РС10-3 | 1 | 274.6 | 274.6 | Уголок | L125х8 | C245-4 | 8509-93 | 7.2
3РС10-3 | Распорка 3РС10-3 | 1 | 274.6 | 274.6 | Уголок | L140х90x8 | C245-4 | 8510-93 | 84.4
3РС10-3 | Распорка 3РС10-3 | 1 | 274.6 | 274.6 | Труба | Тр.кв.160х6.0 | C245-4 | 30245-2003 | 168.9
3РС10-4 | Распорка 3РС10-4 | 1 | 274.6 | 274.6 | Прочее | 1 274.6 274.6 C245-4 -6 | C10-4 | 19903-2015 | 10
3РС10-4 | Распорка 3РС10-4 | 1 | 274.6 | 274.6 | Лист/пластина | -4 | C235 | 19903-2015 | 1.4
3РС10-4 | Распорка 3РС10-4 | 1 | 274.6 | 274.6 | Уголок | L125х8 | C245-4 | 8509-93 | 7.2
3РС10-4 | Распорка 3РС10-4 | 1 | 274.6 | 274.6 | Уголок | L140х90x8 | C245-4 | 8510-93 | 84.4
3РС10-4 | Распорка 3РС10-4 | 1 | 274.6 | 274.6 | Труба | Тр.кв.160х6.0 | C245-4 | 30245-2003 | 168.9
3РС10-5 | Распорка 3РС10-5 | 1 | 266.5 | 266.5 | Прочее | 1 266.5 266.5 C245-4 -6 | C10-5 | 19903-2015 | 10
3РС10-5 | Распорка 3РС10-5 | 1 | 266.5 | 266.5 | Лист/пластина | -4 | C235 | 19903-2015 | 1.4
3РС10-5 | Распорка 3РС10-5 | 1 | 266.5 | 266.5 | Уголок | L125х8 | C245-4 | 8509-93 | 7.2
3РС10-5 | Распорка 3РС10-5 | 1 | 266.5 | 266.5 | Уголок | L140х90x8 | C245-4 | 8510-93 | 81.7
3РС10-5 | Распорка 3РС10-5 | 1 | 266.5 | 266.5 | Труба | Тр.кв.160х6.0 | C245-4 | 30245-2003 | 163.6
3РС10-6 | Распорка 3РС10-6 | 1 | 264.5 | 264.5 | Прочее | 1 264.5 264.5 C245-4 -6 | C10-6 | 19903-2015 | 8
3РС10-6 | Распорка 3РС10-6 | 1 | 264.5 | 264.5 | Лист/пластина | -4 | C235 | 19903-2015 | 1.4
3РС10-6 | Распорка 3РС10-6 | 1 | 264.5 | 264.5 | Уголок | L125х8 | C245-4 | 8509-93 | 7.2
3РС10-6 | Распорка 3РС10-6 | 1 | 264.5 | 264.5 | Уголок | L140х90x8 | C245-4 | 8510-93 | 81.7
3РС10-6 | Распорка 3РС10-6 | 1 | 264.5 | 264.5 | Труба | Тр.кв.160х6.0 | C245-4 | 30245-2003 | 163.6
3РС10-7 | Распорка 3РС10-7 | 1 | 264.3 | 264.3 | Прочее | 1 264.3 264.3 C245-4 -6 | C10-7 | 19903-2015 | 10
3РС10-7 | Распорка 3РС10-7 | 1 | 264.3 | 264.3 | Лист/пластина | -4 | C235 | 19903-2015 | 1.4
3РС10-7 | Распорка 3РС10-7 | 1 | 264.3 | 264.3 | Уголок | L125х8 | C245-4 | 8509-93 | 7.2
3РС10-7 | Распорка 3РС10-7 | 1 | 264.3 | 264.3 | Уголок | L140х90x8 | C245-4 | 8510-93 | 81
3РС10-7 | Распорка 3РС10-7 | 1 | 264.3 | 264.3 | Труба | Тр.кв.160х6.0 | C245-4 | 30245-2003 | 162.1
3РС10-8 | Распорка 3РС10-8 | 1 | 264.3 | 264.3 | Лист/пластина | -4 | C235 | 19903-2015 | 1.4
3РС10-8 | Распорка 3РС10-8 | 1 | 264.3 | 264.3 | Лист/пластина | -6 | C245-4 | 19903-2015 | 10
3РС10-8 | Распорка 3РС10-8 | 1 | 264.3 | 264.3 | Уголок | L125х8 | C245-4 | 8509-93 | 7.2
3РС10-8 | Распорка 3РС10-8 | 1 | 264.3 | 264.3 | Уголок | L140х90x8 | C245-4 | 8510-93 | 81
3РС10-8 | Распорка 3РС10-8 | 1 | 264.3 | 264.3 | Труба | Тр.кв.160х6.0 | C245-4 | 30245-2003 | 162.1
3РС10-9 | Распорка 3РС10-9 | 1 | 262.3 | 262.3 | Прочее | 1 262.3 262.3 C245-4 -6 | C10-9 | 19903-2015 | 8
3РС10-9 | Распорка 3РС10-9 | 1 | 262.3 | 262.3 | Лист/пластина | -4 | C235 | 19903-2015 | 1.4
3РС10-9 | Распорка 3РС10-9 | 1 | 262.3 | 262.3 | Уголок | L125х8 | C245-4 | 8509-93 | 7.2
3РС10-9 | Распорка 3РС10-9 | 1 | 262.3 | 262.3 | Уголок | L140х90x8 | C245-4 | 8510-93 | 81
3РС10-9 | Распорка 3РС10-9 | 1 | 262.3 | 262.3 | Труба | Тр.кв.160х6.0 | C245-4 | 30245-2003 | 162.1
3РС11-1 | Распорка 3РС11-1 | 1 | 295.6 | 295.6 | Прочее | 1 295.6 295.6 C245-4 L125х80x8 | C11-1 | 8510-93 | 4.5
3РС11-1 | Распорка 3РС11-1 | 1 | 295.6 | 295.6 | Лист/пластина | -4 | C235 | 19903-2015 | 89.1
3РС11-1 | Распорка 3РС11-1 | 1 | 295.6 | 295.6 | Труба | Тр.кв.160х6.0 | C245-4 | 30245-2003 | 199.1
3РС11-2 | Распорка 3РС11-2 | 3 | 241.5 | 724.5 | Труба | 3 241.5 724.5 C245-4 Тр.кв.160х6.0 | C11-2 | 30245-2003 | 490.5
3РС11-2 | Распорка 3РС11-2 | 3 | 241.5 | 724.5 | Лист/пластина | -4 | C235 | 19903-2015 | 226.8
3РС11-3 | Распорка 3РС11-3 | 2 | 233.4 | 466.8 | Труба | 2 233.4 466.8 C245-4 Тр.кв.160х6.0 | C11-3 | 30245-2003 | 316.4
3РС11-3 | Распорка 3РС11-3 | 2 | 233.4 | 466.8 | Лист/пластина | -4 | C235 | 19903-2015 | 145.8
3РС11-4 | Распорка 3РС11-4 | 7 | 231.4 | 1619.8 | Труба | 7 231.4 1619.8 C245-4 Тр.кв.160х6.0 | C11-4 | 30245-2003 | 1096.9
3РС11-4 | Распорка 3РС11-4 | 7 | 231.4 | 1619.8 | Лист/пластина | -4 | C235 | 19903-2015 | 506.8
3РС11-5 | Распорка 3РС11-5 | 1 | 276.4 | 276.4 | Прочее | 1 276.4 276.4 C245-4 L125х80x8 | C11-5 | 8510-93 | 4.5
3РС11-5 | Распорка 3РС11-5 | 1 | 276.4 | 276.4 | Лист/пластина | -4 | C235 | 19903-2015 | 83.7
3РС11-5 | Распорка 3РС11-5 | 1 | 276.4 | 276.4 | Труба | Тр.кв.160х6.0 | C245-4 | 30245-2003 | 185.5
3РС12-1 | Распорка 3РС12-1 | 1 | 229.6 | 229.6 | Прочее | 1 229.6 229.6 C245-4 -10 | C12-1 | 19903-2015 | 4.2
3РС12-1 | Распорка 3РС12-1 | 1 | 229.6 | 229.6 | Лист/пластина | -4 | C235 | 19903-2015 | 1.2
3РС12-1 | Распорка 3РС12-1 | 1 | 229.6 | 229.6 | Уголок | L100х63x8 | C245-4 | 8510-93 | 15.7
3РС12-1 | Распорка 3РС12-1 | 1 | 229.6 | 229.6 | Труба | Тр.кв.120х5.0 | C245-4 | 30245-2003 | 125.3
3РС12-1 | Распорка 3РС12-1 | 1 | 229.6 | 229.6 | Труба | Труба89X5.5 | C245-4 | 10704-91 | 80.9
3РС12-2 | Распорка 3РС12-2 | 3 | 188 | 564 | Прочее | 3 188.0 564.0 C245-4 -10 | C12-2 | 19903-2015 | 8.4
3РС12-2 | Распорка 3РС12-2 | 3 | 188 | 564 | Лист/пластина | -4 | C235 | 19903-2015 | 3.6
3РС12-2 | Распорка 3РС12-2 | 3 | 188 | 564 | Уголок | L100х63x8 | C245-4 | 8510-93 | 28.2
3РС12-2 | Распорка 3РС12-2 | 3 | 188 | 564 | Труба | Тр.кв.120х5.0 | C245-4 | 30245-2003 | 315
3РС12-2 | Распорка 3РС12-2 | 3 | 188 | 564 | Труба | Труба89X5.5 | C245-4 | 10704-91 | 203.1
3РС12-3 | Распорка 3РС12-3 | 2 | 182.5 | 365 | Прочее | 2 182.5 365.0 C245-4 -10 | C12-3 | 19903-2015 | 5.6
3РС12-3 | Распорка 3РС12-3 | 2 | 182.5 | 365 | Лист/пластина | -4 | C235 | 19903-2015 | 2.4
3РС12-3 | Распорка 3РС12-3 | 2 | 182.5 | 365 | Уголок | L100х63x8 | C245-4 | 8510-93 | 18.8
3РС12-3 | Распорка 3РС12-3 | 2 | 182.5 | 365 | Труба | Тр.кв.120х5.0 | C245-4 | 30245-2003 | 203.4
3РС12-3 | Распорка 3РС12-3 | 2 | 182.5 | 365 | Труба | Труба89X5.5 | C245-4 | 10704-91 | 131.2
3РС12-4 | Распорка 3РС12-4 | 7 | 181 | 1267 | Прочее | 7 181.0 1267.0 C245-4 -10 | C12-4 | 19903-2015 | 19.6
3РС12-4 | Распорка 3РС12-4 | 7 | 181 | 1267 | Лист/пластина | -4 | C235 | 19903-2015 | 8.4
3РС12-4 | Распорка 3РС12-4 | 7 | 181 | 1267 | Уголок | L100х63x8 | C245-4 | 8510-93 | 65.8
3РС12-4 | Распорка 3РС12-4 | 7 | 181 | 1267 | Труба | Тр.кв.120х5.0 | C245-4 | 30245-2003 | 705.6
3РС12-4 | Распорка 3РС12-4 | 7 | 181 | 1267 | Труба | Труба89X5.5 | C245-4 | 10704-91 | 455
3РС12-5 | Распорка 3РС12-5 | 1 | 215.5 | 215.5 | Прочее | 1 215.5 215.5 C245-4 -10 | C12-5 | 19903-2015 | 4.2
3РС12-5 | Распорка 3РС12-5 | 1 | 215.5 | 215.5 | Лист/пластина | -4 | C235 | 19903-2015 | 1.2
3РС12-5 | Распорка 3РС12-5 | 1 | 215.5 | 215.5 | Уголок | L100х63x8 | C245-4 | 8510-93 | 15.7
3РС12-5 | Распорка 3РС12-5 | 1 | 215.5 | 215.5 | Труба | Тр.кв.120х5.0 | C245-4 | 30245-2003 | 116.9
3РС12-5 | Распорка 3РС12-5 | 1 | 215.5 | 215.5 | Труба | Труба89X5.5 | C245-4 | 10704-91 | 75.4
3РС2-1 | Распорка 3РС2-1 | 7 | 191.7 | 1341.9 | Прочее | 7 191.7 1341.9 C245-4 L50х5 | C2-1 | 8509-93 | 197.4
3РС2-1 | Распорка 3РС2-1 | 7 | 191.7 | 1341.9 | Лист/пластина | -8 | C245-4 | 19903-2015 | 19.6
3РС2-1 | Распорка 3РС2-1 | 7 | 191.7 | 1341.9 | Уголок | L125х80x8 | C245-4 | 8510-93 | 1111.6
3РС2-2 | Распорка 3РС2-2 | 1 | 191.7 | 191.7 | Прочее | 1 191.7 191.7 C245-4 L50х5 | C2-2 | 8509-93 | 28.2
3РС2-2 | Распорка 3РС2-2 | 1 | 191.7 | 191.7 | Лист/пластина | -8 | C245-4 | 19903-2015 | 2.8
3РС2-2 | Распорка 3РС2-2 | 1 | 191.7 | 191.7 | Уголок | L125х80x8 | C245-4 | 8510-93 | 158.8
3РС2-3 | Распорка 3РС2-3 | 4 | 186.4 | 745.6 | Прочее | 4 186.4 745.6 C245-4 L50х5 | C2-3 | 8509-93 | 110.4
3РС2-3 | Распорка 3РС2-3 | 4 | 186.4 | 745.6 | Лист/пластина | -8 | C245-4 | 19903-2015 | 11.2
3РС2-3 | Распорка 3РС2-3 | 4 | 186.4 | 745.6 | Уголок | L125х80x8 | C245-4 | 8510-93 | 616.8
3РС2-4 | Распорка 3РС2-4 | 16 | 185 | 2960 | Прочее | 16 185.0 2960.0 C245-4 L50х5 | C2-4 | 8509-93 | 441.6
3РС2-4 | Распорка 3РС2-4 | 16 | 185 | 2960 | Лист/пластина | -8 | C245-4 | 19903-2015 | 44.8
3РС2-4 | Распорка 3РС2-4 | 16 | 185 | 2960 | Уголок | L125х80x8 | C245-4 | 8510-93 | 2444.8
3РС3-1 | Распорка 3РС3-1 | 4 | 324.6 | 1298.4 | Лист/пластина | -4 | C235 | 19903-2015 | 0.8
3РС3-1 | Распорка 3РС3-1 | 4 | 324.6 | 1298.4 | Лист/пластина | -10 | C245-4 | 19903-2015 | 44
3РС3-1 | Распорка 3РС3-1 | 4 | 324.6 | 1298.4 | Труба | Тр.кв.180х5.0 | C245-4 | 30245-2003 | 1219.2
3РС3-1 | Распорка 3РС3-1 | 4 | 324.6 | 1298.4 | Прочее | 4 324.6 1298.4 C245-4 -8 | C3-1 | 19903-2015 | 21.6
3РС3-2 | Распорка 3РС3-2 | 2 | 314.5 | 629 | Лист/пластина | -4 | C235 | 19903-2015 | 0.4
3РС3-2 | Распорка 3РС3-2 | 2 | 314.5 | 629 | Лист/пластина | -10 | C245-4 | 19903-2015 | 22
3РС3-2 | Распорка 3РС3-2 | 2 | 314.5 | 629 | Труба | Тр.кв.180х5.0 | C245-4 | 30245-2003 | 589.6
3РС3-2 | Распорка 3РС3-2 | 2 | 314.5 | 629 | Прочее | 2 314.5 629.0 C245-4 -8 | C3-2 | 19903-2015 | 10.8
3РС3-3 | Распорка 3РС3-3 | 6 | 311.5 | 1869 | Лист/пластина | -4 | C235 | 19903-2015 | 1.2
3РС3-3 | Распорка 3РС3-3 | 6 | 311.5 | 1869 | Лист/пластина | -10 | C245-4 | 19903-2015 | 66
3РС3-3 | Распорка 3РС3-3 | 6 | 311.5 | 1869 | Труба | Тр.кв.180х5.0 | C245-4 | 30245-2003 | 1750.8
3РС3-3 | Распорка 3РС3-3 | 6 | 311.5 | 1869 | Прочее | 6 311.5 1869.0 C245-4 -8 | C3-3 | 19903-2015 | 32.4
3РС5-1 | Распорка 3РС5-1 | 1 | 544 | 544 | Лист/пластина | -4 | C235 | 19903-2015 | 0.4
3РС5-1 | Распорка 3РС5-1 | 1 | 544 | 544 | Лист/пластина | -16 | C245-4 | 19903-2015 | 23
3РС5-1 | Распорка 3РС5-1 | 1 | 544 | 544 | Лист/пластина | -8 | C245-4 | 19903-2015 | 11.5
3РС5-1 | Распорка 3РС5-1 | 1 | 544 | 544 | Труба | Тр.пр.300х200х6.0 | C245-4 | 30245-2003 | 466.9
3РС5-1 | Распорка 3РС5-1 | 1 | 544 | 544 | Прочее | 1 544.0 544.0 C245-4 -12 | C5-1 | 19903-2015 | 36.8
3РС6-1 | Распорка 3РС6-1 | 8 | 515.5 | 4124 | Лист/пластина | -4 | C235 | 19903-2015 | 3.2
3РС6-1 | Распорка 3РС6-1 | 8 | 515.5 | 4124 | Лист/пластина | -12 | C245-4 | 19903-2015 | 532.8
3РС6-1 | Распорка 3РС6-1 | 8 | 515.5 | 4124 | Лист/пластина | -8 | C245-4 | 19903-2015 | 105.6
3РС6-1 | Распорка 3РС6-1 | 8 | 515.5 | 4124 | Труба | Тр.пр.300х200х6.0 | C245-4 | 30245-2003 | 3441.6
3РС6-2 | Распорка 3РС6-2 | 1 | 578.2 | 578.2 | Лист/пластина | -4 | C235 | 19903-2015 | 0.4
3РС6-2 | Распорка 3РС6-2 | 1 | 578.2 | 578.2 | Лист/пластина | -12 | C245-4 | 19903-2015 | 56.3
3РС6-2 | Распорка 3РС6-2 | 1 | 578.2 | 578.2 | Лист/пластина | -8 | C245-4 | 19903-2015 | 14.3
3РС6-2 | Распорка 3РС6-2 | 1 | 578.2 | 578.2 | Труба | Тр.пр.300х200х6.0 | C245-4 | 30245-2003 | 489.5
3РС6-2 | Распорка 3РС6-2 | 1 | 578.2 | 578.2 | Прочее | 1 578.2 578.2 C245-4 -10 | C6-2 | 19903-2015 | 12
3РС7-1 | Распорка 3РС7-1 | 3 | 266 | 798 | Уголок | L50х5 | C245-4 | 8509-93 | 84.6
3РС7-1 | Распорка 3РС7-1 | 3 | 266 | 798 | Швеллер | 3 266.0 798.0 C245-4 Швеллер22П | C7-1 | 8240-97 | 705.6
3РС7-2 | Распорка 3РС7-2 | 1 | 266 | 266 | Уголок | L50х5 | C245-4 | 8509-93 | 28.2
3РС7-2 | Распорка 3РС7-2 | 1 | 266 | 266 | Швеллер | 1 266.0 266.0 C245-4 Швеллер22П | C7-2 | 8240-97 | 235.2
3РС7-3 | Распорка 3РС7-3 | 2 | 257.6 | 515.2 | Уголок | L50х5 | C245-4 | 8509-93 | 55.2
3РС7-3 | Распорка 3РС7-3 | 2 | 257.6 | 515.2 | Швеллер | 2 257.6 515.2 C245-4 Швеллер22П | C7-3 | 8240-97 | 454.8
3РС7-4 | Распорка 3РС7-4 | 7 | 255.3 | 1787.1 | Уголок | L50х5 | C245-4 | 8509-93 | 193.2
3РС7-4 | Распорка 3РС7-4 | 7 | 255.3 | 1787.1 | Швеллер | 7 255.3 1787.1 C245-4 Швеллер22П | C7-4 | 8240-97 | 1576.4
3РС7-5 | Распорка 3РС7-5 | 1 | 271.5 | 271.5 | Лист/пластина | -10 | C245-4 | 19903-2015 | 16.4
3РС7-5 | Распорка 3РС7-5 | 1 | 271.5 | 271.5 | Швеллер | Швеллер22П | C245-4 | 8240-97 | 225.2
3РС7-5 | Распорка 3РС7-5 | 1 | 271.5 | 271.5 | Прочее | 1 271.5 271.5 C245-4 L50х5 | C7-5 | 8509-93 | 27.2
3РФ1-1 | Ригель фахверка 3РФ1-1 | 1 | 19.4 | 19.4 | Лист/пластина | -4 | C235 | 19903-2015 | 1
3РФ1-1 | Ригель фахверка 3РФ1-1 | 1 | 19.4 | 19.4 | Труба | Тр.кв.140х5.0 | C245-4 | 30245-2003 | 18.2
3РФ1-10 | Ригель фахверка 3РФ1-10 | 2 | 120.5 | 241 | Лист/пластина | -4 | C235 | 19903-2015 | 2
3РФ1-10 | Ригель фахверка 3РФ1-10 | 2 | 120.5 | 241 | Уголок | L100х63x8 | C245-4 | 8510-93 | 4
3РФ1-10 | Ригель фахверка 3РФ1-10 | 2 | 120.5 | 241 | Труба | Тр.кв.140х5.0 | C245-4 | 30245-2003 | 232.6
3РФ1-11 | Ригель фахверка 3РФ1-11 | 1 | 112.9 | 112.9 | Лист/пластина | -4 | C235 | 19903-2015 | 1
3РФ1-11 | Ригель фахверка 3РФ1-11 | 1 | 112.9 | 112.9 | Труба | Тр.кв.140х5.0 | C245-4 | 30245-2003 | 110.8
3РФ1-12 | Ригель фахверка 3РФ1-12 | 4 | 114.6 | 458.4 | Лист/пластина | -4 | C235 | 19903-2015 | 4
3РФ1-12 | Ригель фахверка 3РФ1-12 | 4 | 114.6 | 458.4 | Труба | Тр.кв.140х5.0 | C245-4 | 30245-2003 | 450
3РФ1-13 | Ригель фахверка 3РФ1-13 | 4 | 118 | 472 | Лист/пластина | -4 | C235 | 19903-2015 | 4
3РФ1-13 | Ригель фахверка 3РФ1-13 | 4 | 118 | 472 | Труба | Тр.кв.140х5.0 | C245-4 | 30245-2003 | 463.2
3РФ1-14 | Ригель фахверка 3РФ1-14 | 2 | 114.6 | 229.2 | Лист/пластина | -4 | C235 | 19903-2015 | 2
3РФ1-14 | Ригель фахверка 3РФ1-14 | 2 | 114.6 | 229.2 | Труба | Тр.кв.140х5.0 | C245-4 | 30245-2003 | 225
3РФ1-15 | Ригель фахверка 3РФ1-15 | 1 | 112.9 | 112.9 | Лист/пластина | -4 | C235 | 19903-2015 | 1
3РФ1-15 | Ригель фахверка 3РФ1-15 | 1 | 112.9 | 112.9 | Труба | Тр.кв.140х5.0 | C245-4 | 30245-2003 | 110.8
3РФ1-16 | Ригель фахверка 3РФ1-16 | 4 | 111.8 | 447.2 | Лист/пластина | -4 | C235 | 19903-2015 | 4
3РФ1-16 | Ригель фахверка 3РФ1-16 | 4 | 111.8 | 447.2 | Труба | Тр.кв.140х5.0 | C245-4 | 30245-2003 | 438.8
3РФ1-17 | Ригель фахверка 3РФ1-17 | 16 | 113.4 | 1814.4 | Лист/пластина | -4 | C235 | 19903-2015 | 16
3РФ1-17 | Ригель фахверка 3РФ1-17 | 16 | 113.4 | 1814.4 | Труба | Тр.кв.140х5.0 | C245-4 | 30245-2003 | 1780.8
3РФ1-18 | Ригель фахверка 3РФ1-18 | 16 | 116.8 | 1868.8 | Лист/пластина | -4 | C235 | 19903-2015 | 16
3РФ1-18 | Ригель фахверка 3РФ1-18 | 16 | 116.8 | 1868.8 | Труба | Тр.кв.140х5.0 | C245-4 | 30245-2003 | 1833.6
3РФ1-19 | Ригель фахверка 3РФ1-19 | 8 | 113.4 | 907.2 | Лист/пластина | -4 | C235 | 19903-2015 | 8
3РФ1-19 | Ригель фахверка 3РФ1-19 | 8 | 113.4 | 907.2 | Труба | Тр.кв.140х5.0 | C245-4 | 30245-2003 | 890.4
3РФ1-2 | Ригель фахверка 3РФ1-2 | 4 | 21.1 | 84.4 | Лист/пластина | -4 | C235 | 19903-2015 | 4
3РФ1-2 | Ригель фахверка 3РФ1-2 | 4 | 21.1 | 84.4 | Труба | Тр.кв.140х5.0 | C245-4 | 30245-2003 | 79.6
3РФ1-20 | Ригель фахверка 3РФ1-20 | 4 | 111.8 | 447.2 | Лист/пластина | -4 | C235 | 19903-2015 | 4
3РФ1-20 | Ригель фахверка 3РФ1-20 | 4 | 111.8 | 447.2 | Труба | Тр.кв.140х5.0 | C245-4 | 30245-2003 | 438.8
3РФ1-21 | Ригель фахверка 3РФ1-21 | 1 | 19.8 | 19.8 | Лист/пластина | -4 | C235 | 19903-2015 | 1
3РФ1-21 | Ригель фахверка 3РФ1-21 | 1 | 19.8 | 19.8 | Уголок | L125х80x8 | C245-4 | 8510-93 | 2
3РФ1-21 | Ригель фахверка 3РФ1-21 | 1 | 19.8 | 19.8 | Труба | Тр.кв.140х5.0 | C245-4 | 30245-2003 | 16.6
3РФ1-22 | Ригель фахверка 3РФ1-22 | 4 | 16.1 | 64.4 | Лист/пластина | -4 | C235 | 19903-2015 | 4
3РФ1-22 | Ригель фахверка 3РФ1-22 | 4 | 16.1 | 64.4 | Труба | Тр.кв.140х5.0 | C245-4 | 30245-2003 | 59.6
3РФ1-23 | Ригель фахверка 3РФ1-23 | 1 | 14.3 | 14.3 | Лист/пластина | -4 | C235 | 19903-2015 | 1
3РФ1-23 | Ригель фахверка 3РФ1-23 | 1 | 14.3 | 14.3 | Труба | Тр.кв.140х5.0 | C245-4 | 30245-2003 | 13.2
3РФ1-3 | Ригель фахверка 3РФ1-3 | 1 | 24.7 | 24.7 | Лист/пластина | -4 | C235 | 19903-2015 | 1
3РФ1-3 | Ригель фахверка 3РФ1-3 | 1 | 24.7 | 24.7 | Уголок | L125х80x8 | C245-4 | 8510-93 | 2
3РФ1-3 | Ригель фахверка 3РФ1-3 | 1 | 24.7 | 24.7 | Труба | Тр.кв.140х5.0 | C245-4 | 30245-2003 | 21.5
3РФ1-4 | Ригель фахверка 3РФ1-4 | 2 | 116.8 | 233.6 | Лист/пластина | -4 | C235 | 19903-2015 | 2
3РФ1-4 | Ригель фахверка 3РФ1-4 | 2 | 116.8 | 233.6 | Труба | Тр.кв.140х5.0 | C245-4 | 30245-2003 | 229.2
3РФ1-5 | Ригель фахверка 3РФ1-5 | 6 | 118.5 | 711 | Лист/пластина | -4 | C235 | 19903-2015 | 6
3РФ1-5 | Ригель фахверка 3РФ1-5 | 6 | 118.5 | 711 | Труба | Тр.кв.140х5.0 | C245-4 | 30245-2003 | 697.8
3РФ1-6 | Ригель фахверка 3РФ1-6 | 8 | 121.8 | 974.4 | Лист/пластина | -4 | C235 | 19903-2015 | 8
3РФ1-6 | Ригель фахверка 3РФ1-6 | 8 | 121.8 | 974.4 | Труба | Тр.кв.140х5.0 | C245-4 | 30245-2003 | 956.8
3РФ1-7 | Ригель фахверка 3РФ1-7 | 4 | 118.5 | 474 | Лист/пластина | -4 | C235 | 19903-2015 | 4
3РФ1-7 | Ригель фахверка 3РФ1-7 | 4 | 118.5 | 474 | Труба | Тр.кв.140х5.0 | C245-4 | 30245-2003 | 465.2
3РФ1-8 | Ригель фахверка 3РФ1-8 | 2 | 116.8 | 233.6 | Лист/пластина | -4 | C235 | 19903-2015 | 2
3РФ1-8 | Ригель фахверка 3РФ1-8 | 2 | 116.8 | 233.6 | Труба | Тр.кв.140х5.0 | C245-4 | 30245-2003 | 229.2
3РФ1-9 | Ригель фахверка 3РФ1-9 | 2 | 122.5 | 245 | Лист/пластина | -4 | C235 | 19903-2015 | 2
3РФ1-9 | Ригель фахверка 3РФ1-9 | 2 | 122.5 | 245 | Уголок | L100х63x8 | C245-4 | 8510-93 | 8
3РФ1-9 | Ригель фахверка 3РФ1-9 | 2 | 122.5 | 245 | Труба | Тр.кв.140х5.0 | C245-4 | 30245-2003 | 232.6
3РФ2-1 | Ригель фахверка 3РФ2-1 | 7 | 14.9 | 104.3 | Лист/пластина | -4 | C235 | 19903-2015 | 2.8
3РФ2-1 | Ригель фахверка 3РФ2-1 | 7 | 14.9 | 104.3 | Труба | Тр.кв.100х5.0 | C245-4 | 30245-2003 | 100.8
3РФ3-1 | Ригель фахверка 3РФ3-1 | 18 | 4.8 | 86.4 | Уголок | L63х5 | C245-4 | 8509-93 | 86.4
3СВ1-1 | Связь 3СВ1-1 | 16 | 235.1 | 3761.6 | Лист/пластина | -4 | C235 | 19903-2015 | 3.2
3СВ1-1 | Связь 3СВ1-1 | 16 | 235.1 | 3761.6 | Лист/пластина | -12 | C245-4 | 19903-2015 | 331.2
3СВ1-1 | Связь 3СВ1-1 | 16 | 235.1 | 3761.6 | Лист/пластина | -8 | C245-4 | 19903-2015 | 89.6
3СВ1-1 | Связь 3СВ1-1 | 16 | 235.1 | 3761.6 | Труба | Тр.кв.180х5.0 | C245-4 | 30245-2003 | 3300.8
3СВ1-2 | Связь 3СВ1-2 | 16 | 232.1 | 3713.6 | Лист/пластина | -4 | C235 | 19903-2015 | 3.2
3СВ1-2 | Связь 3СВ1-2 | 16 | 232.1 | 3713.6 | Лист/пластина | -12 | C245-4 | 19903-2015 | 329.6
3СВ1-2 | Связь 3СВ1-2 | 16 | 232.1 | 3713.6 | Лист/пластина | -8 | C245-4 | 19903-2015 | 89.6
3СВ1-2 | Связь 3СВ1-2 | 16 | 232.1 | 3713.6 | Труба | Тр.кв.180х5.0 | C245-4 | 30245-2003 | 3254.4
3СВ2-1 | Связь 3СВ2-1 | 4 | 240.1 | 960.4 | Лист/пластина | -4 | C235 | 19903-2015 | 0.8
3СВ2-1 | Связь 3СВ2-1 | 4 | 240.1 | 960.4 | Лист/пластина | -12 | C245-4 | 19903-2015 | 79.6
3СВ2-1 | Связь 3СВ2-1 | 4 | 240.1 | 960.4 | Лист/пластина | -8 | C245-4 | 19903-2015 | 22.4
3СВ2-1 | Связь 3СВ2-1 | 4 | 240.1 | 960.4 | Труба | Тр.кв.180х5.0 | C245-4 | 30245-2003 | 848
3СВ2-2 | Связь 3СВ2-2 | 2 | 230 | 460 | Лист/пластина | -4 | C235 | 19903-2015 | 0.4
3СВ2-2 | Связь 3СВ2-2 | 2 | 230 | 460 | Лист/пластина | -12 | C245-4 | 19903-2015 | 39.8
3СВ2-2 | Связь 3СВ2-2 | 2 | 230 | 460 | Лист/пластина | -8 | C245-4 | 19903-2015 | 11.2
3СВ2-2 | Связь 3СВ2-2 | 2 | 230 | 460 | Труба | Тр.кв.180х5.0 | C245-4 | 30245-2003 | 404
3СВ3-1 | Связь 3СВ3-1 | 2 | 377.3 | 754.6 | Лист/пластина | -4 | C235 | 19903-2015 | 0.4
3СВ3-1 | Связь 3СВ3-1 | 2 | 377.3 | 754.6 | Лист/пластина | -16 | C245-4 | 19903-2015 | 70
3СВ3-1 | Связь 3СВ3-1 | 2 | 377.3 | 754.6 | Лист/пластина | -8 | C245-4 | 19903-2015 | 20
3СВ3-1 | Связь 3СВ3-1 | 2 | 377.3 | 754.6 | Труба | Тр.кв.250х6.0 | C245-4 | 30245-2003 | 656.8
3СВ4-1 | Связь 3СВ4-1 | 1 | 212.7 | 212.7 | Лист/пластина | -4 | C235 | 19903-2015 | 0.2
3СВ4-1 | Связь 3СВ4-1 | 1 | 212.7 | 212.7 | Лист/пластина | -12 | C245-4 | 19903-2015 | 19.5
3СВ4-1 | Связь 3СВ4-1 | 1 | 212.7 | 212.7 | Лист/пластина | -8 | C245-4 | 19903-2015 | 4.5
3СВ4-1 | Связь 3СВ4-1 | 1 | 212.7 | 212.7 | Труба | Тр.кв.160х6.0 | C245-4 | 30245-2003 | 186.4
3СВ4-2 | Связь 3СВ4-2 | 2 | 214.9 | 429.8 | Лист/пластина | -4 | C235 | 19903-2015 | 0.4
3СВ4-2 | Связь 3СВ4-2 | 2 | 214.9 | 429.8 | Лист/пластина | -12 | C245-4 | 19903-2015 | 39
3СВ4-2 | Связь 3СВ4-2 | 2 | 214.9 | 429.8 | Лист/пластина | -8 | C245-4 | 19903-2015 | 8.8
3СВ4-2 | Связь 3СВ4-2 | 2 | 214.9 | 429.8 | Труба | Тр.кв.160х6.0 | C245-4 | 30245-2003 | 377.4
3СВ4-3 | Связь 3СВ4-3 | 1 | 212.7 | 212.7 | Лист/пластина | -4 | C235 | 19903-2015 | 0.2
3СВ4-3 | Связь 3СВ4-3 | 1 | 212.7 | 212.7 | Лист/пластина | -12 | C245-4 | 19903-2015 | 19.5
3СВ4-3 | Связь 3СВ4-3 | 1 | 212.7 | 212.7 | Лист/пластина | -8 | C245-4 | 19903-2015 | 4.5
3СВ4-3 | Связь 3СВ4-3 | 1 | 212.7 | 212.7 | Труба | Тр.кв.160х6.0 | C245-4 | 30245-2003 | 186.4
3СВ5-1 | Связь 3СВ5-1 | 2 | 103.8 | 207.6 | Лист/пластина | -8 | C245-4 | 19903-2015 | 10
3СВ5-1 | Связь 3СВ5-1 | 2 | 103.8 | 207.6 | Труба | Тр.кв.120х5.0 | C245-4 | 30245-2003 | 195.6
3СВ5-2 | Связь 3СВ5-2 | 2 | 106.7 | 213.4 | Лист/пластина | -8 | C245-4 | 19903-2015 | 10
3СВ5-2 | Связь 3СВ5-2 | 2 | 106.7 | 213.4 | Труба | Тр.кв.120х5.0 | C245-4 | 30245-2003 | 201.2
3СГ1-1 | Связь 3СГ1-1 | 8 | 55 | 440 | Уголок | L125х8 | C245-4 | 8509-93 | 440
3СГ1-10 | Связь 3СГ1-10 | 1 | 24.7 | 24.7 | Уголок | L125х8 | C245-4 | 8509-93 | 24.7
3СГ1-2 | Связь 3СГ1-2 | 4 | 53.9 | 215.6 | Уголок | L125х8 | C245-4 | 8509-93 | 215.6
3СГ1-3 | Связь 3СГ1-3 | 17 | 53.5 | 909.5 | Уголок | L125х8 | C245-4 | 8509-93 | 909.5
3СГ1-4 | Связь 3СГ1-4 | 1 | 46.4 | 46.4 | Уголок | L125х8 | C245-4 | 8509-93 | 46.4
3СГ1-5 | Связь 3СГ1-5 | 1 | 49.2 | 49.2 | Уголок | L125х8 | C245-4 | 8509-93 | 49.2
3СГ1-6 | Связь 3СГ1-6 | 1 | 52.6 | 52.6 | Уголок | L125х8 | C245-4 | 8509-93 | 52.6
3СГ1-7 | Связь 3СГ1-7 | 1 | 37.3 | 37.3 | Уголок | L125х8 | C245-4 | 8509-93 | 37.3
3СГ1-8 | Связь 3СГ1-8 | 2 | 35.7 | 71.4 | Уголок | L125х8 | C245-4 | 8509-93 | 71.4
3СГ1-9 | Связь 3СГ1-9 | 1 | 29.5 | 29.5 | Уголок | L125х8 | C245-4 | 8509-93 | 29.5
3СГ2-1 | Связь 3СГ2-1 | 2 | 216.8 | 433.6 | Лист/пластина | -8 | C245-4 | 19903-2015 | 17.6
3СГ2-1 | Связь 3СГ2-1 | 2 | 216.8 | 433.6 | Труба | Тр.кв.160х6.0 | C245-4 | 30245-2003 | 411.8
3СГ2-2 | Связь 3СГ2-2 | 1 | 219.2 | 219.2 | Лист/пластина | -8 | C245-4 | 19903-2015 | 8.8
3СГ2-2 | Связь 3СГ2-2 | 1 | 219.2 | 219.2 | Труба | Тр.кв.160х6.0 | C245-4 | 30245-2003 | 208.2
3СГ2-3 | Связь 3СГ2-3 | 1 | 219.2 | 219.2 | Лист/пластина | -8 | C245-4 | 19903-2015 | 8.8
3СГ2-3 | Связь 3СГ2-3 | 1 | 219.2 | 219.2 | Труба | Тр.кв.160х6.0 | C245-4 | 30245-2003 | 208.2
3СТ1-1 | Стойка 3СТ1-1 | 1 | 277.1 | 277.1 | Лист/пластина | -10 | C245-4 | 19903-2015 | 4.4
3СТ1-1 | Стойка 3СТ1-1 | 1 | 277.1 | 277.1 | Уголок | L100х63x8 | C245-4 | 8510-93 | 4
3СТ1-1 | Стойка 3СТ1-1 | 1 | 277.1 | 277.1 | Труба | Тр.кв.250х6.0 | C245-4 | 30245-2003 | 211.7
3СТ1-1 | Стойка 3СТ1-1 | 1 | 277.1 | 277.1 | Лист/пластина | -30 | C255-4 | 19903-2015 | 54.3
3СТ1-2 | Стойка 3СТ1-2 | 1 | 427.4 | 427.4 | Лист/пластина | -10 | C245-4 | 19903-2015 | 4.4
3СТ1-2 | Стойка 3СТ1-2 | 1 | 427.4 | 427.4 | Уголок | L100х63x8 | C245-4 | 8510-93 | 8
3СТ1-2 | Стойка 3СТ1-2 | 1 | 427.4 | 427.4 | Труба | Тр.кв.250х6.0 | C245-4 | 30245-2003 | 356.5
3СТ1-2 | Стойка 3СТ1-2 | 1 | 427.4 | 427.4 | Лист/пластина | -30 | C255-4 | 19903-2015 | 54.3
3СТ1-3 | Стойка 3СТ1-3 | 1 | 322.9 | 322.9 | Лист/пластина | -10 | C245-4 | 19903-2015 | 4.4
3СТ1-3 | Стойка 3СТ1-3 | 1 | 322.9 | 322.9 | Уголок | L100х63x8 | C245-4 | 8510-93 | 4
3СТ1-3 | Стойка 3СТ1-3 | 1 | 322.9 | 322.9 | Труба | Тр.кв.250х6.0 | C245-4 | 30245-2003 | 257
3СТ1-3 | Стойка 3СТ1-3 | 1 | 322.9 | 322.9 | Лист/пластина | -30 | C255-4 | 19903-2015 | 54.3
3СТ1-4 | Стойка 3СТ1-4 | 1 | 473.1 | 473.1 | Лист/пластина | -10 | C245-4 | 19903-2015 | 4.4
3СТ1-4 | Стойка 3СТ1-4 | 1 | 473.1 | 473.1 | Уголок | L100х63x8 | C245-4 | 8510-93 | 8
3СТ1-4 | Стойка 3СТ1-4 | 1 | 473.1 | 473.1 | Труба | Тр.кв.250х6.0 | C245-4 | 30245-2003 | 401.7
3СТ1-4 | Стойка 3СТ1-4 | 1 | 473.1 | 473.1 | Лист/пластина | -30 | C255-4 | 19903-2015 | 54.3
3СФ1-1 | Стойка фахверка 3СФ1-1 | 1 | 61.1 | 61.1 | Лист/пластина | -4 | C235 | 19903-2015 | 1
3СФ1-1 | Стойка фахверка 3СФ1-1 | 1 | 61.1 | 61.1 | Уголок | L125х80x8 | C245-4 | 8510-93 | 4
3СФ1-1 | Стойка фахверка 3СФ1-1 | 1 | 61.1 | 61.1 | Труба | Тр.кв.140х5.0 | C245-4 | 30245-2003 | 55.5
3СФ1-2 | Стойка фахверка 3СФ1-2 | 1 | 61.1 | 61.1 | Лист/пластина | -4 | C235 | 19903-2015 | 1
3СФ1-2 | Стойка фахверка 3СФ1-2 | 1 | 61.1 | 61.1 | Уголок | L125х80x8 | C245-4 | 8510-93 | 4
3СФ1-2 | Стойка фахверка 3СФ1-2 | 1 | 61.1 | 61.1 | Труба | Тр.кв.140х5.0 | C245-4 | 30245-2003 | 55.5
3СФ2-1 | Стойка фахверка 3СФ2-1 | 12 | 28.9 | 346.8 | Лист/пластина | -4 | C235 | 19903-2015 | 4.8
3СФ2-1 | Стойка фахверка 3СФ2-1 | 12 | 28.9 | 346.8 | Труба | Тр.кв.100х5.0 | C245-4 | 30245-2003 | 338.4
3СФ2-2 | Стойка фахверка 3СФ2-2 | 1 | 36 | 36 | Лист/пластина | -12 | C245-4 | 19903-2015 | 2.8
3СФ2-2 | Стойка фахверка 3СФ2-2 | 1 | 36 | 36 | Труба | Тр.кв.100х5.0 | C245-4 | 30245-2003 | 32.8
3СФ2-3 | Стойка фахверка 3СФ2-3 | 1 | 45.9 | 45.9 | Лист/пластина | -12 | C245-4 | 19903-2015 | 2.8
3СФ2-3 | Стойка фахверка 3СФ2-3 | 1 | 45.9 | 45.9 | Труба | Тр.кв.100х5.0 | C245-4 | 30245-2003 | 42.6
3СФ3-1 | Стойка фахверка 3СФ3-1 | 2 | 9.4 | 18.8 | Уголок | L63х5 | C245-4 | 8509-93 | 18.8
3СФ3-2 | Стойка фахверка 3СФ3-2 | 2 | 8.8 | 17.6 | Уголок | L63х5 | C245-4 | 8509-93 | 17.6
3СФ3-3 | Стойка фахверка 3СФ3-3 | 14 | 10.9 | 152.6 | Уголок | L63х5 | C245-4 | 8509-93 | 152.6
3СФ3-4 | Стойка фахверка 3СФ3-4 | 2 | 10.4 | 20.8 | Уголок | L63х5 | C245-4 | 8509-93 | 20.8
3СФ3-5 | Стойка фахверка 3СФ3-5 | 12 | 8.8 | 105.6 | Уголок | L63х5 | C245-4 | 8509-93 | 105.6
3СФ3-6 | Стойка фахверка 3СФ3-6 | 12 | 10.5 | 126 | Уголок | L63х5 | C245-4 | 8509-93 | 126
3ФП1-1 | Ферма 3ФП1-1 | 4 | 1471.5 | 5886 | Лист/пластина | -10 | C245-4 | 19903-2015 | 100.8
3ФП1-1 | Ферма 3ФП1-1 | 4 | 1471.5 | 5886 | Лист/пластина | -12 | C245-4 | 19903-2015 | 196.4
3ФП1-1 | Ферма 3ФП1-1 | 4 | 1471.5 | 5886 | Лист/пластина | -16 | C245-4 | 19903-2015 | 109.6
3ФП1-1 | Ферма 3ФП1-1 | 4 | 1471.5 | 5886 | Двутавр | ДВУТAВР20К1 | C255-4 | Р 57837-2017 | 2425.2
3ФП1-1 | Ферма 3ФП1-1 | 4 | 1471.5 | 5886 | Двутавр | ДВУТAВР25К1 | C255-4 | Р 57837-2017 | 2896.8
3ФП1-1 | Ферма 3ФП1-1 | 4 | 1471.5 | 5886 | Лист/пластина | -30 | C355-5 | 19903-2015 | 98.8
3ФП2-1 | Ферма 3ФП2-1 | 7 | 1414.8 | 9903.6 | Лист/пластина | -10 | C245-4 | 19903-2015 | 176.4
3ФП2-1 | Ферма 3ФП2-1 | 7 | 1414.8 | 9903.6 | Лист/пластина | -12 | C245-4 | 19903-2015 | 343.7
3ФП2-1 | Ферма 3ФП2-1 | 7 | 1414.8 | 9903.6 | Лист/пластина | -16 | C245-4 | 19903-2015 | 191.8
3ФП2-1 | Ферма 3ФП2-1 | 7 | 1414.8 | 9903.6 | Двутавр | ДВУТAВР20К1 | C255-4 | Р 57837-2017 | 4061.4
3ФП2-1 | Ферма 3ФП2-1 | 7 | 1414.8 | 9903.6 | Двутавр | ДВУТAВР25К1 | C255-4 | Р 57837-2017 | 4859.4
3ФП2-1 | Ферма 3ФП2-1 | 7 | 1414.8 | 9903.6 | Лист/пластина | -30 | C355-5 | 19903-2015 | 172.9
3ФП3-1 | Ферма 3ФП3-1 | 2 | 1427.8 | 2855.6 | Лист/пластина | -10 | C245-4 | 19903-2015 | 50.4
3ФП3-1 | Ферма 3ФП3-1 | 2 | 1427.8 | 2855.6 | Лист/пластина | -12 | C245-4 | 19903-2015 | 98.2
3ФП3-1 | Ферма 3ФП3-1 | 2 | 1427.8 | 2855.6 | Лист/пластина | -16 | C245-4 | 19903-2015 | 54.8
3ФП3-1 | Ферма 3ФП3-1 | 2 | 1427.8 | 2855.6 | Двутавр | ДВУТAВР20К1 | C255-4 | Р 57837-2017 | 1172.4
3ФП3-1 | Ферма 3ФП3-1 | 2 | 1427.8 | 2855.6 | Двутавр | ДВУТAВР25К1 | C255-4 | Р 57837-2017 | 1402.2
3ФП3-1 | Ферма 3ФП3-1 | 2 | 1427.8 | 2855.6 | Лист/пластина | -30 | C355-5 | 19903-2015 | 49.4
3Ш-1 | Шайба 3Ш-1 | 128 | 1.6 | 204.8 | Лист/пластина | -20 | C255-4 | 19903-2015 | 204.8
3Ш-2 | Шайба 3Ш-2 | 16 | 1 | 16 | Лист/пластина | -20 | C255-4 | 19903-2015 | 16
3Щ1-1 | Щит 3Щ1-1 | 8 | 47.7 | 381.6 | Лист/пластина | -4 | C235 | 19903-2015 | 57.6
3Щ1-1 | Щит 3Щ1-1 | 8 | 47.7 | 381.6 | Труба | Труба21.3x2.5 | C235 | 3262-75 | 1.7
3Щ1-1 | Щит 3Щ1-1 | 8 | 47.7 | 381.6 | Прочее | Риф4 | C245 | 8568-77 | 282.4
3Щ1-1 | Щит 3Щ1-1 | 8 | 47.7 | 381.6 | Лист/пластина | -6 | C245-4 | 19903-2015 | 19.2
3Щ1-1 | Щит 3Щ1-1 | 8 | 47.7 | 381.6 | Круг | Круг16 | C245-4 | 2590-88 | 16.8

## Свод_по_типам
Категория | Масса, кг
Лист/пластина | 188636.91
Двутавр | 80170.7
Труба | 39741.88
Прочее | 35173.8
Швеллер | 29527.6
Уголок | 11197.7
Круг | 907.6

## Проверка
Марка | Наименование марки | Кол-во ВОМ | Общий вес ВОМ, кг | Кол-во КМД | Итого КМД, кг | Разница, кг
3А-1 | Связь 3А-1 | 15 | 682.5 | 15 | 682.5 | 0
3Б-1 | Распорка 3Б-1 | 1 | 49.7 | 1 | 49.7 | 0
3Б-2 | Распорка 3Б-2 | 1 | 70.6 | 1 | 70.6 | 0
3Б1-1 | Балка 3Б1-1 | 1 | 4701.6 | 1 | 4701.6 | 0
3Б1-2 | Балка 3Б1-2 | 2 | 9102.4 | 2 | 9102.4 | 0
3Б1-3 | Балка 3Б1-3 | 1 | 4535.6 | 1 | 4535.6 | 0
3Б1-4 | Балка 3Б1-4 | 1 | 4535.6 | 1 | 4535.6 | 0
3Б1-5 | Балка 3Б1-5 | 1 | 4551.2 | 1 | 4551.2 | 0
3Б1-6 | Балка 3Б1-6 | 1 | 4535.6 | 1 | 4535.6 | 0
3Б1-7 | Балка 3Б1-7 | 3 | 13653.6 | 3 | 13653.6 | 0
3Б1-8 | Балка 3Б1-8 | 2 | 9071.2 | 2 | 9071.2 | 0
3Б1-9 | Балка 3Б1-9 | 1 | 4528.7 | 1 | 4528.7 | 0
3Б2-1 | Балка 3Б2-1 | 1 | 4386.4 | 1 | 4386.4 | 0
3Б2-2 | Балка 3Б2-2 | 1 | 4425.1 | 1 | 4425.1 | 0
3Б4-1 | Балка 3Б4-1 | 1 | 242.1 | 1 | 242.1 | 0
3Б4-2 | Балка 3Б4-2 | 3 | 726.3 | 3 | 726.3 | 0
3Б4-3 | Балка 3Б4-3 | 1 | 686 | 1 | 686 | 0
3Б4-4 | Балка 3Б4-4 | 1 | 697.7 | 1 | 697.7 | 0
3Б4-5 | Балка 3Б4-5 | 2 | 1347 | 2 | 1347 | 0
3Б4-6 | Балка 3Б4-6 | 1 | 673.5 | 1 | 673.5 | 0
3Б4-7 | Балка 3Б4-7 | 1 | 685.2 | 1 | 685.2 | 0
3Б4-8 | Балка 3Б4-8 | 2 | 1347 | 2 | 1347 | 0
3Б4-9 | Балка 3Б4-9 | 1 | 673.5 | 1 | 673.5 | 0
3Б4-10 | Балка 3Б4-10 | 1 | 685.2 | 1 | 685.2 | 0
3Б4-11 | Балка 3Б4-11 | 2 | 1372 | 2 | 1372 | 0
3Б4-12 | Балка 3Б4-12 | 1 | 686 | 1 | 686 | 0
3Б4-13 | Балка 3Б4-13 | 1 | 697.7 | 1 | 697.7 | 0
3Б4-14 | Балка 3Б4-14 | 2 | 1347 | 2 | 1347 | 0
3Б4-15 | Балка 3Б4-15 | 1 | 652.2 | 1 | 652.2 | 0
3Б4-16 | Балка 3Б4-16 | 1 | 663.9 | 1 | 663.9 | 0
3Б4-17 | Балка 3Б4-17 | 2 | 1304.4 | 2 | 1304.4 | 0
3Б4-18 | Балка 3Б4-18 | 1 | 664.1 | 1 | 664.1 | 0
3Б4-19 | Балка 3Б4-19 | 1 | 696.2 | 1 | 696.2 | 0
3Б4-20 | Балка 3Б4-20 | 1 | 685.1 | 1 | 685.1 | 0
3Б4-21 | Балка 3Б4-21 | 1 | 685.3 | 1 | 685.3 | 0
3Б4-22 | Балка 3Б4-22 | 1 | 678.9 | 1 | 678.9 | 0
3Б4-23 | Балка 3Б4-23 | 1 | 691.2 | 1 | 691.2 | 0
3Б4-24 | Балка 3Б4-24 | 1 | 666.4 | 1 | 666.4 | 0
3Б4-25 | Балка 3Б4-25 | 1 | 666.4 | 1 | 666.4 | 0
3Б4-26 | Балка 3Б4-26 | 1 | 655.5 | 1 | 655.5 | 0
3Б4-27 | Балка 3Б4-27 | 1 | 663.5 | 1 | 663.5 | 0
3Б4-28 | Балка 3Б4-28 | 1 | 668 | 1 | 668 | 0
3Б4-29 | Балка 3Б4-29 | 1 | 678.4 | 1 | 678.4 | 0
3Б4-30 | Балка 3Б4-30 | 2 | 1316.6 | 2 | 1316.6 | 0
3Б4-31 | Балка 3Б4-31 | 2 | 1341.2 | 2 | 1341.2 | 0
3Б4-32 | Балка 3Б4-32 | 4 | 2583.2 | 4 | 2583.2 | 0
3Б4-33 | Балка 3Б4-33 | 1 | 645.8 | 1 | 645.8 | 0
3Б4-34 | Балка 3Б4-34 | 1 | 658.1 | 1 | 658.1 | 0
3Б4-35 | Балка 3Б4-35 | 2 | 1291.6 | 2 | 1291.6 | 0
3Б4-36 | Балка 3Б4-36 | 1 | 647.2 | 1 | 647.2 | 0
3Б4-37 | Балка 3Б4-37 | 1 | 659.5 | 1 | 659.5 | 0
3Б4-38 | Балка 3Б4-38 | 2 | 1316.6 | 2 | 1316.6 | 0
3Б4-39 | Балка 3Б4-39 | 1 | 658.3 | 1 | 658.3 | 0
3Б4-40 | Балка 3Б4-40 | 1 | 670.6 | 1 | 670.6 | 0
3Б4-41 | Балка 3Б4-41 | 2 | 1291.6 | 2 | 1291.6 | 0
3Б4-42 | Балка 3Б4-42 | 1 | 645.8 | 1 | 645.8 | 0
3Б4-43 | Балка 3Б4-43 | 1 | 653 | 1 | 653 | 0
3Б4-44 | Балка 3Б4-44 | 2 | 1316.6 | 2 | 1316.6 | 0
3Б5-1 | Балка 3Б5-1 | 1 | 658.5 | 1 | 658.5 | 0
3Б7-1 | Балка 3Б7-1 | 1 | 40.5 | 1 | 40.5 | 0
3Б7-2 | Балка 3Б7-2 | 7 | 302.4 | 7 | 302.4 | 0
3Б7-3 | Балка 3Б7-3 | 28 | 3455.2 | 28 | 3455.2 | 0
3Б7-4 | Балка 3Б7-4 | 11 | 1314.5 | 11 | 1314.5 | 0
3Б7-5 | Балка 3Б7-5 | 1 | 23.5 | 1 | 23.5 | 0
3Б7-6 | Балка 3Б7-6 | 1 | 36.2 | 1 | 36.2 | 0
3Б7-7 | Балка 3Б7-7 | 2 | 92.6 | 2 | 92.6 | 0
3Б7-8 | Балка 3Б7-8 | 2 | 81 | 2 | 81 | 0
3Б7-9 | Балка 3Б7-9 | 9 | 452.7 | 9 | 452.7 | 0
3Б7-10 | Балка 3Б7-10 | 1 | 123.1 | 1 | 123.1 | 0
3Б7-11 | Балка 3Б7-11 | 2 | 92.6 | 2 | 92.6 | 0
3Б7-12 | Балка 3Б7-12 | 2 | 81 | 2 | 81 | 0
3Б7-13 | Балка 3Б7-13 | 1 | 42.8 | 1 | 42.8 | 0
3Б7-14 | Балка 3Б7-14 | 1 | 30.2 | 1 | 30.2 | 0
3Б7-15 | Балка 3Б7-15 | 1 | 30.2 | 1 | 30.2 | 0
3Б7-16 | Балка 3Б7-16 | 2 | 85.6 | 2 | 85.6 | 0
3Б7-17 | Балка 3Б7-17 | 1 | 38.2 | 1 | 38.2 | 0
3Б7-18 | Балка 3Б7-18 | 1 | 122 | 1 | 122 | 0
3Б7-19 | Балка 3Б7-19 | 50 | 5920 | 50 | 5920 | 0
3Б7-20 | Балка 3Б7-20 | 1 | 122 | 1 | 122 | 0
3Б7-21 | Балка 3Б7-21 | 1 | 38.2 | 1 | 38.2 | 0
3Б7-22 | Балка 3Б7-22 | 1 | 35 | 1 | 35 | 0
3Б7-23 | Балка 3Б7-23 | 2 | 44.6 | 2 | 44.6 | 0
3Б7-24 | Балка 3Б7-24 | 1 | 17.2 | 1 | 17.2 | 0
3Б7-25 | Балка 3Б7-25 | 1 | 125 | 1 | 125 | 0
3Б8-1 | Балка 3Б8-1 | 1 | 3757.4 | 1 | 3757.4 | 0
3Б8-2 | Балка 3Б8-2 | 9 | 33873.3 | 9 | 33873.3 | 0
3Б8-3 | Балка 3Б8-3 | 1 | 3772.2 | 1 | 3772.2 | 0
3Б8-4 | Балка 3Б8-4 | 1 | 3796.9 | 1 | 3796.9 | 0
3Б8-5 | Балка 3Б8-5 | 1 | 3785.3 | 1 | 3785.3 | 0
3Б8-6 | Балка 3Б8-6 | 1 | 3796.9 | 1 | 3796.9 | 0
3Б8-7 | Балка 3Б8-7 | 1 | 3757.4 | 1 | 3757.4 | 0
3Б11-1 | Балка 3Б11-1 | 1 | 791.2 | 1 | 791.2 | 0
3Б13-1 | Балка 3Б13-1 | 3 | 117 | 3 | 117 | 0
3Б13-2 | Балка 3Б13-2 | 2 | 129.4 | 2 | 129.4 | 0
3Б13-3 | Балка 3Б13-3 | 3 | 124.5 | 3 | 124.5 | 0
3Б13-4 | Балка 3Б13-4 | 3 | 114.6 | 3 | 114.6 | 0
3Б13-5 | Балка 3Б13-5 | 1 | 59.4 | 1 | 59.4 | 0
3Б13-6 | Балка 3Б13-6 | 1 | 60.3 | 1 | 60.3 | 0
3Б13-7 | Балка 3Б13-7 | 1 | 39 | 1 | 39 | 0
3Б13-8 | Балка 3Б13-8 | 1 | 12.5 | 1 | 12.5 | 0
3Б13-9 | Балка 3Б13-9 | 3 | 54 | 3 | 54 | 0
3Б13-10 | Балка 3Б13-10 | 14 | 221.2 | 14 | 221.2 | 0
3Б13-11 | Балка 3Б13-11 | 1 | 18.5 | 1 | 18.5 | 0
3Б13-12 | Балка 3Б13-12 | 1 | 12.1 | 1 | 12.1 | 0
3Б13-13 | Балка 3Б13-13 | 1 | 15.4 | 1 | 15.4 | 0
3Б13-14 | Балка 3Б13-14 | 3 | 147 | 3 | 147 | 0
3Б13-15 | Балка 3Б13-15 | 3 | 136.8 | 3 | 136.8 | 0
3Б14-1 | Балка 3Б14-1 | 1 | 351.7 | 1 | 351.7 | 0
3Б14-2 | Балка 3Б14-2 | 1 | 341.6 | 1 | 341.6 | 0
3Б14-3 | Балка 3Б14-3 | 1 | 50.9 | 1 | 50.9 | 0
3Б14-4 | Балка 3Б14-4 | 1 | 344.3 | 1 | 344.3 | 0
3Б14-5 | Балка 3Б14-5 | 1 | 357.2 | 1 | 357.2 | 0
3В-1 | Ригель фахверка 3В-1 | 1 | 3.9 | 1 | 3.9 | 0
3В-2 | Ригель фахверка 3В-2 | 1 | 16.5 | 1 | 16.5 | 0
3В-3 | Ригель фахверка 3В-3 | 1 | 1.5 | 1 | 1.5 | 0
3В-4 | Ригель фахверка 3В-4 | 1 | 6.7 | 1 | 6.7 | 0
3В-5 | Ригель фахверка 3В-5 | 1 | 3.1 | 1 | 3.1 | 0
3В-6 | Ригель фахверка 3В-6 | 1 | 5.6 | 1 | 5.6 | 0
3В-7 | Ригель фахверка 3В-7 | 1 | 9.2 | 1 | 9.2 | 0
3В-8 | Ригель фахверка 3В-8 | 1 | 11.1 | 1 | 11.1 | 0
3В-9 | Ригель фахверка 3В-9 | 1 | 39.8 | 1 | 39.8 | 0
3В-10 | Ригель фахверка 3В-10 | 1 | 29.2 | 1 | 29.2 | 0
3ЗД1-1 | Закладная деталь 3ЗД1-1 | 102 | 856.8 | 102 | 858.8 | -2
3ЗД1-2 | Закладная деталь 3ЗД1-2 | 102 | 224.4 | 102 | 224.4 | 0
3К1-1 | Колонна 3К1-1 | 2 | 2367.2 | 2 | 2367.2 | 0
3К1-2 | Колонна 3К1-2 | 2 | 451.2 | 2 | 451.2 | 0
3К1-3 | Колонна 3К1-3 | 2 | 2367.2 | 2 | 2367.2 | 0
3К1-4 | Колонна 3К1-4 | 3 | 676.8 | 3 | 676.8 | 0
3К1-5 | Колонна 3К1-5 | 1 | 1192.7 | 1 | 1192.7 | 0
3К1-6 | Колонна 3К1-6 | 8 | 1976 | 8 | 1976 | 0
3К1-7 | Колонна 3К1-7 | 6 | 7142.4 | 6 | 7142.4 | 0
3К1-8 | Колонна 3К1-8 | 1 | 1192.7 | 1 | 1192.7 | 0
3К1-9 | Колонна 3К1-9 | 1 | 1215 | 1 | 1215 | 0
3К1-10 | Колонна 3К1-10 | 1 | 258.1 | 1 | 258.1 | 0
3К1-11 | Колонна 3К1-11 | 1 | 1220.1 | 1 | 1220.1 | 0
3К1-12 | Колонна 3К1-12 | 1 | 319.3 | 1 | 319.3 | 0
3К1-13 | Колонна 3К1-13 | 1 | 1198.7 | 1 | 1198.7 | 0
3К1-14 | Колонна 3К1-14 | 1 | 258.1 | 1 | 258.1 | 0
3К1-15 | Колонна 3К1-15 | 1 | 1235 | 1 | 1235 | 0
3К2-1 | Колонна 3К2-1 | 1 | 1753.2 | 1 | 1753.2 | 0
3К2-2 | Колонна 3К2-2 | 10 | 17647 | 10 | 17647 | 0
3К2-3 | Колонна 3К2-3 | 1 | 1772.8 | 1 | 1772.8 | 0
3К2-4 | Колонна 3К2-4 | 1 | 1772.8 | 1 | 1772.8 | 0
3К2-5 | Колонна 3К2-5 | 1 | 1786.1 | 1 | 1786.1 | 0
3К2-6 | Колонна 3К2-6 | 1 | 1753.2 | 1 | 1753.2 | 0
3К4-1 | Колонна 3К4-1 | 2 | 411.8 | 2 | 411.8 | 0
3К4-2 | Колонна 3К4-2 | 1 | 324.7 | 1 | 324.7 | 0
3К4-3 | Колонна 3К4-3 | 10 | 2223 | 10 | 2223 | 0
3К4-4 | Колонна 3К4-4 | 10 | 2229 | 10 | 2229 | 0
3К4-5 | Колонна 3К4-5 | 1 | 231.3 | 1 | 231.3 | 0
3К4-6 | Колонна 3К4-6 | 1 | 231.8 | 1 | 231.8 | 0
3К4-7 | Колонна 3К4-7 | 1 | 232.8 | 1 | 232.8 | 0
3К4-8 | Колонна 3К4-8 | 1 | 242.5 | 1 | 242.5 | 0
3К4-9 | Колонна 3К4-9 | 1 | 231.3 | 1 | 231.3 | 0
3К4-10 | Колонна 3К4-10 | 1 | 231.8 | 1 | 231.8 | 0
3К4-11 | Колонна 3К4-11 | 1 | 314.7 | 1 | 314.7 | 0
3КР1-1 | Кронштейн 3КР1-1 | 1 | 21.3 | 1 | 21.3 | 0
3КР1-2 | Кронштейн 3КР1-2 | 1 | 71.4 | 1 | 71.4 | 0
3КР1-3 | Кронштейн 3КР1-3 | 4 | 267.6 | 4 | 267.6 | 0
3КР1-4 | Кронштейн 3КР1-4 | 4 | 70 | 4 | 70 | 0
3Л1-1 | Лестница 3Л1-1 | 2 | 694.2 | 2 | 694.2 | 0
3Л1-2 | Лестница 3Л1-2 | 1 | 383.4 | 1 | 383.4 | 0
3Л1-3 | Лестница 3Л1-3 | 1 | 176 | 1 | 176 | 0
3Л1-4 | Лестница 3Л1-4 | 2 | 557.6 | 2 | 557.6 | 0
3Л1-5 | Лестница 3Л1-5 | 1 | 261.2 | 1 | 261.2 | 0
3Л1-6 | Лестница 3Л1-6 | 1 | 259.6 | 1 | 259.6 | 0
3Л2-1 | Лестница 3Л2-1 | 1 | 61.6 | 1 | 61.6 | 0
3Л2-2 | Лестница 3Л2-2 | 2 | 741.6 | 2 | 741.6 | 0
3Л2-3 | Лестница 3Л2-3 | 1 | 276.4 | 1 | 276.4 | 0
3Л2-4 | Лестница 3Л2-4 | 1 | 309.6 | 1 | 309.6 | 0
3Л3-1 | Лестница 3Л3-1 | 2 | 509.6 | 2 | 509.6 | 0
3Л3-2 | Лестница 3Л3-2 | 1 | 293.9 | 1 | 293.9 | 0
3Л3-3 | Лестница 3Л3-3 | 1 | 257.4 | 1 | 257.4 | 0
3Л3-4 | Лестница 3Л3-4 | 1 | 362.1 | 1 | 362.1 | 0
3Л6-1 | Лестница 3Л6-1 | 1 | 449.9 | 1 | 449.9 | 0
3М-1 | Монтажный элемент 3М-1 | 40 | 60 | 40 | 60 | 0
3М-2 | Монтажный элемент 3М-2 | 24 | 7.2 | 24 | 7.2 | 0
3М-3 | Монтажный элемент 3М-3 | 8 | 89.6 | 8 | 89.6 | 0
3Н1-1 | Настил 3Н1-1 | 1 | 83.9 | 1 | 83.9 | 0
3Н1-2 | Настил 3Н1-2 | 1 | 79.2 | 1 | 79.2 | 0
3Н1-3 | Настил 3Н1-3 | 1 | 64.5 | 1 | 64.5 | 0
3Н1-4 | Настил 3Н1-4 | 1 | 107.8 | 1 | 107.8 | 0
3Н1-5 | Настил 3Н1-5 | 1 | 100 | 1 | 100 | 0
3Н1-6 | Настил 3Н1-6 | 1 | 88.6 | 1 | 88.6 | 0
3Н1-7 | Настил 3Н1-7 | 1 | 81.1 | 1 | 81.1 | 0
3Н1-8 | Настил 3Н1-8 | 1 | 108.1 | 1 | 108.1 | 0
3Н1-9 | Настил 3Н1-9 | 1 | 100.3 | 1 | 100.3 | 0
3Н1-10 | Настил 3Н1-10 | 1 | 75.3 | 1 | 75.3 | 0
3Н1-11 | Настил 3Н1-11 | 1 | 78.5 | 1 | 78.5 | 0
3Н1-12 | Настил 3Н1-12 | 4 | 915.2 | 4 | 915.2 | 0
3Н1-13 | Настил 3Н1-13 | 4 | 840 | 4 | 840 | 0
3Н1-14 | Настил 3Н1-14 | 2 | 345.2 | 2 | 345.2 | 0
3Н1-15 | Настил 3Н1-15 | 2 | 574.6 | 2 | 574.6 | 0
3Н1-16 | Настил 3Н1-16 | 2 | 533.4 | 2 | 533.4 | 0
3Н1-17 | Настил 3Н1-17 | 2 | 472.6 | 2 | 472.6 | 0
3Н1-18 | Настил 3Н1-18 | 2 | 432.8 | 2 | 432.8 | 0
3Н1-19 | Настил 3Н1-19 | 2 | 576.6 | 2 | 576.6 | 0
3Н1-20 | Настил 3Н1-20 | 2 | 535 | 2 | 535 | 0
3Н1-21 | Настил 3Н1-21 | 2 | 402.6 | 2 | 402.6 | 0
3Н1-22 | Настил 3Н1-22 | 4 | 838.8 | 4 | 838.8 | 0
3Н1-23 | Настил 3Н1-23 | 1 | 173.4 | 1 | 173.4 | 0
3Н1-24 | Настил 3Н1-24 | 1 | 288.3 | 1 | 288.3 | 0
3Н1-25 | Настил 3Н1-25 | 1 | 267.5 | 1 | 267.5 | 0
3Н1-26 | Настил 3Н1-26 | 1 | 237.1 | 1 | 237.1 | 0
3Н1-27 | Настил 3Н1-27 | 1 | 216.4 | 1 | 216.4 | 0
3Н1-28 | Настил 3Н1-28 | 1 | 288.3 | 1 | 288.3 | 0
3Н1-29 | Настил 3Н1-29 | 1 | 267.5 | 1 | 267.5 | 0
3Н1-30 | Настил 3Н1-30 | 1 | 201.3 | 1 | 201.3 | 0
3Н1-31 | Настил 3Н1-31 | 1 | 173 | 1 | 173 | 0
3Н1-32 | Настил 3Н1-32 | 1 | 287.7 | 1 | 287.7 | 0
3Н1-33 | Настил 3Н1-33 | 1 | 267.1 | 1 | 267.1 | 0
3Н1-34 | Настил 3Н1-34 | 1 | 236.8 | 1 | 236.8 | 0
3Н1-35 | Настил 3Н1-35 | 1 | 215.8 | 1 | 215.8 | 0
3Н1-36 | Настил 3Н1-36 | 1 | 287.5 | 1 | 287.5 | 0
3Н1-37 | Настил 3Н1-37 | 1 | 266.8 | 1 | 266.8 | 0
3Н1-38 | Настил 3Н1-38 | 1 | 200.6 | 1 | 200.6 | 0
3Н1-39 | Настил 3Н1-39 | 2 | 443.4 | 2 | 443.4 | 0
3Н1-40 | Настил 3Н1-40 | 2 | 407 | 2 | 407 | 0
3Н1-41 | Настил 3Н1-41 | 1 | 168 | 1 | 168 | 0
3Н1-42 | Настил 3Н1-42 | 1 | 279.4 | 1 | 279.4 | 0
3Н1-43 | Настил 3Н1-43 | 1 | 259.3 | 1 | 259.3 | 0
3Н1-44 | Настил 3Н1-44 | 1 | 229.9 | 1 | 229.9 | 0
3Н1-45 | Настил 3Н1-45 | 1 | 209.7 | 1 | 209.7 | 0
3Н1-46 | Настил 3Н1-46 | 1 | 279.2 | 1 | 279.2 | 0
3Н1-47 | Настил 3Н1-47 | 1 | 259.2 | 1 | 259.2 | 0
3Н1-48 | Настил 3Н1-48 | 1 | 194.9 | 1 | 194.9 | 0
3Н1-49 | Настил 3Н1-49 | 1 | 203.2 | 1 | 203.2 | 0
3Н1-50 | Настил 3Н1-50 | 1 | 42.6 | 1 | 42.6 | 0
3Н1-51 | Настил 3Н1-51 | 1 | 39.5 | 1 | 39.5 | 0
3Н1-52 | Настил 3Н1-52 | 1 | 57.6 | 1 | 57.6 | 0
3Н1-53 | Настил 3Н1-53 | 1 | 60.5 | 1 | 60.5 | 0
3Н1-54 | Настил 3Н1-54 | 2 | 85 | 2 | 85 | 0
3Н1-55 | Настил 3Н1-55 | 1 | 41.7 | 1 | 41.7 | 0
3Н1-56 | Настил 3Н1-56 | 1 | 167.4 | 1 | 167.4 | 0
3Н1-57 | Настил 3Н1-57 | 1 | 278.7 | 1 | 278.7 | 0
3Н1-58 | Настил 3Н1-58 | 1 | 258.6 | 1 | 258.6 | 0
3Н1-59 | Настил 3Н1-59 | 1 | 278.5 | 1 | 278.5 | 0
3Н1-60 | Настил 3Н1-60 | 1 | 258.5 | 1 | 258.5 | 0
3Н1-61 | Настил 3Н1-61 | 1 | 37.3 | 1 | 37.3 | 0
3Н1-62 | Настил 3Н1-62 | 2 | 60 | 2 | 60 | 0
3Н1-63 | Настил 3Н1-63 | 1 | 80.3 | 1 | 80.3 | 0
3Н1-64 | Настил 3Н1-64 | 1 | 73.1 | 1 | 73.1 | 0
3Н1-65 | Настил 3Н1-65 | 1 | 46.5 | 1 | 46.5 | 0
3Н1-66 | Настил 3Н1-66 | 1 | 48.9 | 1 | 48.9 | 0
3Н1-67 | Настил 3Н1-67 | 1 | 13.9 | 1 | 13.9 | 0
3Н1-68 | Настил 3Н1-68 | 1 | 47.2 | 1 | 47.2 | 0
3Н1-69 | Настил 3Н1-69 | 1 | 48.9 | 1 | 48.9 | 0
3Н1-70 | Настил 3Н1-70 | 1 | 43.2 | 1 | 43.2 | 0
3Н1-71 | Настил 3Н1-71 | 1 | 82.4 | 1 | 82.4 | 0
3Н1-72 | Настил 3Н1-72 | 1 | 54.1 | 1 | 54.1 | 0
3Н1-73 | Настил 3Н1-73 | 1 | 80.2 | 1 | 80.2 | 0
3Н1-74 | Настил 3Н1-74 | 1 | 73.9 | 1 | 73.9 | 0
3Н1-75 | Настил 3Н1-75 | 1 | 36.7 | 1 | 36.7 | 0
3Н1-76 | Настил 3Н1-76 | 1 | 200.1 | 1 | 200.1 | 0
3Н1-77 | Настил 3Н1-77 | 2 | 551.4 | 2 | 551.4 | 0
3Н1-78 | Настил 3Н1-78 | 2 | 512 | 2 | 512 | 0
3Н1-79 | Настил 3Н1-79 | 2 | 552.8 | 2 | 552.8 | 0
3Н1-80 | Настил 3Н1-80 | 2 | 513.2 | 2 | 513.2 | 0
3Н1-81 | Настил 3Н1-81 | 1 | 69.7 | 1 | 69.7 | 0
3Н1-82 | Настил 3Н1-82 | 1 | 41.8 | 1 | 41.8 | 0
3Н1-83 | Настил 3Н1-83 | 1 | 56.3 | 1 | 56.3 | 0
3Н1-84 | Настил 3Н1-84 | 1 | 58.4 | 1 | 58.4 | 0
3Н1-85 | Настил 3Н1-85 | 1 | 41.7 | 1 | 41.7 | 0
3Н1-86 | Настил 3Н1-86 | 1 | 27 | 1 | 27 | 0
3Н1-87 | Настил 3Н1-87 | 1 | 40.1 | 1 | 40.1 | 0
3Н1-88 | Настил 3Н1-88 | 1 | 37.4 | 1 | 37.4 | 0
3Н1-89 | Настил 3Н1-89 | 7 | 1537.2 | 7 | 1537.2 | 0
3Н1-90 | Настил 3Н1-90 | 7 | 1410.5 | 7 | 1410.5 | 0
3Н1-91 | Настил 3Н1-91 | 2 | 332.6 | 2 | 332.6 | 0
3Н1-92 | Настил 3Н1-92 | 2 | 553.2 | 2 | 553.2 | 0
3Н1-93 | Настил 3Н1-93 | 2 | 513.4 | 2 | 513.4 | 0
3Н1-94 | Настил 3Н1-94 | 2 | 455.4 | 2 | 455.4 | 0
3Н1-95 | Настил 3Н1-95 | 2 | 413.8 | 2 | 413.8 | 0
3Н1-96 | Настил 3Н1-96 | 2 | 551.4 | 2 | 551.4 | 0
3Н1-97 | Настил 3Н1-97 | 2 | 512 | 2 | 512 | 0
3Н1-98 | Настил 3Н1-98 | 2 | 384.8 | 2 | 384.8 | 0
3Н1-99 | Настил 3Н1-99 | 7 | 1409.1 | 7 | 1409.1 | 0
3Н1-100 | Настил 3Н1-100 | 1 | 165.6 | 1 | 165.6 | 0
3Н1-101 | Настил 3Н1-101 | 1 | 275.7 | 1 | 275.7 | 0
3Н1-102 | Настил 3Н1-102 | 1 | 256 | 1 | 256 | 0
3Н1-103 | Настил 3Н1-103 | 1 | 226.8 | 1 | 226.8 | 0
3Н1-104 | Настил 3Н1-104 | 2 | 415 | 2 | 415 | 0
3Н1-105 | Настил 3Н1-105 | 2 | 552.4 | 2 | 552.4 | 0
3Н1-106 | Настил 3Н1-106 | 2 | 512.8 | 2 | 512.8 | 0
3Н1-107 | Настил 3Н1-107 | 2 | 385.6 | 2 | 385.6 | 0
3Н1-108 | Настил 3Н1-108 | 1 | 166.3 | 1 | 166.3 | 0
3Н1-109 | Настил 3Н1-109 | 1 | 276.6 | 1 | 276.6 | 0
3Н1-110 | Настил 3Н1-110 | 1 | 256.7 | 1 | 256.7 | 0
3Н1-111 | Настил 3Н1-111 | 1 | 227.7 | 1 | 227.7 | 0
3Н1-112 | Настил 3Н1-112 | 1 | 207.7 | 1 | 207.7 | 0
3Н1-113 | Настил 3Н1-113 | 1 | 276.4 | 1 | 276.4 | 0
3Н1-114 | Настил 3Н1-114 | 1 | 256.6 | 1 | 256.6 | 0
3Н1-115 | Настил 3Н1-115 | 1 | 193.1 | 1 | 193.1 | 0
3Н1-116 | Настил 3Н1-116 | 1 | 165.7 | 1 | 165.7 | 0
3Н1-117 | Настил 3Н1-117 | 1 | 275.9 | 1 | 275.9 | 0
3Н1-118 | Настил 3Н1-118 | 1 | 256.1 | 1 | 256.1 | 0
3Н1-119 | Настил 3Н1-119 | 1 | 227 | 1 | 227 | 0
3Н1-120 | Настил 3Н1-120 | 1 | 206.9 | 1 | 206.9 | 0
3Н1-121 | Настил 3Н1-121 | 1 | 275.7 | 1 | 275.7 | 0
3Н1-122 | Настил 3Н1-122 | 1 | 256 | 1 | 256 | 0
3Н1-123 | Настил 3Н1-123 | 1 | 192.4 | 1 | 192.4 | 0
3Н1-124 | Настил 3Н1-124 | 1 | 165.6 | 1 | 165.6 | 0
3Н1-125 | Настил 3Н1-125 | 1 | 226.8 | 1 | 226.8 | 0
3Н1-126 | Настил 3Н1-126 | 1 | 207.7 | 1 | 207.7 | 0
3Н1-127 | Настил 3Н1-127 | 1 | 193.1 | 1 | 193.1 | 0
3Н1-128 | Настил 3Н1-128 | 1 | 165.3 | 1 | 165.3 | 0
3Н1-129 | Настил 3Н1-129 | 1 | 275.5 | 1 | 275.5 | 0
3Н1-130 | Настил 3Н1-130 | 1 | 255.7 | 1 | 255.7 | 0
3Н1-131 | Настил 3Н1-131 | 1 | 226.6 | 1 | 226.6 | 0
3Н2-1 | Профлист 3Н2-1 | 112 | 5488 | 112 | 5488 | 0
3Н2-2 | Профлист 3Н2-2 | 112 | 5264 | 112 | 5264 | 0
3Н3-1 | Профлист 3Н3-1 | 84 | 5930.4 | 84 | 5930.4 | 0
3Н3-2 | Профлист 3Н3-2 | 84 | 1982.4 | 84 | 1982.4 | 0
3Н3-3 | Профлист 3Н3-3 | 84 | 1923.6 | 84 | 1923.6 | 0
3Н3-4 | Профлист 3Н3-4 | 1 | 16.8 | 1 | 16.8 | 0
3Н3-5 | Профлист 3Н3-5 | 3 | 65.4 | 3 | 65.4 | 0
3Н3-6 | Профлист 3Н3-6 | 1 | 6.4 | 1 | 6.4 | 0
3Н3-7 | Профлист 3Н3-7 | 2 | 35.4 | 2 | 35.4 | 0
3Н3-8 | Профлист 3Н3-8 | 2 | 20.6 | 2 | 20.6 | 0
3Н4-1 | Настил 3Н4-1 | 1 | 14.6 | 1 | 14.6 | 0
3Н4-2 | Настил 3Н4-2 | 2 | 42 | 2 | 42 | 0
3Н4-3 | Настил 3Н4-3 | 3 | 48.6 | 3 | 48.6 | 0
3Н4-4 | Настил 3Н4-4 | 3 | 57.3 | 3 | 57.3 | 0
3Н4-5 | Настил 3Н4-5 | 4 | 56 | 4 | 56 | 0
3Н4-6 | Настил 3Н4-6 | 4 | 15.6 | 4 | 15.6 | 0
3Н4-7 | Настил 3Н4-7 | 4 | 66 | 4 | 66 | 0
3Н4-8 | Настил 3Н4-8 | 4 | 32.4 | 4 | 32.4 | 0
3Н4-9 | Настил 3Н4-9 | 2 | 15.2 | 2 | 15.2 | 0
3Н4-10 | Настил 3Н4-10 | 1 | 24.2 | 1 | 24.2 | 0
3Н4-11 | Настил 3Н4-11 | 2 | 28.2 | 2 | 28.2 | 0
3Н4-12 | Настил 3Н4-12 | 2 | 40.2 | 2 | 40.2 | 0
3Н4-13 | Настил 3Н4-13 | 2 | 40 | 2 | 40 | 0
3Н4-14 | Настил 3Н4-14 | 1 | 33.4 | 1 | 33.4 | 0
3Н4-15 | Настил 3Н4-15 | 2 | 59.4 | 2 | 59.4 | 0
3Н4-16 | Настил 3Н4-16 | 2 | 50.4 | 2 | 50.4 | 0
3Н4-17 | Настил 3Н4-17 | 1 | 26.1 | 1 | 26.1 | 0
3Н4-18 | Настил 3Н4-18 | 1 | 17.4 | 1 | 17.4 | 0
3Н4-19 | Настил 3Н4-19 | 1 | 8.9 | 1 | 8.9 | 0
3Н4-20 | Настил 3Н4-20 | 1 | 16.5 | 1 | 16.5 | 0
3Н4-21 | Настил 3Н4-21 | 2 | 38.8 | 2 | 38.8 | 0
3Н4-22 | Настил 3Н4-22 | 1 | 13.7 | 1 | 13.7 | 0
3Н4-23 | Настил 3Н4-23 | 1 | 32.4 | 1 | 32.4 | 0
3Н4-24 | Настил 3Н4-24 | 1 | 27 | 1 | 27 | 0
3Н4-25 | Настил 3Н4-25 | 3 | 60.9 | 3 | 60.9 | 0
3Н4-26 | Настил 3Н4-26 | 3 | 72 | 3 | 72 | 0
3Н4-27 | Настил 3Н4-27 | 1 | 16.6 | 1 | 16.6 | 0
3ОГ1-1 | Ограждение 3ОГ1-1 | 1 | 54.4 | 1 | 54.4 | 0
3ОГ1-2 | Ограждение 3ОГ1-2 | 6 | 109.2 | 6 | 109.4 | -0.2
3ОГ1-3 | Ограждение 3ОГ1-3 | 6 | 108.6 | 6 | 108.8 | -0.2
3ОГ1-4 | Ограждение 3ОГ1-4 | 4 | 104.8 | 4 | 104.7 | 0.1
3ОГ1-5 | Ограждение 3ОГ1-5 | 1 | 13.6 | 1 | 13.6 | 0
3ОГ1-6 | Ограждение 3ОГ1-6 | 4 | 66.4 | 4 | 66.6 | -0.2
3ОГ1-7 | Ограждение 3ОГ1-7 | 4 | 66.4 | 4 | 66.6 | -0.2
3ОГ1-8 | Ограждение 3ОГ1-8 | 1 | 43.1 | 1 | 43.1 | 0
3ОГ1-9 | Ограждение 3ОГ1-9 | 3 | 84.3 | 3 | 84.2 | 0.1
3ОГ1-10 | Ограждение 3ОГ1-10 | 4 | 20.4 | 4 | 19.9 | 0.5
3ОГ1-11 | Ограждение 3ОГ1-11 | 1 | 25.4 | 1 | 25.4 | 0
3ОГ1-12 | Ограждение 3ОГ1-12 | 1 | 13.9 | 1 | 13.9 | 0
3ОГ1-13 | Ограждение 3ОГ1-13 | 1 | 72.4 | 1 | 72.4 | 0
3ОГ1-14 | Ограждение 3ОГ1-14 | 1 | 40.1 | 1 | 40.1 | 0
3ОГ1-15 | Ограждение 3ОГ1-15 | 1 | 16.2 | 1 | 16.2 | 0
3ОГ1-16 | Ограждение 3ОГ1-16 | 2 | 32.4 | 2 | 32.5 | -0.1
3ОГ1-17 | Ограждение 3ОГ1-17 | 1 | 18.5 | 1 | 18.5 | 0
3ОГ1-18 | Ограждение 3ОГ1-18 | 1 | 20.4 | 1 | 20.4 | 0
3ОГ1-19 | Ограждение 3ОГ1-19 | 3 | 93.9 | 3 | 93.8 | 0.1
3ОГ1-20 | Ограждение 3ОГ1-20 | 1 | 18.5 | 1 | 18.5 | 0
3ОГ1-21 | Ограждение 3ОГ1-21 | 1 | 18 | 1 | 18 | 0
3ОГ1-22 | Ограждение 3ОГ1-22 | 1 | 15.3 | 1 | 15.3 | 0
3ОГ1-23 | Ограждение 3ОГ1-23 | 1 | 21.3 | 1 | 21.3 | 0
3ОГ1-24 | Ограждение 3ОГ1-24 | 1 | 39.2 | 1 | 39.2 | 0
3ОГ1-25 | Ограждение 3ОГ1-25 | 1 | 15 | 1 | 15 | 0
3ОГ1-26 | Ограждение 3ОГ1-26 | 1 | 15 | 1 | 15 | 0
3ОГ1-27 | Ограждение 3ОГ1-27 | 1 | 13.6 | 1 | 13.6 | 0
3ОГ1-28 | Ограждение 3ОГ1-28 | 2 | 59.8 | 2 | 59.8 | 0
3ОГ2-1 | Ограждение 3ОГ2-1 | 4 | 124.8 | 4 | 124.9 | -0.1
3ОГ2-2 | Ограждение 3ОГ2-2 | 1 | 19.2 | 1 | 19.2 | 0
3ОГ2-3 | Ограждение 3ОГ2-3 | 4 | 124.8 | 4 | 124.9 | -0.1
3ОГ2-4 | Ограждение 3ОГ2-4 | 1 | 19.2 | 1 | 19.2 | 0
3ОГ2-5 | Ограждение 3ОГ2-5 | 1 | 17.1 | 1 | 17.1 | 0
3ОГ2-6 | Ограждение 3ОГ2-6 | 1 | 17.1 | 1 | 17.1 | 0
3ОГ2-7 | Ограждение 3ОГ2-7 | 2 | 45.4 | 2 | 45.4 | 0
3ОГ2-8 | Ограждение 3ОГ2-8 | 2 | 45.4 | 2 | 45.4 | 0
3ОГ2-9 | Ограждение 3ОГ2-9 | 2 | 33.2 | 2 | 33.1 | 0.1
3ОГ2-10 | Ограждение 3ОГ2-10 | 1 | 16.6 | 1 | 16.6 | 0
3ОГ2-11 | Ограждение 3ОГ2-11 | 1 | 6.2 | 1 | 6.2 | 0
3ОГ2-12 | Ограждение 3ОГ2-12 | 1 | 6.2 | 1 | 6.2 | 0
3ОГ2-13 | Ограждение 3ОГ2-13 | 1 | 16.9 | 1 | 16.9 | 0
3ОГ2-14 | Ограждение 3ОГ2-14 | 2 | 56.4 | 2 | 56.4 | 0
3ОГ2-15 | Ограждение 3ОГ2-15 | 1 | 25.1 | 1 | 25.1 | 0
3ОГ2-16 | Ограждение 3ОГ2-16 | 1 | 25.1 | 1 | 25.1 | 0
3ОГ2-17 | Ограждение 3ОГ2-17 | 1 | 25.1 | 1 | 25.1 | 0
3ОГ2-18 | Ограждение 3ОГ2-18 | 1 | 25.1 | 1 | 25.1 | 0
3ОГ3-1 | Ограждение 3ОГ3-1 | 1 | 19.7 | 1 | 19.7 | 0
3ОГ3-2 | Ограждение 3ОГ3-2 | 1 | 19.7 | 1 | 19.7 | 0
3ОГ3-3 | Ограждение 3ОГ3-3 | 4 | 42.4 | 4 | 42.6 | -0.2
3ОГ3-4 | Ограждение 3ОГ3-4 | 4 | 42.4 | 4 | 42.6 | -0.2
3ОГ5-1 | Ограждение 3ОГ5-1 | 56 | 1360.8 | 56 | 1360.8 | 0
3ОГ5-2 | Ограждение 3ОГ5-2 | 4 | 4.8 | 4 | 4.8 | 0
3П2-1 | Прогон 3П2-1 | 1 | 21.2 | 1 | 21.2 | 0
3П2-2 | Прогон 3П2-2 | 5 | 106 | 5 | 106 | 0
3П2-3 | Прогон 3П2-3 | 1 | 20.9 | 1 | 20.9 | 0
3П2-4 | Прогон 3П2-4 | 1 | 109 | 1 | 109 | 0
3П2-5 | Прогон 3П2-5 | 5 | 545 | 5 | 545 | 0
3П2-6 | Прогон 3П2-6 | 4 | 437.2 | 4 | 437.2 | 0
3П2-7 | Прогон 3П2-7 | 18 | 1954.8 | 18 | 1954.8 | 0
3П2-8 | Прогон 3П2-8 | 12 | 1261.2 | 12 | 1261.2 | 0
3П2-9 | Прогон 3П2-9 | 2 | 211.6 | 2 | 211.6 | 0
3П2-10 | Прогон 3П2-10 | 42 | 4368 | 42 | 4368 | 0
3П2-11 | Прогон 3П2-11 | 8 | 838.4 | 8 | 838.4 | 0
3П2-12 | Прогон 3П2-12 | 1 | 104.4 | 1 | 104.4 | 0
3П2-13 | Прогон 3П2-13 | 5 | 522 | 5 | 522 | 0
3П2-14 | Прогон 3П2-14 | 1 | 16.5 | 1 | 16.5 | 0
3П2-15 | Прогон 3П2-15 | 1 | 16.8 | 1 | 16.8 | 0
3П2-16 | Прогон 3П2-16 | 5 | 84 | 5 | 84 | 0
3ПД1-1 | Подвес 3ПД1-1 | 1 | 46.1 | 1 | 46.1 | 0
3ПП-1 | Прокладка 3ПП-1 | 28 | 28 | 28 | 28 | 0
3ПП-2 | Прокладка 3ПП-2 | 26 | 132.6 | 26 | 132.6 | 0
3ПТ-1 | Петля 3ПТ-1 | 24 | 12 | 24 | 11.3 | 0.7
3РС2-1 | Распорка 3РС2-1 | 7 | 1341.9 | 7 | 1341.9 | 0
3РС2-2 | Распорка 3РС2-2 | 1 | 191.7 | 1 | 191.7 | 0
3РС2-3 | Распорка 3РС2-3 | 4 | 745.6 | 4 | 745.6 | 0
3РС2-4 | Распорка 3РС2-4 | 16 | 2960 | 16 | 2960 | 0
3РС3-1 | Распорка 3РС3-1 | 4 | 1298.4 | 4 | 1298.4 | 0
3РС3-2 | Распорка 3РС3-2 | 2 | 629 | 2 | 629 | 0
3РС3-3 | Распорка 3РС3-3 | 6 | 1869 | 6 | 1869 | 0
3РС5-1 | Распорка 3РС5-1 | 1 | 544 | 1 | 544 | 0
3РС6-1 | Распорка 3РС6-1 | 8 | 4124 | 8 | 4124 | 0
3РС6-2 | Распорка 3РС6-2 | 1 | 578.2 | 1 | 578.2 | 0
3РС7-1 | Распорка 3РС7-1 | 3 | 798 | 3 | 798 | 0
3РС7-2 | Распорка 3РС7-2 | 1 | 266 | 1 | 266 | 0
3РС7-3 | Распорка 3РС7-3 | 2 | 515.2 | 2 | 515 | 0.2
3РС7-4 | Распорка 3РС7-4 | 7 | 1787.1 | 7 | 1787.1 | 0
3РС7-5 | Распорка 3РС7-5 | 1 | 271.5 | 1 | 271.5 | 0
3РС10-1 | Распорка 3РС10-1 | 1 | 325.4 | 1 | 325.4 | 0
3РС10-1 | Распорка 3РС10-1 | 1 | 325.4 |  | 264.3 | 61.1
3РС10-1 | Распорка 3РС10-1 | 1 | 325.4 |  | 264.3 | 61.1
3РС10-1 | Распорка 3РС10-1 | 1 | 325.4 |  | 261.4 | 64
3РС10-1 | Распорка 3РС10-1 | 1 | 325.4 |  | 265.5 | 59.9
3РС10-1 | Распорка 3РС10-1 | 1 | 325.4 |  | 304.8 | 20.6
3РС10-2 | Распорка 3РС10-2 | 1 | 274.6 | 1 | 274.6 | 0
3РС10-3 | Распорка 3РС10-3 | 1 | 274.6 | 1 | 274.6 | 0
3РС10-4 | Распорка 3РС10-4 | 1 | 274.6 | 1 | 274.6 | 0
3РС10-5 | Распорка 3РС10-5 | 1 | 266.5 | 1 | 266.5 | 0
3РС10-6 | Распорка 3РС10-6 | 1 | 264.5 | 1 | 264.5 | 0
3РС10-7 | Распорка 3РС10-7 | 1 | 264.3 | 1 | 264.3 | 0
3РС10-8 | Распорка 3РС10-8 | 1 | 264.3 | 1 | 264.3 | 0
3РС10-9 | Распорка 3РС10-9 | 1 | 262.3 | 1 | 262.3 | 0
3РС10-10 | Распорка 3РС10-10 | 1 | 264.3 |  |  | 264.3
3РС10-11 | Распорка 3РС10-11 | 1 | 264.3 |  |  | 264.3
3РС10-12 | Распорка 3РС10-12 | 1 | 261.4 |  |  | 261.4
3РС10-13 | Распорка 3РС10-13 | 1 | 265.5 |  |  | 265.5
3РС10-14 | Распорка 3РС10-14 | 1 | 304.8 |  |  | 304.8
3РС11-1 | Распорка 3РС11-1 | 1 | 295.6 | 1 | 295.6 | 0
3РС11-2 | Распорка 3РС11-2 | 3 | 724.5 | 3 | 724.5 | 0
3РС11-3 | Распорка 3РС11-3 | 2 | 466.8 | 2 | 466.8 | 0
3РС11-4 | Распорка 3РС11-4 | 7 | 1619.8 | 7 | 1619.8 | 0
3РС11-5 | Распорка 3РС11-5 | 1 | 276.4 | 1 | 276.4 | 0
3РС12-1 | Распорка 3РС12-1 | 1 | 229.6 | 1 | 229.6 | 0
3РС12-2 | Распорка 3РС12-2 | 3 | 564 | 3 | 564 | 0
3РС12-3 | Распорка 3РС12-3 | 2 | 365 | 2 | 365 | 0
3РС12-4 | Распорка 3РС12-4 | 7 | 1267 | 7 | 1267 | 0
3РС12-5 | Распорка 3РС12-5 | 1 | 215.5 | 1 | 215.5 | 0
3РФ1-1 | Ригель фахверка 3РФ1-1 | 1 | 19.4 | 1 | 19.4 | 0
3РФ1-2 | Ригель фахверка 3РФ1-2 | 4 | 84.4 | 4 | 84.4 | 0
3РФ1-3 | Ригель фахверка 3РФ1-3 | 1 | 24.7 | 1 | 24.7 | 0
3РФ1-4 | Ригель фахверка 3РФ1-4 | 2 | 233.6 | 2 | 233.6 | 0
3РФ1-5 | Ригель фахверка 3РФ1-5 | 6 | 711 | 6 | 711 | 0
3РФ1-6 | Ригель фахверка 3РФ1-6 | 8 | 974.4 | 8 | 974.4 | 0
3РФ1-7 | Ригель фахверка 3РФ1-7 | 4 | 474 | 4 | 474 | 0
3РФ1-8 | Ригель фахверка 3РФ1-8 | 2 | 233.6 | 2 | 233.6 | 0
3РФ1-9 | Ригель фахверка 3РФ1-9 | 2 | 245 | 2 | 245 | 0
3РФ1-10 | Ригель фахверка 3РФ1-10 | 2 | 241 | 2 | 241 | 0
3РФ1-11 | Ригель фахверка 3РФ1-11 | 1 | 112.9 | 1 | 112.9 | 0
3РФ1-12 | Ригель фахверка 3РФ1-12 | 4 | 458.4 | 4 | 458.4 | 0
3РФ1-13 | Ригель фахверка 3РФ1-13 | 4 | 472 | 4 | 472 | 0
3РФ1-14 | Ригель фахверка 3РФ1-14 | 2 | 229.2 | 2 | 229.2 | 0
3РФ1-15 | Ригель фахверка 3РФ1-15 | 1 | 112.9 | 1 | 112.9 | 0
3РФ1-16 | Ригель фахверка 3РФ1-16 | 4 | 447.2 | 4 | 447.2 | 0
3РФ1-17 | Ригель фахверка 3РФ1-17 | 16 | 1814.4 | 16 | 1814.4 | 0
3РФ1-18 | Ригель фахверка 3РФ1-18 | 16 | 1868.8 | 16 | 1868.8 | 0
3РФ1-19 | Ригель фахверка 3РФ1-19 | 8 | 907.2 | 8 | 907.2 | 0
3РФ1-20 | Ригель фахверка 3РФ1-20 | 4 | 447.2 | 4 | 447.2 | 0
3РФ1-21 | Ригель фахверка 3РФ1-21 | 1 | 19.8 | 1 | 19.8 | 0
3РФ1-22 | Ригель фахверка 3РФ1-22 | 4 | 64.4 | 4 | 64.4 | 0
3РФ1-23 | Ригель фахверка 3РФ1-23 | 1 | 14.3 | 1 | 14.3 | 0
3РФ2-1 | Ригель фахверка 3РФ2-1 | 7 | 104.3 | 7 | 104.3 | 0
3РФ3-1 | Ригель фахверка 3РФ3-1 | 18 | 86.4 | 18 | 86.4 | 0
3СВ1-1 | Связь 3СВ1-1 | 16 | 3761.6 | 16 | 3761.6 | 0
3СВ1-2 | Связь 3СВ1-2 | 16 | 3713.6 | 16 | 3713.6 | 0
3СВ2-1 | Связь 3СВ2-1 | 4 | 960.4 | 4 | 960.4 | 0
3СВ2-2 | Связь 3СВ2-2 | 2 | 460 | 2 | 460 | 0
3СВ3-1 | Связь 3СВ3-1 | 2 | 754.6 | 2 | 754.6 | 0
3СВ4-1 | Связь 3СВ4-1 | 1 | 212.7 | 1 | 212.7 | 0
3СВ4-2 | Связь 3СВ4-2 | 2 | 429.8 | 2 | 429.8 | 0
3СВ4-3 | Связь 3СВ4-3 | 1 | 212.7 | 1 | 212.7 | 0
3СВ5-1 | Связь 3СВ5-1 | 2 | 207.6 | 2 | 207.6 | 0
3СВ5-2 | Связь 3СВ5-2 | 2 | 213.4 | 2 | 213.4 | 0
3СГ1-1 | Связь 3СГ1-1 | 8 | 440 | 8 | 440 | 0
3СГ1-2 | Связь 3СГ1-2 | 4 | 215.6 | 4 | 215.6 | 0
3СГ1-3 | Связь 3СГ1-3 | 17 | 909.5 | 17 | 909.5 | 0
3СГ1-4 | Связь 3СГ1-4 | 1 | 46.4 | 1 | 46.4 | 0
3СГ1-5 | Связь 3СГ1-5 | 1 | 49.2 | 1 | 49.2 | 0
3СГ1-6 | Связь 3СГ1-6 | 1 | 52.6 | 1 | 52.6 | 0
3СГ1-7 | Связь 3СГ1-7 | 1 | 37.3 | 1 | 37.3 | 0
3СГ1-8 | Связь 3СГ1-8 | 2 | 71.4 | 2 | 71.4 | 0
3СГ1-9 | Связь 3СГ1-9 | 1 | 29.5 | 1 | 29.5 | 0
3СГ1-10 | Связь 3СГ1-10 | 1 | 24.7 | 1 | 24.7 | 0
3СГ2-1 | Связь 3СГ2-1 | 2 | 433.6 | 2 | 433.6 | 0
3СГ2-2 | Связь 3СГ2-2 | 1 | 219.2 | 1 | 219.2 | 0
3СГ2-3 | Связь 3СГ2-3 | 1 | 219.2 | 1 | 219.2 | 0
3СТ1-1 | Стойка 3СТ1-1 | 1 | 277.1 | 1 | 277.1 | 0
3СТ1-2 | Стойка 3СТ1-2 | 1 | 427.4 | 1 | 427.4 | 0
3СТ1-3 | Стойка 3СТ1-3 | 1 | 322.9 | 1 | 322.9 | 0
3СТ1-4 | Стойка 3СТ1-4 | 1 | 473.1 | 1 | 473.1 | 0
3СФ1-1 | Стойка фахверка 3СФ1-1 | 1 | 61.1 | 1 | 61.1 | 0
3СФ1-2 | Стойка фахверка 3СФ1-2 | 1 | 61.1 | 1 | 61.1 | 0
3СФ2-1 | Стойка фахверка 3СФ2-1 | 12 | 346.8 | 12 | 346.8 | 0
3СФ2-2 | Стойка фахверка 3СФ2-2 | 1 | 36 | 1 | 36 | 0
3СФ2-3 | Стойка фахверка 3СФ2-3 | 1 | 45.9 | 1 | 45.9 | 0
3СФ3-1 | Стойка фахверка 3СФ3-1 | 2 | 18.8 | 2 | 18.8 | 0
3СФ3-2 | Стойка фахверка 3СФ3-2 | 2 | 17.6 | 2 | 17.6 | 0
3СФ3-3 | Стойка фахверка 3СФ3-3 | 14 | 152.6 | 14 | 152.6 | 0
3СФ3-4 | Стойка фахверка 3СФ3-4 | 2 | 20.8 | 2 | 20.8 | 0
3СФ3-5 | Стойка фахверка 3СФ3-5 | 12 | 105.6 | 12 | 105.6 | 0
3СФ3-6 | Стойка фахверка 3СФ3-6 | 12 | 126 | 12 | 126 | 0
3ФП1-1 | Ферма 3ФП1-1 | 4 | 5886 | 4 | 5886 | 0
3ФП2-1 | Ферма 3ФП2-1 | 7 | 9903.6 | 7 | 9903.6 | 0
3ФП3-1 | Ферма 3ФП3-1 | 2 | 2855.6 | 2 | 2855.6 | 0
3Ш-1 | Шайба 3Ш-1 | 128 | 204.8 | 128 | 204.8 | 0
3Ш-2 | Шайба 3Ш-2 | 16 | 16 | 16 | 16 | 0
3Щ1-1 | Щит 3Щ1-1 | 8 | 381.6 | 8 | 381.7 | -0.1

## Свод_по_маркам
Марка | Наименование марки | Масса, кг
3А-1 | Связь 3А-1 | 675
3Б-1 | Распорка 3Б-1 | 49.2
3Б-2 | Распорка 3Б-2 | 69.9
3Б1-1 | Балка 3Б1-1 | 4655
3Б1-2 | Балка 3Б1-2 | 9012.2
3Б1-3 | Балка 3Б1-3 | 4490.7
3Б1-4 | Балка 3Б1-4 | 4490.7
3Б1-5 | Балка 3Б1-5 | 4506.1
3Б1-6 | Балка 3Б1-6 | 4490.7
3Б1-7 | Балка 3Б1-7 | 13518.3
3Б1-8 | Балка 3Б1-8 | 8981.4
3Б1-9 | Балка 3Б1-9 | 4483.9
3Б11-1 | Балка 3Б11-1 | 783.4
3Б13-1 | Балка 3Б13-1 | 115.8
3Б13-10 | Балка 3Б13-10 | 218.4
3Б13-11 | Балка 3Б13-11 | 18.5
3Б13-12 | Балка 3Б13-12 | 12
3Б13-13 | Балка 3Б13-13 | 15.2
3Б13-14 | Балка 3Б13-14 | 145.5
3Б13-15 | Балка 3Б13-15 | 136.8
3Б13-2 | Балка 3Б13-2 | 128.2
3Б13-3 | Балка 3Б13-3 | 123.3
3Б13-4 | Балка 3Б13-4 | 114.6
3Б13-5 | Балка 3Б13-5 | 58.8
3Б13-6 | Балка 3Б13-6 | 59.7
3Б13-7 | Балка 3Б13-7 | 38.6
3Б13-8 | Балка 3Б13-8 | 12.5
3Б13-9 | Балка 3Б13-9 | 53.4
3Б14-1 | Балка 3Б14-1 | 348.2
3Б14-2 | Балка 3Б14-2 | 338.2
3Б14-3 | Балка 3Б14-3 | 50.4
3Б14-4 | Балка 3Б14-4 | 340.9
3Б14-5 | Балка 3Б14-5 | 353.7
3Б2-1 | Балка 3Б2-1 | 4343
3Б2-2 | Балка 3Б2-2 | 4381.3
3Б4-1 | Балка 3Б4-1 | 239.7
3Б4-10 | Балка 3Б4-10 | 678.4
3Б4-11 | Балка 3Б4-11 | 1358.4
3Б4-12 | Балка 3Б4-12 | 679.2
3Б4-13 | Балка 3Б4-13 | 690.8
3Б4-14 | Балка 3Б4-14 | 1333.6
3Б4-15 | Балка 3Б4-15 | 645.7
3Б4-16 | Балка 3Б4-16 | 657.3
3Б4-17 | Балка 3Б4-17 | 1291.4
3Б4-18 | Балка 3Б4-18 | 657.5
3Б4-19 | Балка 3Б4-19 | 689.3
3Б4-2 | Балка 3Б4-2 | 719.1
3Б4-20 | Балка 3Б4-20 | 678.3
3Б4-21 | Балка 3Б4-21 | 678.5
3Б4-22 | Балка 3Б4-22 | 672.2
3Б4-23 | Балка 3Б4-23 | 684.4
3Б4-24 | Балка 3Б4-24 | 659.8
3Б4-25 | Балка 3Б4-25 | 659.8
3Б4-26 | Балка 3Б4-26 | 649
3Б4-27 | Балка 3Б4-27 | 656.9
3Б4-28 | Балка 3Б4-28 | 661.4
3Б4-29 | Балка 3Б4-29 | 671.7
3Б4-3 | Балка 3Б4-3 | 679.2
3Б4-30 | Балка 3Б4-30 | 1303.6
3Б4-31 | Балка 3Б4-31 | 1328
3Б4-32 | Балка 3Б4-32 | 2557.6
3Б4-33 | Балка 3Б4-33 | 639.4
3Б4-34 | Балка 3Б4-34 | 651.6
3Б4-35 | Балка 3Б4-35 | 1278.8
3Б4-36 | Балка 3Б4-36 | 640.8
3Б4-37 | Балка 3Б4-37 | 653
3Б4-38 | Балка 3Б4-38 | 1303.6
3Б4-39 | Балка 3Б4-39 | 651.8
3Б4-4 | Балка 3Б4-4 | 690.8
3Б4-40 | Балка 3Б4-40 | 664
3Б4-41 | Балка 3Б4-41 | 1278.8
3Б4-42 | Балка 3Б4-42 | 639.4
3Б4-43 | Балка 3Б4-43 | 646.5
3Б4-44 | Балка 3Б4-44 | 1303.6
3Б4-5 | Балка 3Б4-5 | 1333.6
3Б4-6 | Балка 3Б4-6 | 666.8
3Б4-7 | Балка 3Б4-7 | 678.4
3Б4-8 | Балка 3Б4-8 | 1333.6
3Б4-9 | Балка 3Б4-9 | 666.8
3Б5-1 | Балка 3Б5-1 | 658.5
3Б7-1 | Балка 3Б7-1 | 40.5
3Б7-10 | Балка 3Б7-10 | 121.9
3Б7-11 | Балка 3Б7-11 | 91.6
3Б7-12 | Балка 3Б7-12 | 80.2
3Б7-13 | Балка 3Б7-13 | 42.4
3Б7-14 | Балка 3Б7-14 | 29.9
3Б7-15 | Балка 3Б7-15 | 29.9
3Б7-16 | Балка 3Б7-16 | 84.8
3Б7-17 | Балка 3Б7-17 | 37.8
3Б7-18 | Балка 3Б7-18 | 120.8
3Б7-19 | Балка 3Б7-19 | 5860
3Б7-2 | Балка 3Б7-2 | 299.6
3Б7-20 | Балка 3Б7-20 | 120.8
3Б7-21 | Балка 3Б7-21 | 37.8
3Б7-22 | Балка 3Б7-22 | 34.7
3Б7-23 | Балка 3Б7-23 | 44.2
3Б7-24 | Балка 3Б7-24 | 17
3Б7-25 | Балка 3Б7-25 | 123.8
3Б7-3 | Балка 3Б7-3 | 3421.6
3Б7-4 | Балка 3Б7-4 | 1301.3
3Б7-5 | Балка 3Б7-5 | 23.3
3Б7-6 | Балка 3Б7-6 | 35.8
3Б7-7 | Балка 3Б7-7 | 91.6
3Б7-8 | Балка 3Б7-8 | 80.2
3Б7-9 | Балка 3Б7-9 | 452.7
3Б8-1 | Балка 3Б8-1 | 3720.2
3Б8-2 | Балка 3Б8-2 | 33003.9
3Б8-3 | Балка 3Б8-3 | 3734.9
3Б8-4 | Балка 3Б8-4 | 3759.3
3Б8-5 | Балка 3Б8-5 | 3747.8
3Б8-6 | Балка 3Б8-6 | 3759.3
3Б8-7 | Балка 3Б8-7 | 3720.2
3В-1 | Ригель фахверка 3В-1 | 3.9
3В-10 | Ригель фахверка 3В-10 | 29.2
3В-2 | Ригель фахверка 3В-2 | 16.5
3В-3 | Ригель фахверка 3В-3 | 1.5
3В-4 | Ригель фахверка 3В-4 | 6.7
3В-5 | Ригель фахверка 3В-5 | 3.1
3В-6 | Ригель фахверка 3В-6 | 5.6
3В-7 | Ригель фахверка 3В-7 | 9.2
3В-8 | Ригель фахверка 3В-8 | 11.1
3В-9 | Ригель фахверка 3В-9 | 39.8
3ЗД1-1 | Закладная деталь 3ЗД1-1 | 848.6
3ЗД1-2 | Закладная деталь 3ЗД1-2 | 224.4
3К1-1 | Колонна 3К1-1 | 2343.8
3К1-10 | Колонна 3К1-10 | 255.5
3К1-11 | Колонна 3К1-11 | 1208
3К1-12 | Колонна 3К1-12 | 316.1
3К1-13 | Колонна 3К1-13 | 1186.8
3К1-14 | Колонна 3К1-14 | 255.5
3К1-15 | Колонна 3К1-15 | 1222.8
3К1-2 | Колонна 3К1-2 | 446.8
3К1-3 | Колонна 3К1-3 | 2343.8
3К1-4 | Колонна 3К1-4 | 670.2
3К1-5 | Колонна 3К1-5 | 1180.9
3К1-6 | Колонна 3К1-6 | 1956.8
3К1-7 | Колонна 3К1-7 | 7071.6
3К1-8 | Колонна 3К1-8 | 1180.9
3К1-9 | Колонна 3К1-9 | 1203
3К2-1 | Колонна 3К2-1 | 1735.8
3К2-2 | Колонна 3К2-2 | 17472
3К2-3 | Колонна 3К2-3 | 1755.2
3К2-4 | Колонна 3К2-4 | 1755.2
3К2-5 | Колонна 3К2-5 | 1768.4
3К2-6 | Колонна 3К2-6 | 1735.8
3К4-1 | Колонна 3К4-1 | 407.8
3К4-10 | Колонна 3К4-10 | 229.5
3К4-11 | Колонна 3К4-11 | 311.6
3К4-2 | Колонна 3К4-2 | 321.5
3К4-3 | Колонна 3К4-3 | 2201
3К4-4 | Колонна 3К4-4 | 2207
3К4-5 | Колонна 3К4-5 | 229
3К4-6 | Колонна 3К4-6 | 229.5
3К4-7 | Колонна 3К4-7 | 230.5
3К4-8 | Колонна 3К4-8 | 240.1
3К4-9 | Колонна 3К4-9 | 229
3КР1-1 | Кронштейн 3КР1-1 | 21.1
3КР1-2 | Кронштейн 3КР1-2 | 70.7
3КР1-3 | Кронштейн 3КР1-3 | 264.8
3КР1-4 | Кронштейн 3КР1-4 | 69.2
3Л1-1 | Лестница 3Л1-1 | 687.4
3Л1-2 | Лестница 3Л1-2 | 379.6
3Л1-3 | Лестница 3Л1-3 | 174.3
3Л1-4 | Лестница 3Л1-4 | 552
3Л1-5 | Лестница 3Л1-5 | 258.6
3Л1-6 | Лестница 3Л1-6 | 257
3Л2-1 | Лестница 3Л2-1 | 61
3Л2-2 | Лестница 3Л2-2 | 734.2
3Л2-3 | Лестница 3Л2-3 | 273.7
3Л2-4 | Лестница 3Л2-4 | 306.5
3Л3-1 | Лестница 3Л3-1 | 472.4
3Л3-2 | Лестница 3Л3-2 | 291
3Л3-3 | Лестница 3Л3-3 | 254.9
3Л3-4 | Лестница 3Л3-4 | 358.5
3Л6-1 | Лестница 3Л6-1 | 445.4
3М-1 | Монтажный элемент 3М-1 | 60
3М-2 | Монтажный элемент 3М-2 | 7.2
3М-3 | Монтажный элемент 3М-3 | 89.6
3Н1-1 | Настил 3Н1-1 | 83.1
3Н1-10 | Настил 3Н1-10 | 74.6
3Н1-100 | Настил 3Н1-100 | 164
3Н1-101 | Настил 3Н1-101 | 273
3Н1-102 | Настил 3Н1-102 | 253.5
3Н1-103 | Настил 3Н1-103 | 224.6
3Н1-104 | Настил 3Н1-104 | 410.8
3Н1-105 | Настил 3Н1-105 | 547
3Н1-106 | Настил 3Н1-106 | 507.8
3Н1-107 | Настил 3Н1-107 | 381.8
3Н1-108 | Настил 3Н1-108 | 164.7
3Н1-109 | Настил 3Н1-109 | 273.9
3Н1-11 | Настил 3Н1-11 | 77.7
3Н1-110 | Настил 3Н1-110 | 254.2
3Н1-111 | Настил 3Н1-111 | 225.4
3Н1-112 | Настил 3Н1-112 | 205.6
3Н1-113 | Настил 3Н1-113 | 273.7
3Н1-114 | Настил 3Н1-114 | 254.1
3Н1-115 | Настил 3Н1-115 | 191.2
3Н1-116 | Настил 3Н1-116 | 164.1
3Н1-117 | Настил 3Н1-117 | 273.2
3Н1-118 | Настил 3Н1-118 | 253.6
3Н1-119 | Настил 3Н1-119 | 224.8
3Н1-12 | Настил 3Н1-12 | 906
3Н1-120 | Настил 3Н1-120 | 204.9
3Н1-121 | Настил 3Н1-121 | 273
3Н1-122 | Настил 3Н1-122 | 253.5
3Н1-123 | Настил 3Н1-123 | 190.5
3Н1-124 | Настил 3Н1-124 | 164
3Н1-125 | Настил 3Н1-125 | 224.6
3Н1-126 | Настил 3Н1-126 | 205.6
3Н1-127 | Настил 3Н1-127 | 191.2
3Н1-128 | Настил 3Н1-128 | 163.7
3Н1-129 | Настил 3Н1-129 | 272.8
3Н1-13 | Настил 3Н1-13 | 831.6
3Н1-130 | Настил 3Н1-130 | 253.2
3Н1-131 | Настил 3Н1-131 | 224.4
3Н1-14 | Настил 3Н1-14 | 341.8
3Н1-15 | Настил 3Н1-15 | 569
3Н1-16 | Настил 3Н1-16 | 528.2
3Н1-17 | Настил 3Н1-17 | 468
3Н1-18 | Настил 3Н1-18 | 428.6
3Н1-19 | Настил 3Н1-19 | 570.8
3Н1-2 | Настил 3Н1-2 | 78.4
3Н1-20 | Настил 3Н1-20 | 529.8
3Н1-21 | Настил 3Н1-21 | 398.6
3Н1-22 | Настил 3Н1-22 | 830.4
3Н1-23 | Настил 3Н1-23 | 171.7
3Н1-24 | Настил 3Н1-24 | 285.4
3Н1-25 | Настил 3Н1-25 | 264.9
3Н1-26 | Настил 3Н1-26 | 234.8
3Н1-27 | Настил 3Н1-27 | 214.3
3Н1-28 | Настил 3Н1-28 | 285.4
3Н1-29 | Настил 3Н1-29 | 264.9
3Н1-3 | Настил 3Н1-3 | 63.9
3Н1-30 | Настил 3Н1-30 | 199.3
3Н1-31 | Настил 3Н1-31 | 171.3
3Н1-32 | Настил 3Н1-32 | 284.9
3Н1-33 | Настил 3Н1-33 | 264.5
3Н1-34 | Настил 3Н1-34 | 234.5
3Н1-35 | Настил 3Н1-35 | 213.7
3Н1-36 | Настил 3Н1-36 | 284.7
3Н1-37 | Настил 3Н1-37 | 264.2
3Н1-38 | Настил 3Н1-38 | 198.6
3Н1-39 | Настил 3Н1-39 | 439
3Н1-4 | Настил 3Н1-4 | 106.7
3Н1-40 | Настил 3Н1-40 | 403
3Н1-41 | Настил 3Н1-41 | 166.3
3Н1-42 | Настил 3Н1-42 | 276.6
3Н1-43 | Настил 3Н1-43 | 256.7
3Н1-44 | Настил 3Н1-44 | 227.6
3Н1-45 | Настил 3Н1-45 | 207.6
3Н1-46 | Настил 3Н1-46 | 276.4
3Н1-47 | Настил 3Н1-47 | 256.6
3Н1-48 | Настил 3Н1-48 | 193
3Н1-49 | Настил 3Н1-49 | 201.2
3Н1-5 | Настил 3Н1-5 | 99
3Н1-50 | Настил 3Н1-50 | 42.2
3Н1-51 | Настил 3Н1-51 | 39.1
3Н1-52 | Настил 3Н1-52 | 57
3Н1-53 | Настил 3Н1-53 | 59.9
3Н1-54 | Настил 3Н1-54 | 85
3Н1-55 | Настил 3Н1-55 | 41.7
3Н1-56 | Настил 3Н1-56 | 165.7
3Н1-57 | Настил 3Н1-57 | 275.9
3Н1-58 | Настил 3Н1-58 | 256
3Н1-59 | Настил 3Н1-59 | 275.7
3Н1-6 | Настил 3Н1-6 | 87.7
3Н1-60 | Настил 3Н1-60 | 255.9
3Н1-61 | Настил 3Н1-61 | 37.3
3Н1-62 | Настил 3Н1-62 | 60
3Н1-63 | Настил 3Н1-63 | 79.5
3Н1-64 | Настил 3Н1-64 | 72.4
3Н1-65 | Настил 3Н1-65 | 46
3Н1-66 | Настил 3Н1-66 | 48.4
3Н1-67 | Настил 3Н1-67 | 13.9
3Н1-68 | Настил 3Н1-68 | 46.7
3Н1-69 | Настил 3Н1-69 | 48.4
3Н1-7 | Настил 3Н1-7 | 80.3
3Н1-70 | Настил 3Н1-70 | 43.2
3Н1-71 | Настил 3Н1-71 | 81.6
3Н1-72 | Настил 3Н1-72 | 53.6
3Н1-73 | Настил 3Н1-73 | 79.4
3Н1-74 | Настил 3Н1-74 | 73.2
3Н1-75 | Настил 3Н1-75 | 36.7
3Н1-76 | Настил 3Н1-76 | 198.1
3Н1-77 | Настил 3Н1-77 | 546
3Н1-78 | Настил 3Н1-78 | 507
3Н1-79 | Настил 3Н1-79 | 547.4
3Н1-8 | Настил 3Н1-8 | 107
3Н1-80 | Настил 3Н1-80 | 508.2
3Н1-81 | Настил 3Н1-81 | 69
3Н1-82 | Настил 3Н1-82 | 41.8
3Н1-83 | Настил 3Н1-83 | 55.7
3Н1-84 | Настил 3Н1-84 | 57.8
3Н1-85 | Настил 3Н1-85 | 41.3
3Н1-86 | Настил 3Н1-86 | 26.7
3Н1-87 | Настил 3Н1-87 | 39.7
3Н1-88 | Настил 3Н1-88 | 37
3Н1-89 | Настил 3Н1-89 | 1521.8
3Н1-9 | Настил 3Н1-9 | 99.3
3Н1-90 | Настил 3Н1-90 | 1396.5
3Н1-91 | Настил 3Н1-91 | 329.4
3Н1-92 | Настил 3Н1-92 | 547.8
3Н1-93 | Настил 3Н1-93 | 508.4
3Н1-94 | Настил 3Н1-94 | 450.8
3Н1-95 | Настил 3Н1-95 | 409.8
3Н1-96 | Настил 3Н1-96 | 546
3Н1-97 | Настил 3Н1-97 | 507
3Н1-98 | Настил 3Н1-98 | 381
3Н1-99 | Настил 3Н1-99 | 1395.1
3Н2-1 | Профлист 3Н2-1 | 5488
3Н2-2 | Профлист 3Н2-2 | 5264
3Н3-1 | Профлист 3Н3-1 | 5930.4
3Н3-2 | Профлист 3Н3-2 | 1982.4
3Н3-3 | Профлист 3Н3-3 | 1923.6
3Н3-4 | Профлист 3Н3-4 | 16.8
3Н3-5 | Профлист 3Н3-5 | 65.4
3Н3-6 | Профлист 3Н3-6 | 6.4
3Н3-7 | Профлист 3Н3-7 | 35.4
3Н3-8 | Профлист 3Н3-8 | 20.6
3Н4-1 | Настил 3Н4-1 | 14.6
3Н4-10 | Настил 3Н4-10 | 24.2
3Н4-11 | Настил 3Н4-11 | 28.2
3Н4-12 | Настил 3Н4-12 | 40.2
3Н4-13 | Настил 3Н4-13 | 40
3Н4-14 | Настил 3Н4-14 | 33.4
3Н4-15 | Настил 3Н4-15 | 59.4
3Н4-16 | Настил 3Н4-16 | 50.4
3Н4-17 | Настил 3Н4-17 | 26.1
3Н4-18 | Настил 3Н4-18 | 17.4
3Н4-19 | Настил 3Н4-19 | 8.9
3Н4-2 | Настил 3Н4-2 | 42
3Н4-20 | Настил 3Н4-20 | 16.5
3Н4-21 | Настил 3Н4-21 | 38.4
3Н4-22 | Настил 3Н4-22 | 13.7
3Н4-23 | Настил 3Н4-23 | 32.4
3Н4-24 | Настил 3Н4-24 | 27
3Н4-25 | Настил 3Н4-25 | 60.9
3Н4-26 | Настил 3Н4-26 | 72
3Н4-27 | Настил 3Н4-27 | 16.6
3Н4-3 | Настил 3Н4-3 | 48.6
3Н4-4 | Настил 3Н4-4 | 57.3
3Н4-5 | Настил 3Н4-5 | 56
3Н4-6 | Настил 3Н4-6 | 15.6
3Н4-7 | Настил 3Н4-7 | 66
3Н4-8 | Настил 3Н4-8 | 32.4
3Н4-9 | Настил 3Н4-9 | 15.2
3ОГ1-1 | Ограждение 3ОГ1-1 | 53.9
3ОГ1-10 | Ограждение 3ОГ1-10 | 19.9
3ОГ1-11 | Ограждение 3ОГ1-11 | 25.07
3ОГ1-12 | Ограждение 3ОГ1-12 | 13.76
3ОГ1-13 | Ограждение 3ОГ1-13 | 71.66
3ОГ1-14 | Ограждение 3ОГ1-14 | 39.7
3ОГ1-15 | Ограждение 3ОГ1-15 | 16.04
3ОГ1-16 | Ограждение 3ОГ1-16 | 32.08
3ОГ1-17 | Ограждение 3ОГ1-17 | 18.34
3ОГ1-18 | Ограждение 3ОГ1-18 | 20.24
3ОГ1-19 | Ограждение 3ОГ1-19 | 92.91
3ОГ1-2 | Ограждение 3ОГ1-2 | 108.2
3ОГ1-20 | Ограждение 3ОГ1-20 | 18.34
3ОГ1-21 | Ограждение 3ОГ1-21 | 17.84
3ОГ1-22 | Ограждение 3ОГ1-22 | 15.14
3ОГ1-23 | Ограждение 3ОГ1-23 | 21.14
3ОГ1-24 | Ограждение 3ОГ1-24 | 38.8
3ОГ1-25 | Ограждение 3ОГ1-25 | 14.94
3ОГ1-26 | Ограждение 3ОГ1-26 | 14.94
3ОГ1-27 | Ограждение 3ОГ1-27 | 13.48
3ОГ1-28 | Ограждение 3ОГ1-28 | 59.16
3ОГ1-3 | Ограждение 3ОГ1-3 | 107.6
3ОГ1-4 | Ограждение 3ОГ1-4 | 103.5
3ОГ1-5 | Ограждение 3ОГ1-5 | 13.54
3ОГ1-6 | Ограждение 3ОГ1-6 | 65.8
3ОГ1-7 | Ограждение 3ОГ1-7 | 65.8
3ОГ1-8 | Ограждение 3ОГ1-8 | 42.7
3ОГ1-9 | Ограждение 3ОГ1-9 | 83.31
3ОГ2-1 | Ограждение 3ОГ2-1 | 123.7
3ОГ2-10 | Ограждение 3ОГ2-10 | 16.37
3ОГ2-11 | Ограждение 3ОГ2-11 | 6.11
3ОГ2-12 | Ограждение 3ОГ2-12 | 6.11
3ОГ2-13 | Ограждение 3ОГ2-13 | 16.67
3ОГ2-14 | Ограждение 3ОГ2-14 | 55.76
3ОГ2-15 | Ограждение 3ОГ2-15 | 24.9
3ОГ2-16 | Ограждение 3ОГ2-16 | 24.9
3ОГ2-17 | Ограждение 3ОГ2-17 | 24.9
3ОГ2-18 | Ограждение 3ОГ2-18 | 24.9
3ОГ2-2 | Ограждение 3ОГ2-2 | 18.97
3ОГ2-3 | Ограждение 3ОГ2-3 | 123.7
3ОГ2-4 | Ограждение 3ОГ2-4 | 18.97
3ОГ2-5 | Ограждение 3ОГ2-5 | 16.87
3ОГ2-6 | Ограждение 3ОГ2-6 | 16.87
3ОГ2-7 | Ограждение 3ОГ2-7 | 45
3ОГ2-8 | Ограждение 3ОГ2-8 | 45
3ОГ2-9 | Ограждение 3ОГ2-9 | 32.74
3ОГ3-1 | Ограждение 3ОГ3-1 | 19.51
3ОГ3-2 | Ограждение 3ОГ3-2 | 19.51
3ОГ3-3 | Ограждение 3ОГ3-3 | 42.2
3ОГ3-4 | Ограждение 3ОГ3-4 | 42.2
3ОГ5-1 | Ограждение 3ОГ5-1 | 1349.6
3ОГ5-2 | Ограждение 3ОГ5-2 | 4.8
3П2-1 | Прогон 3П2-1 | 21
3П2-10 | Прогон 3П2-10 | 4326
3П2-11 | Прогон 3П2-11 | 830.4
3П2-12 | Прогон 3П2-12 | 103.4
3П2-13 | Прогон 3П2-13 | 517
3П2-14 | Прогон 3П2-14 | 16.3
3П2-15 | Прогон 3П2-15 | 16.6
3П2-16 | Прогон 3П2-16 | 83
3П2-2 | Прогон 3П2-2 | 105
3П2-3 | Прогон 3П2-3 | 20.7
3П2-4 | Прогон 3П2-4 | 107.9
3П2-5 | Прогон 3П2-5 | 539.5
3П2-6 | Прогон 3П2-6 | 432.8
3П2-7 | Прогон 3П2-7 | 1935
3П2-8 | Прогон 3П2-8 | 1249.2
3П2-9 | Прогон 3П2-9 | 209.6
3ПД1-1 | Подвес 3ПД1-1 | 45.6
3ПП-1 | Прокладка 3ПП-1 | 28
3ПП-2 | Прокладка 3ПП-2 | 132.6
3ПТ-1 | Петля 3ПТ-1 | 11.3
3РС10-1 | Распорка 3РС10-1 | 1669.1
3РС10-2 | Распорка 3РС10-2 | 271.9
3РС10-3 | Распорка 3РС10-3 | 271.9
3РС10-4 | Распорка 3РС10-4 | 271.9
3РС10-5 | Распорка 3РС10-5 | 263.9
3РС10-6 | Распорка 3РС10-6 | 261.9
3РС10-7 | Распорка 3РС10-7 | 261.7
3РС10-8 | Распорка 3РС10-8 | 261.7
3РС10-9 | Распорка 3РС10-9 | 259.7
3РС11-1 | Распорка 3РС11-1 | 292.7
3РС11-2 | Распорка 3РС11-2 | 717.3
3РС11-3 | Распорка 3РС11-3 | 462.2
3РС11-4 | Распорка 3РС11-4 | 1603.7
3РС11-5 | Распорка 3РС11-5 | 273.7
3РС12-1 | Распорка 3РС12-1 | 227.3
3РС12-2 | Распорка 3РС12-2 | 558.3
3РС12-3 | Распорка 3РС12-3 | 361.4
3РС12-4 | Распорка 3РС12-4 | 1254.4
3РС12-5 | Распорка 3РС12-5 | 213.4
3РС2-1 | Распорка 3РС2-1 | 1328.6
3РС2-2 | Распорка 3РС2-2 | 189.8
3РС2-3 | Распорка 3РС2-3 | 738.4
3РС2-4 | Распорка 3РС2-4 | 2931.2
3РС3-1 | Распорка 3РС3-1 | 1285.6
3РС3-2 | Распорка 3РС3-2 | 622.8
3РС3-3 | Распорка 3РС3-3 | 1850.4
3РС5-1 | Распорка 3РС5-1 | 538.6
3РС6-1 | Распорка 3РС6-1 | 4083.2
3РС6-2 | Распорка 3РС6-2 | 572.5
3РС7-1 | Распорка 3РС7-1 | 790.2
3РС7-2 | Распорка 3РС7-2 | 263.4
3РС7-3 | Распорка 3РС7-3 | 510
3РС7-4 | Распорка 3РС7-4 | 1769.6
3РС7-5 | Распорка 3РС7-5 | 268.8
3РФ1-1 | Ригель фахверка 3РФ1-1 | 19.2
3РФ1-10 | Ригель фахверка 3РФ1-10 | 238.6
3РФ1-11 | Ригель фахверка 3РФ1-11 | 111.8
3РФ1-12 | Ригель фахверка 3РФ1-12 | 454
3РФ1-13 | Ригель фахверка 3РФ1-13 | 467.2
3РФ1-14 | Ригель фахверка 3РФ1-14 | 227
3РФ1-15 | Ригель фахверка 3РФ1-15 | 111.8
3РФ1-16 | Ригель фахверка 3РФ1-16 | 442.8
3РФ1-17 | Ригель фахверка 3РФ1-17 | 1796.8
3РФ1-18 | Ригель фахверка 3РФ1-18 | 1849.6
3РФ1-19 | Ригель фахверка 3РФ1-19 | 898.4
3РФ1-2 | Ригель фахверка 3РФ1-2 | 83.6
3РФ1-20 | Ригель фахверка 3РФ1-20 | 442.8
3РФ1-21 | Ригель фахверка 3РФ1-21 | 19.6
3РФ1-22 | Ригель фахверка 3РФ1-22 | 63.6
3РФ1-23 | Ригель фахверка 3РФ1-23 | 14.2
3РФ1-3 | Ригель фахверка 3РФ1-3 | 24.5
3РФ1-4 | Ригель фахверка 3РФ1-4 | 231.2
3РФ1-5 | Ригель фахверка 3РФ1-5 | 703.8
3РФ1-6 | Ригель фахверка 3РФ1-6 | 964.8
3РФ1-7 | Ригель фахверка 3РФ1-7 | 469.2
3РФ1-8 | Ригель фахверка 3РФ1-8 | 231.2
3РФ1-9 | Ригель фахверка 3РФ1-9 | 242.6
3РФ2-1 | Ригель фахверка 3РФ2-1 | 103.6
3РФ3-1 | Ригель фахверка 3РФ3-1 | 86.4
3СВ1-1 | Связь 3СВ1-1 | 3724.8
3СВ1-2 | Связь 3СВ1-2 | 3676.8
3СВ2-1 | Связь 3СВ2-1 | 950.8
3СВ2-2 | Связь 3СВ2-2 | 455.4
3СВ3-1 | Связь 3СВ3-1 | 747.2
3СВ4-1 | Связь 3СВ4-1 | 210.6
3СВ4-2 | Связь 3СВ4-2 | 425.6
3СВ4-3 | Связь 3СВ4-3 | 210.6
3СВ5-1 | Связь 3СВ5-1 | 205.6
3СВ5-2 | Связь 3СВ5-2 | 211.2
3СГ1-1 | Связь 3СГ1-1 | 440
3СГ1-10 | Связь 3СГ1-10 | 24.7
3СГ1-2 | Связь 3СГ1-2 | 215.6
3СГ1-3 | Связь 3СГ1-3 | 909.5
3СГ1-4 | Связь 3СГ1-4 | 46.4
3СГ1-5 | Связь 3СГ1-5 | 49.2
3СГ1-6 | Связь 3СГ1-6 | 52.6
3СГ1-7 | Связь 3СГ1-7 | 37.3
3СГ1-8 | Связь 3СГ1-8 | 71.4
3СГ1-9 | Связь 3СГ1-9 | 29.5
3СГ2-1 | Связь 3СГ2-1 | 429.4
3СГ2-2 | Связь 3СГ2-2 | 217
3СГ2-3 | Связь 3СГ2-3 | 217
3СТ1-1 | Стойка 3СТ1-1 | 274.4
3СТ1-2 | Стойка 3СТ1-2 | 423.2
3СТ1-3 | Стойка 3СТ1-3 | 319.7
3СТ1-4 | Стойка 3СТ1-4 | 468.4
3СФ1-1 | Стойка фахверка 3СФ1-1 | 60.5
3СФ1-2 | Стойка фахверка 3СФ1-2 | 60.5
3СФ2-1 | Стойка фахверка 3СФ2-1 | 343.2
3СФ2-2 | Стойка фахверка 3СФ2-2 | 35.6
3СФ2-3 | Стойка фахверка 3СФ2-3 | 45.4
3СФ3-1 | Стойка фахверка 3СФ3-1 | 18.8
3СФ3-2 | Стойка фахверка 3СФ3-2 | 17.6
3СФ3-3 | Стойка фахверка 3СФ3-3 | 152.6
3СФ3-4 | Стойка фахверка 3СФ3-4 | 20.8
3СФ3-5 | Стойка фахверка 3СФ3-5 | 105.6
3СФ3-6 | Стойка фахверка 3СФ3-6 | 126
3ФП1-1 | Ферма 3ФП1-1 | 5827.6
3ФП2-1 | Ферма 3ФП2-1 | 9805.6
3ФП3-1 | Ферма 3ФП3-1 | 2827.4
3Ш-1 | Шайба 3Ш-1 | 204.8
3Ш-2 | Шайба 3Ш-2 | 16
3Щ1-1 | Щит 3Щ1-1 | 377.7

## Сравнение_с_выборкой
Марка стали | Профиль | ГОСТ или ТУ | Масса, кг | Масса по общей выборке, кг | Разница, кг
C10-1 | 1 325.4 325.4 C245-4 -6 | 19903-2015 | 11 | 0 | -11
C10-10 | 1 264.3 264.3 C245-4 -6 | 19903-2015 | 10 | 0 | -10
C10-11 | 1 264.3 264.3 C245-4 -6 | 19903-2015 | 10 | 0 | -10
C10-12 | 1 261.4 261.4 C245-4 -6 | 19903-2015 | 8 | 0 | -8
C10-13 | 1 265.5 265.5 C245-4 -6 | 19903-2015 | 10 | 0 | -10
C10-14 | 1 304.8 304.8 C245-4 -6 | 19903-2015 | 11 | 0 | -11
C10-2 | 1 274.6 274.6 C245-4 -6 | 19903-2015 | 10 | 0 | -10
C10-3 | 1 274.6 274.6 C245-4 -6 | 19903-2015 | 10 | 0 | -10
C10-4 | 1 274.6 274.6 C245-4 -6 | 19903-2015 | 10 | 0 | -10
C10-5 | 1 266.5 266.5 C245-4 -6 | 19903-2015 | 10 | 0 | -10
C10-6 | 1 264.5 264.5 C245-4 -6 | 19903-2015 | 8 | 0 | -8
C10-7 | 1 264.3 264.3 C245-4 -6 | 19903-2015 | 10 | 0 | -10
C10-9 | 1 262.3 262.3 C245-4 -6 | 19903-2015 | 8 | 0 | -8
C11-1 | 1 295.6 295.6 C245-4 L125х80x8 | 8510-93 | 4.5 | 0 | -4.5
C11-2 | 3 241.5 724.5 C245-4 Тр.кв.160х6.0 | 30245-2003 | 490.5 | 0 | -490.5
C11-3 | 2 233.4 466.8 C245-4 Тр.кв.160х6.0 | 30245-2003 | 316.4 | 0 | -316.4
C11-4 | 7 231.4 1619.8 C245-4 Тр.кв.160х6.0 | 30245-2003 | 1096.9 | 0 | -1096.9
C11-5 | 1 276.4 276.4 C245-4 L125х80x8 | 8510-93 | 4.5 | 0 | -4.5
C12-1 | 1 229.6 229.6 C245-4 -10 | 19903-2015 | 4.2 | 0 | -4.2
C12-2 | 3 188.0 564.0 C245-4 -10 | 19903-2015 | 8.4 | 0 | -8.4
C12-3 | 2 182.5 365.0 C245-4 -10 | 19903-2015 | 5.6 | 0 | -5.6
C12-4 | 7 181.0 1267.0 C245-4 -10 | 19903-2015 | 19.6 | 0 | -19.6
C12-5 | 1 215.5 215.5 C245-4 -10 | 19903-2015 | 4.2 | 0 | -4.2
C2-1 | 7 191.7 1341.9 C245-4 L50х5 | 8509-93 | 197.4 | 0 | -197.4
C2-2 | 1 191.7 191.7 C245-4 L50х5 | 8509-93 | 28.2 | 0 | -28.2
C2-3 | 4 186.4 745.6 C245-4 L50х5 | 8509-93 | 110.4 | 0 | -110.4
C2-4 | 16 185.0 2960.0 C245-4 L50х5 | 8509-93 | 441.6 | 0 | -441.6
C235 | -4 | 19903-2015 | 3355.01 | 3355.08 | 0.07
C235 | Н57-750-0.8 | 24045-2016 | 0 | 10752 | 10752
C235 | Н57-750-0.8 | 24045-94 | 10752 | 0 | -10752
C235 | НС35-1000-0.7 | 24045-2016 | 0 | 9981 | 9981
C235 | НС35-1000-0.7 | 24045-94 | 9981 | 0 | -9981
C235 | ПВ506 | 8568-77 | 0 | 1446.3 | 1446.3
C235 | Труба21.3x2.5 | 3262-75 | 207.08 | 207.04 | -0.04
C235 | Труба42.3x2.8 | 3262-75 | 1228.2 | 1228.2 | 0
C245 | ПВ506 | 36.26.11-5-89 | 1414.1 | 0 | -1414.1
C245 | Риф4 | 8568-77 | 458.6 | 458.6 | 5.6843e-14
C245 | Риф5 | 8568-77 | 33619.8 | 33619.8 | 0
C245-4 | -10 | 19903-2015 | 6473.7 | 6527.7 | 54
C245-4 | -12 | 19903-2015 | 4716.8 | 4753.6 | 36.8
C245-4 | -16 | 19903-2015 | 3099.9 | 3099.9 | 0
C245-4 | -5 | 19903-2015 | 224.4 | 224.4 | 0
C245-4 | -6 | 19903-2015 | 990.6 | 1116.6 | 126
C245-4 | -8 | 19903-2015 | 2592 | 3190.5 | 598.5
C245-4 | L100х63x8 | 8510-93 | 602.1 | 602.1 | 0
C245-4 | L100х7 | 8509-93 | 140.8 | 140.8 | 0
C245-4 | L125х8 | 8509-93 | 1977 | 1977 | 0
C245-4 | L125х80x8 | 8510-93 | 4701.6 | 4710.6 | 9
C245-4 | L140х90x8 | 8510-93 | 1183 | 1183 | 0
C245-4 | L50х5 | 8509-93 | 364.6 | 1169.4 | 804.8
C245-4 | L63х5 | 8509-93 | 2226.2 | 2226.2 | 0
C245-4 | L75х6 | 8509-93 | 2.4 | 2.4 | 0
C245-4 | Круг16 | 2590-2006 | 0 | 907.64 | 907.64
C245-4 | Круг16 | 2590-88 | 907.6 | 0 | -907.6
C245-4 | Тр.кв.100х5.0 | 30245-2003 | 514.6 | 514.6 | 0
C245-4 | Тр.кв.120х5.0 | 30245-2003 | 2566 | 2566 | 0
C245-4 | Тр.кв.140х5.0 | 30245-2003 | 10406.3 | 10406.3 | 0
C245-4 | Тр.кв.160х6.0 | 30245-2003 | 4321.8 | 6225.6 | 1903.8
C245-4 | Тр.кв.180х5.0 | 30245-2003 | 11366.8 | 11366.8 | 0
C245-4 | Тр.кв.250х6.0 | 30245-2003 | 1883.7 | 1883.7 | 2.2737e-13
C245-4 | Тр.пр.300х200х6.0 | 30245-2003 | 4398 | 4398 | 0
C245-4 | Труба89X5.5 | 10704-91 | 945.6 | 945.6 | 0
C245-4 | Швеллер16П | 8240-97 | 2044.4 | 2044.4 | 0
C245-4 | Швеллер20П | 8240-97 | 12252.7 | 12252.7 | 1.819e-12
C245-4 | Швеллер22П | 8240-97 | 12258.5 | 15230.5 | 2972
C255-4 | -16 | 19903-2015 | 47310.3 | 47310.3 | 0
C255-4 | -20 | 19903-2015 | 318.4 | 318.4 | -5.6843e-14
C255-4 | -25 | 19903-2015 | 6736.5 | 6736.5 | 0
C255-4 | -30 | 19903-2015 | 87651 | 87651 | 0
C255-4 | ДВУТAВР20К1 | Р 57837-2017 | 7659 | 7659 | 0
C255-4 | ДВУТAВР20Ш1 | Р 57837-2017 | 1288.8 | 1288.8 | -2.2737e-13
C255-4 | ДВУТAВР25К1 | Р 57837-2017 | 9158.4 | 9158.4 | 0
C255-4 | ДВУТAВР30Ш1 | Р 57837-2017 | 6891.7 | 6891.7 | 0
C255-4 | ДВУТAВР40Ш1 | Р 57837-2017 | 19451.6 | 19451.6 | -3.638e-12
C255-4 | ДВУТAВР50Ш1 | Р 57837-2017 | 35721.2 | 35721.2 | 0
C3-1 | 4 324.6 1298.4 C245-4 -8 | 19903-2015 | 21.6 | 0 | -21.6
C3-2 | 2 314.5 629.0 C245-4 -8 | 19903-2015 | 10.8 | 0 | -10.8
C3-3 | 6 311.5 1869.0 C245-4 -8 | 19903-2015 | 32.4 | 0 | -32.4
C355-5 | -20 | 19903-2015 | 846.6 | 846.6 | 0
C355-5 | -30 | 19903-2015 | 738.6 | 738.6 | 0
C355-5 | -40 | 19903-2015 | 1436 | 1436 | 0
C5-1 | 1 544.0 544.0 C245-4 -12 | 19903-2015 | 36.8 | 0 | -36.8
C6-2 | 1 578.2 578.2 C245-4 -10 | 19903-2015 | 12 | 0 | -12
C7-1 | 3 266.0 798.0 C245-4 Швеллер22П | 8240-97 | 705.6 | 0 | -705.6
C7-2 | 1 266.0 266.0 C245-4 Швеллер22П | 8240-97 | 235.2 | 0 | -235.2
C7-3 | 2 257.6 515.2 C245-4 Швеллер22П | 8240-97 | 454.8 | 0 | -454.8
C7-4 | 7 255.3 1787.1 C245-4 Швеллер22П | 8240-97 | 1576.4 | 0 | -1576.4
C7-5 | 1 271.5 271.5 C245-4 L50х5 | 8509-93 | 27.2 | 0 | -27.2
nan | nan | Итого, кг: | 0 | 389511.2 | 389511.2
nan | nan | Масса металла, кг: | 0 | 385922.2 | 385922.2
nan | nan | Масса сварных швов, кг: | 0 | 3589 | 3589

## КМД_служебно
Марка | Кол-во КМД | Масса КМД, кг | Масса напл. металла, кг | Итого КМД, кг | file
3Б13-7 | 1 | 39 | 0.4 | 39 | ï¿ßΓ_100_üá½¬á_3ü13-7_420x297.txt
3Б13-8 | 1 | 12.5 | 0 | 12.5 | ï¿ßΓ_101_üá½¬á_3ü13-8_420x297.txt
3Б13-9 | 3 | 18 | 0.6 | 54 | ï¿ßΓ_102_üá½¬á_3ü13-9_420x297.txt
3Б13-10 | 14 | 15.8 | 2.8 | 221.2 | ï¿ßΓ_103_üá½¬á_3ü13-10_420x297.txt
3Б13-11 | 1 | 18.5 | 0 | 18.5 | ï¿ßΓ_104_üá½¬á_3ü13-11_420x297.txt
3Б13-12 | 1 | 12.1 | 0.1 | 12.1 | ï¿ßΓ_105_üá½¬á_3ü13-12_420x297.txt
3Б13-13 | 1 | 15.4 | 0.2 | 15.4 | ï¿ßΓ_106_üá½¬á_3ü13-13_420x297.txt
3Б13-14 | 3 | 49 | 1.5 | 147 | ï¿ßΓ_107_üá½¬á_3ü13-14_420x297.txt
3Б13-15 | 3 | 45.6 | 0 | 136.8 | ï¿ßΓ_108_üá½¬á_3ü13-15_420x297.txt
3Б14-1 | 1 | 351.7 | 3.5 | 351.7 | ï¿ßΓ_109_üá½¬á_3ü14-1_841x594.txt
3Б1-6 | 1 | 4535.6 | 44.9 | 4535.6 | ï¿ßΓ_10_üá½¬á_3ü1-6_841x594.txt
3Б14-2 | 1 | 341.6 | 3.4 | 341.6 | ï¿ßΓ_110_üá½¬á_3ü14-2_594x420.txt
3Б14-3 | 1 | 50.9 | 0.5 | 50.9 | ï¿ßΓ_111_üá½¬á_3ü14-3_420x297.txt
3Б14-4 | 1 | 344.3 | 3.4 | 344.3 | ï¿ßΓ_112_üá½¬á_3ü14-4_841x594.txt
3Б14-5 | 1 | 357.2 | 3.5 | 357.2 | ï¿ßΓ_113_üá½¬á_3ü14-5_841x594.txt
3В-1 | 1 | 3.9 | 0 | 3.9 | ï¿ßΓ_114_É¿úÑ½∞ ΣáσóÑα¬á_3é-1_210x297.txt
3В-2 | 1 | 16.5 | 0 | 16.5 | ï¿ßΓ_115_É¿úÑ½∞ ΣáσóÑα¬á_3é-2_210x297.txt
3В-3 | 1 | 1.5 | 0 | 1.5 | ï¿ßΓ_116_É¿úÑ½∞ ΣáσóÑα¬á_3é-3_210x297.txt
3В-4 | 1 | 6.7 | 0 | 6.7 | ï¿ßΓ_117_É¿úÑ½∞ ΣáσóÑα¬á_3é-4_210x297.txt
3В-5 | 1 | 3.1 | 0 | 3.1 | ï¿ßΓ_118_É¿úÑ½∞ ΣáσóÑα¬á_3é-5_210x297.txt
3В-6 | 1 | 5.6 | 0 | 5.6 | ï¿ßΓ_119_É¿úÑ½∞ ΣáσóÑα¬á_3é-6_210x297.txt
3Б1-7 | 3 | 4551.2 | 135.3 | 13653.6 | ï¿ßΓ_11_üá½¬á_3ü1-7_841x594.txt
3В-7 | 1 | 9.2 | 0 | 9.2 | ï¿ßΓ_120_É¿úÑ½∞ ΣáσóÑα¬á_3é-7_210x297.txt
3В-8 | 1 | 11.1 | 0 | 11.1 | ï¿ßΓ_121_É¿úÑ½∞ ΣáσóÑα¬á_3é-8_210x297.txt
3В-9 | 1 | 39.8 | 0 | 39.8 | ï¿ßΓ_122_É¿úÑ½∞ ΣáσóÑα¬á_3é-9_210x297.txt
3В-10 | 1 | 29.2 | 0 | 29.2 | ï¿ßΓ_123_É¿úÑ½∞ ΣáσóÑα¬á_3é-10_210x297.txt
3ЗД1-1 | 102 | 8.4 | 10.2 | 858.8 | ï¿ßΓ_124_çá¬½áñ¡á∩ ñÑΓá½∞_3çä1-1_420x297.txt
3ЗД1-2 | 102 | 2.2 | 0 | 224.4 | ï¿ßΓ_125_çá¬½áñ¡á∩ ñÑΓá½∞_3çä1-2_210x297.txt
3К1-1 | 2 | 1183.6 | 23.4 | 2367.2 | ï¿ßΓ_126_è«½«¡¡á_3è1-1_841x594.txt
3К1-2 | 2 | 225.6 | 4.4 | 451.2 | ï¿ßΓ_127_è«½«¡¡á_3è1-2_594x420.txt
3К1-3 | 2 | 1183.6 | 23.4 | 2367.2 | ï¿ßΓ_128_è«½«¡¡á_3è1-3_841x594.txt
3К1-4 | 3 | 225.6 | 6.6 | 676.8 | ï¿ßΓ_129_è«½«¡¡á_3è1-4_594x420.txt
3Б1-8 | 2 | 4535.6 | 89.8 | 9071.2 | ï¿ßΓ_12_üá½¬á_3ü1-8_841x594.txt
3К1-5 | 1 | 1192.7 | 11.8 | 1192.7 | ï¿ßΓ_130_è«½«¡¡á_3è1-5_841x594.txt
3К1-6 | 8 | 247 | 19.2 | 1976 | ï¿ßΓ_131_è«½«¡¡á_3è1-6_594x420.txt
3К1-7 | 6 | 1190.4 | 70.8 | 7142.4 | ï¿ßΓ_132_è«½«¡¡á_3è1-7_841x594.txt
3К1-8 | 1 | 1192.7 | 11.8 | 1192.7 | ï¿ßΓ_133_è«½«¡¡á_3è1-8_841x594.txt
3К1-9 | 1 | 1215 | 12 | 1215 | ï¿ßΓ_134_è«½«¡¡á_3è1-9_841x594.txt
3К1-10 | 1 | 258.1 | 2.6 | 258.1 | ï¿ßΓ_135_è«½«¡¡á_3è1-10_594x420.txt
3К1-11 | 1 | 1220.1 | 12.1 | 1220.1 | ï¿ßΓ_136_è«½«¡¡á_3è1-11_841x594.txt
3К1-12 | 1 | 319.3 | 3.2 | 319.3 | ï¿ßΓ_137_è«½«¡¡á_3è1-12_594x420.txt
3К1-13 | 1 | 1198.7 | 11.9 | 1198.7 | ï¿ßΓ_138_è«½«¡¡á_3è1-13_841x594.txt
3К1-14 | 1 | 258.1 | 2.6 | 258.1 | ï¿ßΓ_139_è«½«¡¡á_3è1-14_594x420.txt
3Б1-9 | 1 | 4528.7 | 44.8 | 4528.7 | ï¿ßΓ_13_üá½¬á_3ü1-9_841x594.txt
3К1-15 | 1 | 1235 | 12.2 | 1235 | ï¿ßΓ_140_è«½«¡¡á_3è1-15_841x594.txt
3К2-1 | 1 | 1753.2 | 17.4 | 1753.2 | ï¿ßΓ_141_è«½«¡¡á_3è2-1_841x594.txt
3К2-2 | 10 | 1764.7 | 175 | 17647 | ï¿ßΓ_142_è«½«¡¡á_3è2-2_841x594.txt
3К2-3 | 1 | 1772.8 | 17.6 | 1772.8 | ï¿ßΓ_143_è«½«¡¡á_3è2-3_841x594.txt
3К2-4 | 1 | 1772.8 | 17.6 | 1772.8 | ï¿ßΓ_144_è«½«¡¡á_3è2-4_841x594.txt
3К2-5 | 1 | 1786.1 | 17.7 | 1786.1 | ï¿ßΓ_145_è«½«¡¡á_3è2-5_841x594.txt
3К2-6 | 1 | 1753.2 | 17.4 | 1753.2 | ï¿ßΓ_146_è«½«¡¡á_3è2-6_841x594.txt
3К4-1 | 2 | 205.9 | 4 | 411.8 | ï¿ßΓ_147_è«½«¡¡á_3è4-1_594x420.txt
3К4-2 | 1 | 324.7 | 3.2 | 324.7 | ï¿ßΓ_148_è«½«¡¡á_3è4-2_594x420.txt
3К4-3 | 10 | 222.3 | 22 | 2223 | ï¿ßΓ_149_è«½«¡¡á_3è4-3_594x420.txt
3Б2-1 | 1 | 4386.4 | 43.4 | 4386.4 | ï¿ßΓ_14_üá½¬á_3ü2-1_941x594.txt
3К4-4 | 10 | 222.9 | 22 | 2229 | ï¿ßΓ_150_è«½«¡¡á_3è4-4_594x420.txt
3К4-5 | 1 | 231.3 | 2.3 | 231.3 | ï¿ßΓ_151_è«½«¡¡á_3è4-5_594x420.txt
3К4-6 | 1 | 231.8 | 2.3 | 231.8 | ï¿ßΓ_152_è«½«¡¡á_3è4-6_594x420.txt
3К4-7 | 1 | 232.8 | 2.3 | 232.8 | ï¿ßΓ_153_è«½«¡¡á_3è4-7_594x420.txt
3К4-8 | 1 | 242.5 | 2.4 | 242.5 | ï¿ßΓ_154_è«½«¡¡á_3è4-8_594x420.txt
3К4-9 | 1 | 231.3 | 2.3 | 231.3 | ï¿ßΓ_155_è«½«¡¡á_3è4-9_594x420.txt
3К4-10 | 1 | 231.8 | 2.3 | 231.8 | ï¿ßΓ_156_è«½«¡¡á_3è4-10_594x420.txt
3К4-11 | 1 | 314.7 | 3.1 | 314.7 | ï¿ßΓ_157_è«½«¡¡á_3è4-11_594x420.txt
3КР1-1 | 1 | 21.3 | 0.2 | 21.3 | ï¿ßΓ_158_èα«¡ΦΓÑ⌐¡_3èÉ1-1_420x297.txt
3КР1-2 | 1 | 71.4 | 0.7 | 71.4 | ï¿ßΓ_159_èα«¡ΦΓÑ⌐¡_3èÉ1-2_420x297.txt
3Б2-2 | 1 | 4425.1 | 43.8 | 4425.1 | ï¿ßΓ_15_üá½¬á_3ü2-2_941x594.txt
3КР1-3 | 4 | 66.9 | 2.8 | 267.6 | ï¿ßΓ_160_èα«¡ΦΓÑ⌐¡_3èÉ1-3_420x297.txt
3КР1-4 | 4 | 17.5 | 0.8 | 70 | ï¿ßΓ_161_èα«¡ΦΓÑ⌐¡_3èÉ1-4_420x297.txt
3Л1-1 | 2 | 347.1 | 6.8 | 694.2 | ï¿ßΓ_162_ïÑßΓ¡¿µá_3ï1-1_841x594.txt
3Л1-2 | 1 | 383.4 | 3.8 | 383.4 | ï¿ßΓ_163_ïÑßΓ¡¿µá_3ï1-2_841x594.txt
3Л1-3 | 1 | 176 | 1.7 | 176 | ï¿ßΓ_164_ïÑßΓ¡¿µá_3ï1-3_841x594.txt
3Л1-4 | 2 | 278.8 | 5.6 | 557.6 | ï¿ßΓ_165_ïÑßΓ¡¿µá_3ï1-4_841x594.txt
3Л1-5 | 1 | 261.2 | 2.6 | 261.2 | ï¿ßΓ_166_ïÑßΓ¡¿µá_3ï1-5_841x594.txt
3Л1-6 | 1 | 259.6 | 2.6 | 259.6 | ï¿ßΓ_167_ïÑßΓ¡¿µá_3ï1-6_841x594.txt
3Л2-1 | 1 | 61.6 | 0.6 | 61.6 | ï¿ßΓ_168_ïÑßΓ¡¿µá_3ï2-1_594x420.txt
3Л2-2 | 2 | 370.8 | 7.4 | 741.6 | ï¿ßΓ_169_ïÑßΓ¡¿µá_3ï2-2_841x594.txt
3Б4-1 | 1 | 242.1 | 2.4 | 242.1 | ï¿ßΓ_16_üá½¬á_3ü4-1_594x420.txt
3Л2-3 | 1 | 276.4 | 2.7 | 276.4 | ï¿ßΓ_170_ïÑßΓ¡¿µá_3ï2-3_841x594.txt
3Л2-4 | 1 | 309.6 | 3.1 | 309.6 | ï¿ßΓ_171_ïÑßΓ¡¿µá_3ï2-4_841x594.txt
3Л3-1 | 2 | 254.8 | 5 | 509.6 | ï¿ßΓ_172_ïÑßΓ¡¿µá_3ï3-1_841x594.txt
3Л3-2 | 1 | 293.9 | 2.9 | 293.9 | ï¿ßΓ_173_ïÑßΓ¡¿µá_3ï3-2_841x594.txt
3Л3-3 | 1 | 257.4 | 2.5 | 257.4 | ï¿ßΓ_174_ïÑßΓ¡¿µá_3ï3-3_841x594.txt
3Л3-4 | 1 | 362.1 | 3.6 | 362.1 | ï¿ßΓ_175_ïÑßΓ¡¿µá_3ï3-4_841x594.txt
3Л6-1 | 1 | 449.9 | 4.5 | 449.9 | ï¿ßΓ_176_ïÑßΓ¡¿µá_3ï6-1_841x594.txt
3М-1 | 40 | 1.5 | 0 | 60 | ï¿ßΓ_177_î«¡Γáª¡δ⌐ φ½Ñ¼Ñ¡Γ_3î-1_210x297.txt
3М-2 | 24 | 0.3 | 0 | 7.2 | ï¿ßΓ_178_î«¡Γáª¡δ⌐ φ½Ñ¼Ñ¡Γ_3î-2_210x297.txt
3М-3 | 8 | 11.2 | 0 | 89.6 | ï¿ßΓ_179_î«¡Γáª¡δ⌐ φ½Ñ¼Ñ¡Γ_3î-3_210x297.txt
3Б4-2 | 3 | 242.1 | 7.2 | 726.3 | ï¿ßΓ_17_üá½¬á_3ü4-2_594x420.txt
3Н1-1 | 1 | 83.9 | 0.8 | 83.9 | ï¿ßΓ_180_ìáßΓ¿½_3ì1-1_420x297.txt
3Н1-2 | 1 | 79.2 | 0.8 | 79.2 | ï¿ßΓ_181_ìáßΓ¿½_3ì1-2_420x297.txt
3Н1-3 | 1 | 64.5 | 0.6 | 64.5 | ï¿ßΓ_182_ìáßΓ¿½_3ì1-3_420x297.txt
3Н1-4 | 1 | 107.8 | 1.1 | 107.8 | ï¿ßΓ_183_ìáßΓ¿½_3ì1-4_420x297.txt
3Н1-5 | 1 | 100 | 1 | 100 | ï¿ßΓ_184_ìáßΓ¿½_3ì1-5_420x297.txt
3Н1-6 | 1 | 88.6 | 0.9 | 88.6 | ï¿ßΓ_185_ìáßΓ¿½_3ì1-6_420x297.txt
3Н1-7 | 1 | 81.1 | 0.8 | 81.1 | ï¿ßΓ_186_ìáßΓ¿½_3ì1-7_420x297.txt
3Н1-8 | 1 | 108.1 | 1.1 | 108.1 | ï¿ßΓ_187_ìáßΓ¿½_3ì1-8_420x297.txt
3Н1-9 | 1 | 100.3 | 1 | 100.3 | ï¿ßΓ_188_ìáßΓ¿½_3ì1-9_420x297.txt
3Н1-10 | 1 | 75.3 | 0.7 | 75.3 | ï¿ßΓ_189_ìáßΓ¿½_3ì1-10_420x297.txt
3Б4-3 | 1 | 686 | 6.8 | 686 | ï¿ßΓ_18_üá½¬á_3ü4-3_594x420.txt
3Н1-11 | 1 | 78.5 | 0.8 | 78.5 | ï¿ßΓ_190_ìáßΓ¿½_3ì1-11_420x297.txt
3Н1-12 | 4 | 228.8 | 9.2 | 915.2 | ï¿ßΓ_191_ìáßΓ¿½_3ì1-12_594x420.txt
3Н1-13 | 4 | 210 | 8.4 | 840 | ï¿ßΓ_192_ìáßΓ¿½_3ì1-13_594x420.txt
3Н1-14 | 2 | 172.6 | 3.4 | 345.2 | ï¿ßΓ_193_ìáßΓ¿½_3ì1-14_594x420.txt
3Н1-15 | 2 | 287.3 | 5.6 | 574.6 | ï¿ßΓ_194_ìáßΓ¿½_3ì1-15_594x420.txt
3Н1-16 | 2 | 266.7 | 5.2 | 533.4 | ï¿ßΓ_195_ìáßΓ¿½_3ì1-16_594x420.txt
3Н1-17 | 2 | 236.3 | 4.6 | 472.6 | ï¿ßΓ_196_ìáßΓ¿½_3ì1-17_594x420.txt
3Н1-18 | 2 | 216.4 | 4.2 | 432.8 | ï¿ßΓ_197_ìáßΓ¿½_3ì1-18_594x420.txt
3Н1-19 | 2 | 288.3 | 5.8 | 576.6 | ï¿ßΓ_198_ìáßΓ¿½_3ì1-19_594x420.txt
3Н1-20 | 2 | 267.5 | 5.2 | 535 | ï¿ßΓ_199_ìáßΓ¿½_3ì1-20_594x420.txt
3Б4-4 | 1 | 697.7 | 6.9 | 697.7 | ï¿ßΓ_19_üá½¬á_3ü4-4_594x420.txt
3Н1-21 | 2 | 201.3 | 4 | 402.6 | ï¿ßΓ_200_ìáßΓ¿½_3ì1-21_594x420.txt
3Н1-22 | 4 | 209.7 | 8.4 | 838.8 | ï¿ßΓ_201_ìáßΓ¿½_3ì1-22_594x420.txt
3Н1-23 | 1 | 173.4 | 1.7 | 173.4 | ï¿ßΓ_202_ìáßΓ¿½_3ì1-23_594x420.txt
3Н1-24 | 1 | 288.3 | 2.9 | 288.3 | ï¿ßΓ_203_ìáßΓ¿½_3ì1-24_594x420.txt
3Н1-25 | 1 | 267.5 | 2.6 | 267.5 | ï¿ßΓ_204_ìáßΓ¿½_3ì1-25_594x420.txt
3Н1-26 | 1 | 237.1 | 2.3 | 237.1 | ï¿ßΓ_205_ìáßΓ¿½_3ì1-26_594x420.txt
3Н1-27 | 1 | 216.4 | 2.1 | 216.4 | ï¿ßΓ_206_ìáßΓ¿½_3ì1-27_594x420.txt
3Н1-28 | 1 | 288.3 | 2.9 | 288.3 | ï¿ßΓ_207_ìáßΓ¿½_3ì1-28_594x420.txt
3Н1-29 | 1 | 267.5 | 2.6 | 267.5 | ï¿ßΓ_208_ìáßΓ¿½_3ì1-29_594x420.txt
3Н1-30 | 1 | 201.3 | 2 | 201.3 | ï¿ßΓ_209_ìáßΓ¿½_3ì1-30_594x420.txt
3Б4-5 | 2 | 673.5 | 13.4 | 1347 | ï¿ßΓ_20_üá½¬á_3ü4-5_594x420.txt
3Н1-31 | 1 | 173 | 1.7 | 173 | ï¿ßΓ_210_ìáßΓ¿½_3ì1-31_594x420.txt
3Н1-32 | 1 | 287.7 | 2.8 | 287.7 | ï¿ßΓ_211_ìáßΓ¿½_3ì1-32_594x420.txt
3Н1-33 | 1 | 267.1 | 2.6 | 267.1 | ï¿ßΓ_212_ìáßΓ¿½_3ì1-33_594x420.txt
3Н1-34 | 1 | 236.8 | 2.3 | 236.8 | ï¿ßΓ_213_ìáßΓ¿½_3ì1-34_594x420.txt
3Н1-35 | 1 | 215.8 | 2.1 | 215.8 | ï¿ßΓ_214_ìáßΓ¿½_3ì1-35_594x420.txt
3Н1-36 | 1 | 287.5 | 2.8 | 287.5 | ï¿ßΓ_215_ìáßΓ¿½_3ì1-36_594x420.txt
3Н1-37 | 1 | 266.8 | 2.6 | 266.8 | ï¿ßΓ_216_ìáßΓ¿½_3ì1-37_594x420.txt
3Н1-38 | 1 | 200.6 | 2 | 200.6 | ï¿ßΓ_217_ìáßΓ¿½_3ì1-38_594x420.txt
3Н1-39 | 2 | 221.7 | 4.4 | 443.4 | ï¿ßΓ_218_ìáßΓ¿½_3ì1-39_594x420.txt
3Н1-40 | 2 | 203.5 | 4 | 407 | ï¿ßΓ_219_ìáßΓ¿½_3ì1-40_594x420.txt
3Б4-6 | 1 | 673.5 | 6.7 | 673.5 | ï¿ßΓ_21_üá½¬á_3ü4-6_594x420.txt
3Н1-41 | 1 | 168 | 1.7 | 168 | ï¿ßΓ_220_ìáßΓ¿½_3ì1-41_594x420.txt
3Н1-42 | 1 | 279.4 | 2.8 | 279.4 | ï¿ßΓ_221_ìáßΓ¿½_3ì1-42_594x420.txt
3Н1-43 | 1 | 259.3 | 2.6 | 259.3 | ï¿ßΓ_222_ìáßΓ¿½_3ì1-43_594x420.txt
3Н1-44 | 1 | 229.9 | 2.3 | 229.9 | ï¿ßΓ_223_ìáßΓ¿½_3ì1-44_594x420.txt
3Н1-45 | 1 | 209.7 | 2.1 | 209.7 | ï¿ßΓ_224_ìáßΓ¿½_3ì1-45_594x420.txt
3Н1-46 | 1 | 279.2 | 2.8 | 279.2 | ï¿ßΓ_225_ìáßΓ¿½_3ì1-46_594x420.txt
3Н1-47 | 1 | 259.2 | 2.6 | 259.2 | ï¿ßΓ_226_ìáßΓ¿½_3ì1-47_594x420.txt
3Н1-48 | 1 | 194.9 | 1.9 | 194.9 | ï¿ßΓ_227_ìáßΓ¿½_3ì1-48_594x420.txt
3Н1-49 | 1 | 203.2 | 2 | 203.2 | ï¿ßΓ_228_ìáßΓ¿½_3ì1-49_594x420.txt
3Н1-50 | 1 | 42.6 | 0.4 | 42.6 | ï¿ßΓ_229_ìáßΓ¿½_3ì1-50_420x297.txt
3Б4-7 | 1 | 685.2 | 6.8 | 685.2 | ï¿ßΓ_22_üá½¬á_3ü4-7_594x420.txt
3Н1-51 | 1 | 39.5 | 0.4 | 39.5 | ï¿ßΓ_230_ìáßΓ¿½_3ì1-51_420x297.txt
3Н1-52 | 1 | 57.6 | 0.6 | 57.6 | ï¿ßΓ_231_ìáßΓ¿½_3ì1-52_420x297.txt
3Н1-53 | 1 | 60.5 | 0.6 | 60.5 | ï¿ßΓ_232_ìáßΓ¿½_3ì1-53_420x297.txt
3Н1-54 | 2 | 42.5 | 0 | 85 | ï¿ßΓ_233_ìáßΓ¿½_3ì1-54_210x297.txt
3Н1-55 | 1 | 41.7 | 0 | 41.7 | ï¿ßΓ_234_ìáßΓ¿½_3ì1-55_210x297.txt
3Н1-56 | 1 | 167.4 | 1.7 | 167.4 | ï¿ßΓ_235_ìáßΓ¿½_3ì1-56_594x420.txt
3Н1-57 | 1 | 278.7 | 2.8 | 278.7 | ï¿ßΓ_236_ìáßΓ¿½_3ì1-57_594x420.txt
3Н1-58 | 1 | 258.6 | 2.6 | 258.6 | ï¿ßΓ_237_ìáßΓ¿½_3ì1-58_594x420.txt
3Н1-59 | 1 | 278.5 | 2.8 | 278.5 | ï¿ßΓ_238_ìáßΓ¿½_3ì1-59_594x420.txt
3Н1-60 | 1 | 258.5 | 2.6 | 258.5 | ï¿ßΓ_239_ìáßΓ¿½_3ì1-60_594x420.txt
3Б4-8 | 2 | 673.5 | 13.4 | 1347 | ï¿ßΓ_23_üá½¬á_3ü4-8_594x420.txt
3Н1-61 | 1 | 37.3 | 0 | 37.3 | ï¿ßΓ_240_ìáßΓ¿½_3ì1-61_210x297.txt
3Н1-62 | 2 | 30 | 0 | 60 | ï¿ßΓ_241_ìáßΓ¿½_3ì1-62_210x297.txt
3Н1-63 | 1 | 80.3 | 0.8 | 80.3 | ï¿ßΓ_242_ìáßΓ¿½_3ì1-63_420x297.txt
3Н1-64 | 1 | 73.1 | 0.7 | 73.1 | ï¿ßΓ_243_ìáßΓ¿½_3ì1-64_420x297.txt
3Н1-65 | 1 | 46.5 | 0.5 | 46.5 | ï¿ßΓ_244_ìáßΓ¿½_3ì1-65_420x297.txt
3Н1-66 | 1 | 48.9 | 0.5 | 48.9 | ï¿ßΓ_245_ìáßΓ¿½_3ì1-66_420x297.txt
3Н1-67 | 1 | 13.9 | 0 | 13.9 | ï¿ßΓ_246_ìáßΓ¿½_3ì1-67_210x297.txt
3Н1-68 | 1 | 47.2 | 0.5 | 47.2 | ï¿ßΓ_247_ìáßΓ¿½_3ì1-68_420x297.txt
3Н1-69 | 1 | 48.9 | 0.5 | 48.9 | ï¿ßΓ_248_ìáßΓ¿½_3ì1-69_420x297.txt
3Н1-70 | 1 | 43.2 | 0 | 43.2 | ï¿ßΓ_249_ìáßΓ¿½_3ì1-70_210x297.txt
3Б4-9 | 1 | 673.5 | 6.7 | 673.5 | ï¿ßΓ_24_üá½¬á_3ü4-9_594x420.txt
3Н1-71 | 1 | 82.4 | 0.8 | 82.4 | ï¿ßΓ_250_ìáßΓ¿½_3ì1-71_420x297.txt
3Н1-72 | 1 | 54.1 | 0.5 | 54.1 | ï¿ßΓ_251_ìáßΓ¿½_3ì1-72_420x297.txt
3Н1-73 | 1 | 80.2 | 0.8 | 80.2 | ï¿ßΓ_252_ìáßΓ¿½_3ì1-73_420x297.txt
3Н1-74 | 1 | 73.9 | 0.7 | 73.9 | ï¿ßΓ_253_ìáßΓ¿½_3ì1-74_420x297.txt
3Н1-75 | 1 | 36.7 | 0 | 36.7 | ï¿ßΓ_254_ìáßΓ¿½_3ì1-75_210x297.txt
3Н1-76 | 1 | 200.1 | 2 | 200.1 | ï¿ßΓ_255_ìáßΓ¿½_3ì1-76_594x420.txt
3Н1-77 | 2 | 275.7 | 5.4 | 551.4 | ï¿ßΓ_256_ìáßΓ¿½_3ì1-77_594x420.txt
3Н1-78 | 2 | 256 | 5 | 512 | ï¿ßΓ_257_ìáßΓ¿½_3ì1-78_594x420.txt
3Н1-79 | 2 | 276.4 | 5.4 | 552.8 | ï¿ßΓ_258_ìáßΓ¿½_3ì1-79_594x420.txt
3Н1-80 | 2 | 256.6 | 5 | 513.2 | ï¿ßΓ_259_ìáßΓ¿½_3ì1-80_594x420.txt
3Б4-10 | 1 | 685.2 | 6.8 | 685.2 | ï¿ßΓ_25_üá½¬á_3ü4-10_594x420.txt
3Н1-81 | 1 | 69.7 | 0.7 | 69.7 | ï¿ßΓ_260_ìáßΓ¿½_3ì1-81_420x297.txt
3Н1-82 | 1 | 41.8 | 0 | 41.8 | ï¿ßΓ_261_ìáßΓ¿½_3ì1-82_210x297.txt
3Н1-83 | 1 | 56.3 | 0.6 | 56.3 | ï¿ßΓ_262_ìáßΓ¿½_3ì1-83_420x297.txt
3Н1-84 | 1 | 58.4 | 0.6 | 58.4 | ï¿ßΓ_263_ìáßΓ¿½_3ì1-84_420x297.txt
3Н1-85 | 1 | 41.7 | 0.4 | 41.7 | ï¿ßΓ_264_ìáßΓ¿½_3ì1-85_420x297.txt
3Н1-86 | 1 | 27 | 0.3 | 27 | ï¿ßΓ_265_ìáßΓ¿½_3ì1-86_420x297.txt
3Н1-87 | 1 | 40.1 | 0.4 | 40.1 | ï¿ßΓ_266_ìáßΓ¿½_3ì1-87_420x297.txt
3Н1-88 | 1 | 37.4 | 0.4 | 37.4 | ï¿ßΓ_267_ìáßΓ¿½_3ì1-88_420x297.txt
3Н1-89 | 7 | 219.6 | 15.4 | 1537.2 | ï¿ßΓ_268_ìáßΓ¿½_3ì1-89_594x420.txt
3Н1-90 | 7 | 201.5 | 14 | 1410.5 | ï¿ßΓ_269_ìáßΓ¿½_3ì1-90_594x420.txt
3Б4-11 | 2 | 686 | 13.6 | 1372 | ï¿ßΓ_26_üá½¬á_3ü4-11_594x420.txt
3Н1-91 | 2 | 166.3 | 3.2 | 332.6 | ï¿ßΓ_270_ìáßΓ¿½_3ì1-91_594x420.txt
3Н1-92 | 2 | 276.6 | 5.4 | 553.2 | ï¿ßΓ_271_ìáßΓ¿½_3ì1-92_594x420.txt
3Н1-93 | 2 | 256.7 | 5 | 513.4 | ï¿ßΓ_272_ìáßΓ¿½_3ì1-93_594x420.txt
3Н1-94 | 2 | 227.7 | 4.6 | 455.4 | ï¿ßΓ_273_ìáßΓ¿½_3ì1-94_594x420.txt
3Н1-95 | 2 | 206.9 | 4 | 413.8 | ï¿ßΓ_274_ìáßΓ¿½_3ì1-95_594x420.txt
3Н1-96 | 2 | 275.7 | 5.4 | 551.4 | ï¿ßΓ_275_ìáßΓ¿½_3ì1-96_594x420.txt
3Н1-97 | 2 | 256 | 5 | 512 | ï¿ßΓ_276_ìáßΓ¿½_3ì1-97_594x420.txt
3Н1-98 | 2 | 192.4 | 3.8 | 384.8 | ï¿ßΓ_277_ìáßΓ¿½_3ì1-98_594x420.txt
3Н1-99 | 7 | 201.3 | 14 | 1409.1 | ï¿ßΓ_278_ìáßΓ¿½_3ì1-99_594x420.txt
3Н1-100 | 1 | 165.6 | 1.6 | 165.6 | ï¿ßΓ_279_ìáßΓ¿½_3ì1-100_594x420.txt
3Б4-12 | 1 | 686 | 6.8 | 686 | ï¿ßΓ_27_üá½¬á_3ü4-12_594x420.txt
3Н1-101 | 1 | 275.7 | 2.7 | 275.7 | ï¿ßΓ_280_ìáßΓ¿½_3ì1-101_594x420.txt
3Н1-102 | 1 | 256 | 2.5 | 256 | ï¿ßΓ_281_ìáßΓ¿½_3ì1-102_594x420.txt
3Н1-103 | 1 | 226.8 | 2.2 | 226.8 | ï¿ßΓ_282_ìáßΓ¿½_3ì1-103_594x420.txt
3Н1-104 | 2 | 207.5 | 4.2 | 415 | ï¿ßΓ_283_ìáßΓ¿½_3ì1-104_594x420.txt
3Н1-105 | 2 | 276.2 | 5.4 | 552.4 | ï¿ßΓ_284_ìáßΓ¿½_3ì1-105_594x420.txt
3Н1-106 | 2 | 256.4 | 5 | 512.8 | ï¿ßΓ_285_ìáßΓ¿½_3ì1-106_594x420.txt
3Н1-107 | 2 | 192.8 | 3.8 | 385.6 | ï¿ßΓ_286_ìáßΓ¿½_3ì1-107_594x420.txt
3Н1-108 | 1 | 166.3 | 1.6 | 166.3 | ï¿ßΓ_287_ìáßΓ¿½_3ì1-108_594x420.txt
3Н1-109 | 1 | 276.6 | 2.7 | 276.6 | ï¿ßΓ_288_ìáßΓ¿½_3ì1-109_594x420.txt
3Н1-110 | 1 | 256.7 | 2.5 | 256.7 | ï¿ßΓ_289_ìáßΓ¿½_3ì1-110_594x420.txt
3Б4-13 | 1 | 697.7 | 6.9 | 697.7 | ï¿ßΓ_28_üá½¬á_3ü4-13_594x420.txt
3Н1-111 | 1 | 227.7 | 2.3 | 227.7 | ï¿ßΓ_290_ìáßΓ¿½_3ì1-111_594x420.txt
3Н1-112 | 1 | 207.7 | 2.1 | 207.7 | ï¿ßΓ_291_ìáßΓ¿½_3ì1-112_594x420.txt
3Н1-113 | 1 | 276.4 | 2.7 | 276.4 | ï¿ßΓ_292_ìáßΓ¿½_3ì1-113_594x420.txt
3Н1-114 | 1 | 256.6 | 2.5 | 256.6 | ï¿ßΓ_293_ìáßΓ¿½_3ì1-114_594x420.txt
3Н1-115 | 1 | 193.1 | 1.9 | 193.1 | ï¿ßΓ_294_ìáßΓ¿½_3ì1-115_594x420.txt
3Н1-116 | 1 | 165.7 | 1.6 | 165.7 | ï¿ßΓ_295_ìáßΓ¿½_3ì1-116_594x420.txt
3Н1-117 | 1 | 275.9 | 2.7 | 275.9 | ï¿ßΓ_296_ìáßΓ¿½_3ì1-117_594x420.txt
3Н1-118 | 1 | 256.1 | 2.5 | 256.1 | ï¿ßΓ_297_ìáßΓ¿½_3ì1-118_594x420.txt
3Н1-119 | 1 | 227 | 2.2 | 227 | ï¿ßΓ_298_ìáßΓ¿½_3ì1-119_594x420.txt
3Н1-120 | 1 | 206.9 | 2 | 206.9 | ï¿ßΓ_299_ìáßΓ¿½_3ì1-120_594x420.txt
3Б4-14 | 2 | 673.5 | 13.4 | 1347 | ï¿ßΓ_29_üá½¬á_3ü4-14_594x420.txt
3А-1 | 15 | 45.5 | 7.5 | 682.5 | ï¿ßΓ_2_æó∩º∞_3Ç-1_420x297.txt
3Н1-121 | 1 | 275.7 | 2.7 | 275.7 | ï¿ßΓ_300_ìáßΓ¿½_3ì1-121_594x420.txt
3Н1-122 | 1 | 256 | 2.5 | 256 | ï¿ßΓ_301_ìáßΓ¿½_3ì1-122_594x420.txt
3Н1-123 | 1 | 192.4 | 1.9 | 192.4 | ï¿ßΓ_302_ìáßΓ¿½_3ì1-123_594x420.txt
3Н1-124 | 1 | 165.6 | 1.6 | 165.6 | ï¿ßΓ_303_ìáßΓ¿½_3ì1-124_594x420.txt
3Н1-125 | 1 | 226.8 | 2.2 | 226.8 | ï¿ßΓ_304_ìáßΓ¿½_3ì1-125_594x420.txt
3Н1-126 | 1 | 207.7 | 2.1 | 207.7 | ï¿ßΓ_305_ìáßΓ¿½_3ì1-126_594x420.txt
3Н1-127 | 1 | 193.1 | 1.9 | 193.1 | ï¿ßΓ_306_ìáßΓ¿½_3ì1-127_594x420.txt
3Н1-128 | 1 | 165.3 | 1.6 | 165.3 | ï¿ßΓ_307_ìáßΓ¿½_3ì1-128_594x420.txt
3Н1-129 | 1 | 275.5 | 2.7 | 275.5 | ï¿ßΓ_308_ìáßΓ¿½_3ì1-129_594x420.txt
3Н1-130 | 1 | 255.7 | 2.5 | 255.7 | ï¿ßΓ_309_ìáßΓ¿½_3ì1-130_594x420.txt
3Б4-15 | 1 | 652.2 | 6.5 | 652.2 | ï¿ßΓ_30_üá½¬á_3ü4-15_594x420.txt
3Н1-131 | 1 | 226.6 | 2.2 | 226.6 | ï¿ßΓ_310_ìáßΓ¿½_3ì1-131_594x420.txt
3Н2-1 | 112 | 49 | 0 | 5488 | ï¿ßΓ_311_Åα«Σ½¿ßΓ_3ì2-1_210x297.txt
3Н2-2 | 112 | 47 | 0 | 5264 | ï¿ßΓ_312_Åα«Σ½¿ßΓ_3ì2-2_210x297.txt
3Н3-1 | 84 | 70.6 | 0 | 5930.4 | ï¿ßΓ_313_Åα«Σ½¿ßΓ_3ì3-1_210x297.txt
3Н3-2 | 84 | 23.6 | 0 | 1982.4 | ï¿ßΓ_314_Åα«Σ½¿ßΓ_3ì3-2_210x297.txt
3Н3-3 | 84 | 22.9 | 0 | 1923.6 | ï¿ßΓ_315_Åα«Σ½¿ßΓ_3ì3-3_210x297.txt
3Н3-4 | 1 | 16.8 | 0 | 16.8 | ï¿ßΓ_316_Åα«Σ½¿ßΓ_3ì3-4_210x297.txt
3Н3-5 | 3 | 21.8 | 0 | 65.4 | ï¿ßΓ_317_Åα«Σ½¿ßΓ_3ì3-5_210x297.txt
3Н3-6 | 1 | 6.4 | 0 | 6.4 | ï¿ßΓ_318_Åα«Σ½¿ßΓ_3ì3-6_210x297.txt
3Н3-7 | 2 | 17.7 | 0 | 35.4 | ï¿ßΓ_319_Åα«Σ½¿ßΓ_3ì3-7_210x297.txt
3Б4-16 | 1 | 663.9 | 6.6 | 663.9 | ï¿ßΓ_31_üá½¬á_3ü4-16_594x420.txt
3Н3-8 | 2 | 10.3 | 0 | 20.6 | ï¿ßΓ_320_Åα«Σ½¿ßΓ_3ì3-8_210x297.txt
3Н4-1 | 1 | 14.6 | 0 | 14.6 | ï¿ßΓ_321_ìáßΓ¿½_3ì4-1_420x297.txt
3Н4-2 | 2 | 21 | 0 | 42 | ï¿ßΓ_322_ìáßΓ¿½_3ì4-2_420x297.txt
3Н4-3 | 3 | 16.2 | 0 | 48.6 | ï¿ßΓ_323_ìáßΓ¿½_3ì4-3_420x297.txt
3Н4-4 | 3 | 19.1 | 0 | 57.3 | ï¿ßΓ_324_ìáßΓ¿½_3ì4-4_420x297.txt
3Н4-5 | 4 | 14 | 0 | 56 | ï¿ßΓ_325_ìáßΓ¿½_3ì4-5_420x297.txt
3Н4-6 | 4 | 3.9 | 0 | 15.6 | ï¿ßΓ_326_ìáßΓ¿½_3ì4-6_420x297.txt
3Н4-7 | 4 | 16.5 | 0 | 66 | ï¿ßΓ_327_ìáßΓ¿½_3ì4-7_420x297.txt
3Н4-8 | 4 | 8.1 | 0 | 32.4 | ï¿ßΓ_328_ìáßΓ¿½_3ì4-8_420x297.txt
3Н4-9 | 2 | 7.6 | 0 | 15.2 | ï¿ßΓ_329_ìáßΓ¿½_3ì4-9_420x297.txt
3Б4-17 | 2 | 652.2 | 13 | 1304.4 | ï¿ßΓ_32_üá½¬á_3ü4-17_594x420.txt
3Н4-10 | 1 | 24.2 | 0 | 24.2 | ï¿ßΓ_330_ìáßΓ¿½_3ì4-10_420x297.txt
3Н4-11 | 2 | 14.1 | 0 | 28.2 | ï¿ßΓ_331_ìáßΓ¿½_3ì4-11_420x297.txt
3Н4-12 | 2 | 20.1 | 0 | 40.2 | ï¿ßΓ_332_ìáßΓ¿½_3ì4-12_420x297.txt
3Н4-13 | 2 | 20 | 0 | 40 | ï¿ßΓ_333_ìáßΓ¿½_3ì4-13_420x297.txt
3Н4-14 | 1 | 33.4 | 0 | 33.4 | ï¿ßΓ_334_ìáßΓ¿½_3ì4-14_420x297.txt
3Н4-15 | 2 | 29.7 | 0 | 59.4 | ï¿ßΓ_335_ìáßΓ¿½_3ì4-15_420x297.txt
3Н4-16 | 2 | 25.2 | 0 | 50.4 | ï¿ßΓ_336_ìáßΓ¿½_3ì4-16_420x297.txt
3Н4-17 | 1 | 26.1 | 0 | 26.1 | ï¿ßΓ_337_ìáßΓ¿½_3ì4-17_420x297.txt
3Н4-18 | 1 | 17.4 | 0 | 17.4 | ï¿ßΓ_338_ìáßΓ¿½_3ì4-18_420x297.txt
3Н4-19 | 1 | 8.9 | 0 | 8.9 | ï¿ßΓ_339_ìáßΓ¿½_3ì4-19_420x297.txt
3Б4-18 | 1 | 664.1 | 6.6 | 664.1 | ï¿ßΓ_33_üá½¬á_3ü4-18_594x420.txt
3Н4-20 | 1 | 16.5 | 0 | 16.5 | ï¿ßΓ_340_ìáßΓ¿½_3ì4-20_420x297.txt
3Н4-21 | 2 | 19.4 | 0.4 | 38.8 | ï¿ßΓ_341_ìáßΓ¿½_3ì4-21_420x297.txt
3Н4-22 | 1 | 13.7 | 0 | 13.7 | ï¿ßΓ_342_ìáßΓ¿½_3ì4-22_420x297.txt
3Н4-23 | 1 | 32.4 | 0 | 32.4 | ï¿ßΓ_343_ìáßΓ¿½_3ì4-23_420x297.txt
3Н4-24 | 1 | 27 | 0 | 27 | ï¿ßΓ_344_ìáßΓ¿½_3ì4-24_420x297.txt
3Н4-25 | 3 | 20.3 | 0 | 60.9 | ï¿ßΓ_345_ìáßΓ¿½_3ì4-25_420x297.txt
3Н4-26 | 3 | 24 | 0 | 72 | ï¿ßΓ_346_ìáßΓ¿½_3ì4-26_420x297.txt
3Н4-27 | 1 | 16.6 | 0 | 16.6 | ï¿ßΓ_347_ìáßΓ¿½_3ì4-27_420x297.txt
3ОГ1-1 | 1 | 54.4 | 0.5 | 54.4 | ï¿ßΓ_348_ÄúαáªñÑ¡¿Ñ_3Äâ1-1_594x420.txt
3ОГ1-2 | 6 | 18.2 | 1.2 | 109.4 | ï¿ßΓ_349_ÄúαáªñÑ¡¿Ñ_3Äâ1-2_420x297.txt
3Б4-19 | 1 | 696.2 | 6.9 | 696.2 | ï¿ßΓ_34_üá½¬á_3ü4-19_594x420.txt
3ОГ1-3 | 6 | 18.1 | 1.2 | 108.8 | ï¿ßΓ_350_ÄúαáªñÑ¡¿Ñ_3Äâ1-3_420x297.txt
3ОГ1-4 | 4 | 26.2 | 1.2 | 104.7 | ï¿ßΓ_351_ÄúαáªñÑ¡¿Ñ_3Äâ1-4_420x297.txt
3ОГ1-5 | 1 | 13.6 | 0.1 | 13.6 | ï¿ßΓ_352_ÄúαáªñÑ¡¿Ñ_3Äâ1-5_420x297.txt
3ОГ1-6 | 4 | 16.6 | 0.8 | 66.6 | ï¿ßΓ_353_ÄúαáªñÑ¡¿Ñ_3Äâ1-6_420x297.txt
3ОГ1-7 | 4 | 16.6 | 0.8 | 66.6 | ï¿ßΓ_354_ÄúαáªñÑ¡¿Ñ_3Äâ1-7_420x297.txt
3ОГ1-8 | 1 | 43.1 | 0.4 | 43.1 | ï¿ßΓ_355_ÄúαáªñÑ¡¿Ñ_3Äâ1-8_594x420.txt
3ОГ1-9 | 3 | 28.1 | 0.9 | 84.2 | ï¿ßΓ_356_ÄúαáªñÑ¡¿Ñ_3Äâ1-9_420x297.txt
3ОГ1-10 | 4 | 5.1 | 0 | 19.9 | ï¿ßΓ_357_ÄúαáªñÑ¡¿Ñ_3Äâ1-10_420x297.txt
3ОГ1-11 | 1 | 25.4 | 0.3 | 25.4 | ï¿ßΓ_358_ÄúαáªñÑ¡¿Ñ_3Äâ1-11_420x297.txt
3ОГ1-12 | 1 | 13.9 | 0.1 | 13.9 | ï¿ßΓ_359_ÄúαáªñÑ¡¿Ñ_3Äâ1-12_420x297.txt
3Б4-20 | 1 | 685.1 | 6.8 | 685.1 | ï¿ßΓ_35_üá½¬á_3ü4-20_594x420.txt
3ОГ1-13 | 1 | 72.4 | 0.7 | 72.4 | ï¿ßΓ_360_ÄúαáªñÑ¡¿Ñ_3Äâ1-13_594x420.txt
3ОГ1-14 | 1 | 40.1 | 0.4 | 40.1 | ï¿ßΓ_361_ÄúαáªñÑ¡¿Ñ_3Äâ1-14_594x420.txt
3ОГ1-15 | 1 | 16.2 | 0.2 | 16.2 | ï¿ßΓ_362_ÄúαáªñÑ¡¿Ñ_3Äâ1-15_420x297.txt
3ОГ1-16 | 2 | 16.2 | 0.4 | 32.5 | ï¿ßΓ_363_ÄúαáªñÑ¡¿Ñ_3Äâ1-16_420x297.txt
3ОГ1-17 | 1 | 18.5 | 0.2 | 18.5 | ï¿ßΓ_364_ÄúαáªñÑ¡¿Ñ_3Äâ1-17_420x297.txt
3ОГ1-18 | 1 | 20.4 | 0.2 | 20.4 | ï¿ßΓ_365_ÄúαáªñÑ¡¿Ñ_3Äâ1-18_420x297.txt
3ОГ1-19 | 3 | 31.3 | 0.9 | 93.8 | ï¿ßΓ_366_ÄúαáªñÑ¡¿Ñ_3Äâ1-19_594x420.txt
3ОГ1-20 | 1 | 18.5 | 0.2 | 18.5 | ï¿ßΓ_367_ÄúαáªñÑ¡¿Ñ_3Äâ1-20_420x297.txt
3ОГ1-21 | 1 | 18 | 0.2 | 18 | ï¿ßΓ_368_ÄúαáªñÑ¡¿Ñ_3Äâ1-21_420x297.txt
3ОГ1-22 | 1 | 15.3 | 0.2 | 15.3 | ï¿ßΓ_369_ÄúαáªñÑ¡¿Ñ_3Äâ1-22_420x297.txt
3Б4-21 | 1 | 685.3 | 6.8 | 685.3 | ï¿ßΓ_36_üá½¬á_3ü4-21_594x420.txt
3ОГ1-23 | 1 | 21.3 | 0.2 | 21.3 | ï¿ßΓ_370_ÄúαáªñÑ¡¿Ñ_3Äâ1-23_420x297.txt
3ОГ1-24 | 1 | 39.2 | 0.4 | 39.2 | ï¿ßΓ_371_ÄúαáªñÑ¡¿Ñ_3Äâ1-24_594x420.txt
3ОГ1-25 | 1 | 15 | 0.1 | 15 | ï¿ßΓ_372_ÄúαáªñÑ¡¿Ñ_3Äâ1-25_420x297.txt
3ОГ1-26 | 1 | 15 | 0.1 | 15 | ï¿ßΓ_373_ÄúαáªñÑ¡¿Ñ_3Äâ1-26_420x297.txt
3ОГ1-27 | 1 | 13.6 | 0.1 | 13.6 | ï¿ßΓ_374_ÄúαáªñÑ¡¿Ñ_3Äâ1-27_420x297.txt
3ОГ1-28 | 2 | 29.9 | 0.6 | 59.8 | ï¿ßΓ_375_ÄúαáªñÑ¡¿Ñ_3Äâ1-28_420x297.txt
3ОГ2-1 | 4 | 31.2 | 1.2 | 124.9 | ï¿ßΓ_376_ÄúαáªñÑ¡¿Ñ_3Äâ2-1_594x420.txt
3ОГ2-2 | 1 | 19.2 | 0.2 | 19.2 | ï¿ßΓ_377_ÄúαáªñÑ¡¿Ñ_3Äâ2-2_594x420.txt
3ОГ2-3 | 4 | 31.2 | 1.2 | 124.9 | ï¿ßΓ_378_ÄúαáªñÑ¡¿Ñ_3Äâ2-3_594x420.txt
3ОГ2-4 | 1 | 19.2 | 0.2 | 19.2 | ï¿ßΓ_379_ÄúαáªñÑ¡¿Ñ_3Äâ2-4_594x420.txt
3Б4-22 | 1 | 678.9 | 6.7 | 678.9 | ï¿ßΓ_37_üá½¬á_3ü4-22_594x420.txt
3ОГ2-5 | 1 | 17.1 | 0.2 | 17.1 | ï¿ßΓ_380_ÄúαáªñÑ¡¿Ñ_3Äâ2-5_594x420.txt
3ОГ2-6 | 1 | 17.1 | 0.2 | 17.1 | ï¿ßΓ_381_ÄúαáªñÑ¡¿Ñ_3Äâ2-6_594x420.txt
3ОГ2-7 | 2 | 22.7 | 0.4 | 45.4 | ï¿ßΓ_382_ÄúαáªñÑ¡¿Ñ_3Äâ2-7_594x420.txt
3ОГ2-8 | 2 | 22.7 | 0.4 | 45.4 | ï¿ßΓ_383_ÄúαáªñÑ¡¿Ñ_3Äâ2-8_594x420.txt
3ОГ2-9 | 2 | 16.6 | 0.4 | 33.1 | ï¿ßΓ_384_ÄúαáªñÑ¡¿Ñ_3Äâ2-9_594x420.txt
3ОГ2-10 | 1 | 16.6 | 0.2 | 16.6 | ï¿ßΓ_385_ÄúαáªñÑ¡¿Ñ_3Äâ2-10_594x420.txt
3ОГ2-11 | 1 | 6.2 | 0.1 | 6.2 | ï¿ßΓ_386_ÄúαáªñÑ¡¿Ñ_3Äâ2-11_420x297.txt
3ОГ2-12 | 1 | 6.2 | 0.1 | 6.2 | ï¿ßΓ_387_ÄúαáªñÑ¡¿Ñ_3Äâ2-12_420x297.txt
3ОГ2-13 | 1 | 16.9 | 0.2 | 16.9 | ï¿ßΓ_388_ÄúαáªñÑ¡¿Ñ_3Äâ2-13_594x420.txt
3ОГ2-14 | 2 | 28.2 | 0.6 | 56.4 | ï¿ßΓ_389_ÄúαáªñÑ¡¿Ñ_3Äâ2-14_594x420.txt
3Б4-23 | 1 | 691.2 | 6.8 | 691.2 | ï¿ßΓ_38_üá½¬á_3ü4-23_594x420.txt
3ОГ2-15 | 1 | 25.1 | 0.2 | 25.1 | ï¿ßΓ_390_ÄúαáªñÑ¡¿Ñ_3Äâ2-15_594x420.txt
3ОГ2-16 | 1 | 25.1 | 0.2 | 25.1 | ï¿ßΓ_391_ÄúαáªñÑ¡¿Ñ_3Äâ2-16_594x420.txt
3ОГ2-17 | 1 | 25.1 | 0.2 | 25.1 | ï¿ßΓ_392_ÄúαáªñÑ¡¿Ñ_3Äâ2-17_594x420.txt
3ОГ2-18 | 1 | 25.1 | 0.2 | 25.1 | ï¿ßΓ_393_ÄúαáªñÑ¡¿Ñ_3Äâ2-18_594x420.txt
3ОГ3-1 | 1 | 19.7 | 0.2 | 19.7 | ï¿ßΓ_394_ÄúαáªñÑ¡¿Ñ_3Äâ3-1_420x297.txt
3ОГ3-2 | 1 | 19.7 | 0.2 | 19.7 | ï¿ßΓ_395_ÄúαáªñÑ¡¿Ñ_3Äâ3-2_420x297.txt
3ОГ3-3 | 4 | 10.6 | 0.4 | 42.6 | ï¿ßΓ_396_ÄúαáªñÑ¡¿Ñ_3Äâ3-3_420x297.txt
3ОГ3-4 | 4 | 10.6 | 0.4 | 42.6 | ï¿ßΓ_397_ÄúαáªñÑ¡¿Ñ_3Äâ3-4_420x297.txt
3ОГ5-1 | 56 | 24.3 | 11.2 | 1360.8 | ï¿ßΓ_398_ÄúαáªñÑ¡¿Ñ_3Äâ5-1_420x297.txt
3ОГ5-2 | 4 | 1.2 | 0 | 4.8 | ï¿ßΓ_399_ÄúαáªñÑ¡¿Ñ_3Äâ5-2_210x297.txt
3Б4-24 | 1 | 666.4 | 6.6 | 666.4 | ï¿ßΓ_39_üá½¬á_3ü4-24_594x420.txt
3Б-1 | 1 | 49.7 | 0.5 | 49.7 | ï¿ßΓ_3_Éáß»«α¬á_3ü-1_420x297.txt
3П2-1 | 1 | 21.2 | 0.2 | 21.2 | ï¿ßΓ_400_Åα«ú«¡_3Å2-1_420x297.txt
3П2-2 | 5 | 21.2 | 1 | 106 | ï¿ßΓ_401_Åα«ú«¡_3Å2-2_420x297.txt
3П2-3 | 1 | 20.9 | 0.2 | 20.9 | ï¿ßΓ_402_Åα«ú«¡_3Å2-3_420x297.txt
3П2-4 | 1 | 109 | 1.1 | 109 | ï¿ßΓ_403_Åα«ú«¡_3Å2-4_420x297.txt
3П2-5 | 5 | 109 | 5.5 | 545 | ï¿ßΓ_404_Åα«ú«¡_3Å2-5_420x297.txt
3П2-6 | 4 | 109.3 | 4.4 | 437.2 | ï¿ßΓ_405_Åα«ú«¡_3Å2-6_420x297.txt
3П2-7 | 18 | 108.6 | 19.8 | 1954.8 | ï¿ßΓ_406_Åα«ú«¡_3Å2-7_420x297.txt
3П2-8 | 12 | 105.1 | 12 | 1261.2 | ï¿ßΓ_407_Åα«ú«¡_3Å2-8_420x297.txt
3П2-9 | 2 | 105.8 | 2 | 211.6 | ï¿ßΓ_408_Åα«ú«¡_3Å2-9_420x297.txt
3П2-10 | 42 | 104 | 42 | 4368 | ï¿ßΓ_409_Åα«ú«¡_3Å2-10_420x297.txt
3Б4-25 | 1 | 666.4 | 6.6 | 666.4 | ï¿ßΓ_40_üá½¬á_3ü4-25_594x420.txt
3П2-11 | 8 | 104.8 | 8 | 838.4 | ï¿ßΓ_410_Åα«ú«¡_3Å2-11_420x297.txt
3П2-12 | 1 | 104.4 | 1 | 104.4 | ï¿ßΓ_411_Åα«ú«¡_3Å2-12_420x297.txt
3П2-13 | 5 | 104.4 | 5 | 522 | ï¿ßΓ_412_Åα«ú«¡_3Å2-13_420x297.txt
3П2-14 | 1 | 16.5 | 0.2 | 16.5 | ï¿ßΓ_413_Åα«ú«¡_3Å2-14_420x297.txt
3П2-15 | 1 | 16.8 | 0.2 | 16.8 | ï¿ßΓ_414_Åα«ú«¡_3Å2-15_420x297.txt
3П2-16 | 5 | 16.8 | 1 | 84 | ï¿ßΓ_415_Åα«ú«¡_3Å2-16_420x297.txt
3ПД1-1 | 1 | 46.1 | 0.5 | 46.1 | ï¿ßΓ_416_Å«ñóÑß_3Åä1-1_420x297.txt
3ПП-1 | 28 | 1 | 0 | 28 | ï¿ßΓ_417_Åα«¬½áñ¬á_3ÅÅ-1_210x297.txt
3ПП-2 | 26 | 5.1 | 0 | 132.6 | ï¿ßΓ_418_Åα«¬½áñ¬á_3ÅÅ-2_210x297.txt
3ПТ-1 | 24 | 0.5 | 0 | 11.3 | ï¿ßΓ_419_ÅÑΓ½∩_3ÅÆ-1_210x297.txt
3Б4-26 | 1 | 655.5 | 6.5 | 655.5 | ï¿ßΓ_41_üá½¬á_3ü4-26_594x420.txt
3РС2-1 | 7 | 191.7 | 13.3 | 1341.9 | ï¿ßΓ_420_Éáß»«α¬á_3Éæ2-1_841x594.txt
3РС2-2 | 1 | 191.7 | 1.9 | 191.7 | ï¿ßΓ_421_Éáß»«α¬á_3Éæ2-2_841x594.txt
3РС2-3 | 4 | 186.4 | 7.2 | 745.6 | ï¿ßΓ_422_Éáß»«α¬á_3Éæ2-3_841x594.txt
3РС2-4 | 16 | 185 | 28.8 | 2960 | ï¿ßΓ_423_Éáß»«α¬á_3Éæ2-4_841x594.txt
3РС3-1 | 4 | 324.6 | 12.8 | 1298.4 | ï¿ßΓ_424_Éáß»«α¬á_3Éæ3-1_420x297.txt
3РС3-2 | 2 | 314.5 | 6.2 | 629 | ï¿ßΓ_425_Éáß»«α¬á_3Éæ3-2_420x297.txt
3РС3-3 | 6 | 311.5 | 18.6 | 1869 | ï¿ßΓ_426_Éáß»«α¬á_3Éæ3-3_420x297.txt
3РС5-1 | 1 | 544 | 5.4 | 544 | ï¿ßΓ_427_Éáß»«α¬á_3Éæ5-1_594x420.txt
3РС6-1 | 8 | 515.5 | 40.8 | 4124 | ï¿ßΓ_428_Éáß»«α¬á_3Éæ6-1_594x420.txt
3РС6-2 | 1 | 578.2 | 5.7 | 578.2 | ï¿ßΓ_429_Éáß»«α¬á_3Éæ6-2_594x420.txt
3Б4-27 | 1 | 663.5 | 6.6 | 663.5 | ï¿ßΓ_42_üá½¬á_3ü4-27_594x420.txt
3РС7-1 | 3 | 266 | 7.8 | 798 | ï¿ßΓ_430_Éáß»«α¬á_3Éæ7-1_841x594.txt
3РС7-2 | 1 | 266 | 2.6 | 266 | ï¿ßΓ_431_Éáß»«α¬á_3Éæ7-2_841x594.txt
3РС7-3 | 2 | 257.6 | 5 | 515 | ï¿ßΓ_432_Éáß»«α¬á_3Éæ7-3_841x594.txt
3РС7-4 | 7 | 255.3 | 17.5 | 1787.1 | ï¿ßΓ_433_Éáß»«α¬á_3Éæ7-4_841x594.txt
3РС7-5 | 1 | 271.5 | 2.7 | 271.5 | ï¿ßΓ_434_Éáß»«α¬á_3Éæ7-5_841x594.txt
3РС10-1 | 1 | 325.4 | 3.2 | 325.4 | ï¿ßΓ_435_Éáß»«α¬á_3Éæ10-1_594x420.txt
3РС10-2 | 1 | 274.6 | 2.7 | 274.6 | ï¿ßΓ_436_Éáß»«α¬á_3Éæ10-2_594x420.txt
3РС10-3 | 1 | 274.6 | 2.7 | 274.6 | ï¿ßΓ_437_Éáß»«α¬á_3Éæ10-3_594x420.txt
3РС10-4 | 1 | 274.6 | 2.7 | 274.6 | ï¿ßΓ_438_Éáß»«α¬á_3Éæ10-4_594x420.txt
3РС10-5 | 1 | 266.5 | 2.6 | 266.5 | ï¿ßΓ_439_Éáß»«α¬á_3Éæ10-5_594x420.txt
3Б4-28 | 1 | 668 | 6.6 | 668 | ï¿ßΓ_43_üá½¬á_3ü4-28_594x420.txt
3РС10-6 | 1 | 264.5 | 2.6 | 264.5 | ï¿ßΓ_440_Éáß»«α¬á_3Éæ10-6_594x420.txt
3РС10-7 | 1 | 264.3 | 2.6 | 264.3 | ï¿ßΓ_441_Éáß»«α¬á_3Éæ10-7_594x420.txt
3РС10-8 | 1 | 264.3 | 2.6 | 264.3 | ï¿ßΓ_442_Éáß»«α¬á_3Éæ10-8_594x420.txt
3РС10-9 | 1 | 262.3 | 2.6 | 262.3 | ï¿ßΓ_443_Éáß»«α¬á_3Éæ10-9_594x420.txt
3РС10-1 |  |  | 2.6 | 264.3 | ï¿ßΓ_444_Éáß»«α¬á_3Éæ10-10_594x420.txt
3РС10-1 |  |  | 2.6 | 264.3 | ï¿ßΓ_445_Éáß»«α¬á_3Éæ10-11_594x420.txt
3РС10-1 |  |  | 2.6 | 261.4 | ï¿ßΓ_446_Éáß»«α¬á_3Éæ10-12_594x420.txt
3РС10-1 |  |  | 2.6 | 265.5 | ï¿ßΓ_447_Éáß»«α¬á_3Éæ10-13_594x420.txt
3РС10-1 |  |  | 3 | 304.8 | ï¿ßΓ_448_Éáß»«α¬á_3Éæ10-14_594x420.txt
3РС11-1 | 1 | 295.6 | 2.9 | 295.6 | ï¿ßΓ_449_Éáß»«α¬á_3Éæ11-1_594x420.txt
3Б4-29 | 1 | 678.4 | 6.7 | 678.4 | ï¿ßΓ_44_üá½¬á_3ü4-29_594x420.txt
3РС11-2 | 3 | 241.5 | 7.2 | 724.5 | ï¿ßΓ_450_Éáß»«α¬á_3Éæ11-2_594x420.txt
3РС11-3 | 2 | 233.4 | 4.6 | 466.8 | ï¿ßΓ_451_Éáß»«α¬á_3Éæ11-3_594x420.txt
3РС11-4 | 7 | 231.4 | 16.1 | 1619.8 | ï¿ßΓ_452_Éáß»«α¬á_3Éæ11-4_594x420.txt
3РС11-5 | 1 | 276.4 | 2.7 | 276.4 | ï¿ßΓ_453_Éáß»«α¬á_3Éæ11-5_594x420.txt
3РС12-1 | 1 | 229.6 | 2.3 | 229.6 | ï¿ßΓ_454_Éáß»«α¬á_3Éæ12-1_420x297.txt
3РС12-2 | 3 | 188 | 5.7 | 564 | ï¿ßΓ_455_Éáß»«α¬á_3Éæ12-2_420x297.txt
3РС12-3 | 2 | 182.5 | 3.6 | 365 | ï¿ßΓ_456_Éáß»«α¬á_3Éæ12-3_420x297.txt
3РС12-4 | 7 | 181 | 12.6 | 1267 | ï¿ßΓ_457_Éáß»«α¬á_3Éæ12-4_420x297.txt
3РС12-5 | 1 | 215.5 | 2.1 | 215.5 | ï¿ßΓ_458_Éáß»«α¬á_3Éæ12-5_420x297.txt
3РФ1-1 | 1 | 19.4 | 0.2 | 19.4 | ï¿ßΓ_459_É¿úÑ½∞ ΣáσóÑα¬á_3Éö1-1_420x297.txt
3Б4-30 | 2 | 658.3 | 13 | 1316.6 | ï¿ßΓ_45_üá½¬á_3ü4-30_594x420.txt
3РФ1-2 | 4 | 21.1 | 0.8 | 84.4 | ï¿ßΓ_460_É¿úÑ½∞ ΣáσóÑα¬á_3Éö1-2_420x297.txt
3РФ1-3 | 1 | 24.7 | 0.2 | 24.7 | ï¿ßΓ_461_É¿úÑ½∞ ΣáσóÑα¬á_3Éö1-3_420x297.txt
3РФ1-4 | 2 | 116.8 | 2.4 | 233.6 | ï¿ßΓ_462_É¿úÑ½∞ ΣáσóÑα¬á_3Éö1-4_594x420.txt
3РФ1-5 | 6 | 118.5 | 7.2 | 711 | ï¿ßΓ_463_É¿úÑ½∞ ΣáσóÑα¬á_3Éö1-5_594x420.txt
3РФ1-6 | 8 | 121.8 | 9.6 | 974.4 | ï¿ßΓ_464_É¿úÑ½∞ ΣáσóÑα¬á_3Éö1-6_420x297.txt
3РФ1-7 | 4 | 118.5 | 4.8 | 474 | ï¿ßΓ_465_É¿úÑ½∞ ΣáσóÑα¬á_3Éö1-7_420x297.txt
3РФ1-8 | 2 | 116.8 | 2.4 | 233.6 | ï¿ßΓ_466_É¿úÑ½∞ ΣáσóÑα¬á_3Éö1-8_594x420.txt
3РФ1-9 | 2 | 122.5 | 2.4 | 245 | ï¿ßΓ_467_É¿úÑ½∞ ΣáσóÑα¬á_3Éö1-9_594x420.txt
3РФ1-10 | 2 | 120.5 | 2.4 | 241 | ï¿ßΓ_468_É¿úÑ½∞ ΣáσóÑα¬á_3Éö1-10_594x420.txt
3РФ1-11 | 1 | 112.9 | 1.1 | 112.9 | ï¿ßΓ_469_É¿úÑ½∞ ΣáσóÑα¬á_3Éö1-11_594x420.txt
3Б4-31 | 2 | 670.6 | 13.2 | 1341.2 | ï¿ßΓ_46_üá½¬á_3ü4-31_594x420.txt
3РФ1-12 | 4 | 114.6 | 4.4 | 458.4 | ï¿ßΓ_470_É¿úÑ½∞ ΣáσóÑα¬á_3Éö1-12_594x420.txt
3РФ1-13 | 4 | 118 | 4.8 | 472 | ï¿ßΓ_471_É¿úÑ½∞ ΣáσóÑα¬á_3Éö1-13_420x297.txt
3РФ1-14 | 2 | 114.6 | 2.2 | 229.2 | ï¿ßΓ_472_É¿úÑ½∞ ΣáσóÑα¬á_3Éö1-14_420x297.txt
3РФ1-15 | 1 | 112.9 | 1.1 | 112.9 | ï¿ßΓ_473_É¿úÑ½∞ ΣáσóÑα¬á_3Éö1-15_594x420.txt
3РФ1-16 | 4 | 111.8 | 4.4 | 447.2 | ï¿ßΓ_474_É¿úÑ½∞ ΣáσóÑα¬á_3Éö1-16_594x420.txt
3РФ1-17 | 16 | 113.4 | 17.6 | 1814.4 | ï¿ßΓ_475_É¿úÑ½∞ ΣáσóÑα¬á_3Éö1-17_594x420.txt
3РФ1-18 | 16 | 116.8 | 19.2 | 1868.8 | ï¿ßΓ_476_É¿úÑ½∞ ΣáσóÑα¬á_3Éö1-18_420x297.txt
3РФ1-19 | 8 | 113.4 | 8.8 | 907.2 | ï¿ßΓ_477_É¿úÑ½∞ ΣáσóÑα¬á_3Éö1-19_420x297.txt
3РФ1-20 | 4 | 111.8 | 4.4 | 447.2 | ï¿ßΓ_478_É¿úÑ½∞ ΣáσóÑα¬á_3Éö1-20_594x420.txt
3РФ1-21 | 1 | 19.8 | 0.2 | 19.8 | ï¿ßΓ_479_É¿úÑ½∞ ΣáσóÑα¬á_3Éö1-21_420x297.txt
3Б4-32 | 4 | 645.8 | 25.6 | 2583.2 | ï¿ßΓ_47_üá½¬á_3ü4-32_594x420.txt
3РФ1-22 | 4 | 16.1 | 0.8 | 64.4 | ï¿ßΓ_480_É¿úÑ½∞ ΣáσóÑα¬á_3Éö1-22_420x297.txt
3РФ1-23 | 1 | 14.3 | 0.1 | 14.3 | ï¿ßΓ_481_É¿úÑ½∞ ΣáσóÑα¬á_3Éö1-23_420x297.txt
3РФ2-1 | 7 | 14.9 | 0.7 | 104.3 | ï¿ßΓ_482_É¿úÑ½∞ ΣáσóÑα¬á_3Éö2-1_210x297.txt
3РФ3-1 | 18 | 4.8 | 0 | 86.4 | ï¿ßΓ_483_É¿úÑ½∞ ΣáσóÑα¬á_3Éö3-1_210x297.txt
3СВ1-1 | 16 | 235.1 | 36.8 | 3761.6 | ï¿ßΓ_484_æó∩º∞_3æé1-1_420x297.txt
3СВ1-2 | 16 | 232.1 | 36.8 | 3713.6 | ï¿ßΓ_485_æó∩º∞_3æé1-2_420x297.txt
3СВ2-1 | 4 | 240.1 | 9.6 | 960.4 | ï¿ßΓ_486_æó∩º∞_3æé2-1_420x297.txt
3СВ2-2 | 2 | 230 | 4.6 | 460 | ï¿ßΓ_487_æó∩º∞_3æé2-2_420x297.txt
3СВ3-1 | 2 | 377.3 | 7.4 | 754.6 | ï¿ßΓ_488_æó∩º∞_3æé3-1_420x297.txt
3СВ4-1 | 1 | 212.7 | 2.1 | 212.7 | ï¿ßΓ_489_æó∩º∞_3æé4-1_420x297.txt
3Б4-33 | 1 | 645.8 | 6.4 | 645.8 | ï¿ßΓ_48_üá½¬á_3ü4-33_594x420.txt
3СВ4-2 | 2 | 214.9 | 4.2 | 429.8 | ï¿ßΓ_490_æó∩º∞_3æé4-2_420x297.txt
3СВ4-3 | 1 | 212.7 | 2.1 | 212.7 | ï¿ßΓ_491_æó∩º∞_3æé4-3_420x297.txt
3СВ5-1 | 2 | 103.8 | 2 | 207.6 | ï¿ßΓ_492_æó∩º∞_3æé5-1_420x297.txt
3СВ5-2 | 2 | 106.7 | 2.2 | 213.4 | ï¿ßΓ_493_æó∩º∞_3æé5-2_420x297.txt
3СГ1-1 | 8 | 55 | 0 | 440 | ï¿ßΓ_494_æó∩º∞_3æâ1-1_210x297.txt
3СГ1-2 | 4 | 53.9 | 0 | 215.6 | ï¿ßΓ_495_æó∩º∞_3æâ1-2_210x297.txt
3СГ1-3 | 17 | 53.5 | 0 | 909.5 | ï¿ßΓ_496_æó∩º∞_3æâ1-3_210x297.txt
3СГ1-4 | 1 | 46.4 | 0 | 46.4 | ï¿ßΓ_497_æó∩º∞_3æâ1-4_210x297.txt
3СГ1-5 | 1 | 49.2 | 0 | 49.2 | ï¿ßΓ_498_æó∩º∞_3æâ1-5_210x297.txt
3СГ1-6 | 1 | 52.6 | 0 | 52.6 | ï¿ßΓ_499_æó∩º∞_3æâ1-6_210x297.txt
3Б4-34 | 1 | 658.1 | 6.5 | 658.1 | ï¿ßΓ_49_üá½¬á_3ü4-34_594x420.txt
3Б-2 | 1 | 70.6 | 0.7 | 70.6 | ï¿ßΓ_4_Éáß»«α¬á_3ü-2_420x297.txt
3СГ1-7 | 1 | 37.3 | 0 | 37.3 | ï¿ßΓ_500_æó∩º∞_3æâ1-7_210x297.txt
3СГ1-8 | 2 | 35.7 | 0 | 71.4 | ï¿ßΓ_501_æó∩º∞_3æâ1-8_210x297.txt
3СГ1-9 | 1 | 29.5 | 0 | 29.5 | ï¿ßΓ_502_æó∩º∞_3æâ1-9_210x297.txt
3СГ1-10 | 1 | 24.7 | 0 | 24.7 | ï¿ßΓ_503_æó∩º∞_3æâ1-10_210x297.txt
3СГ2-1 | 2 | 216.8 | 4.2 | 433.6 | ï¿ßΓ_504_æó∩º∞_3æâ2-1_420x297.txt
3СГ2-2 | 1 | 219.2 | 2.2 | 219.2 | ï¿ßΓ_505_æó∩º∞_3æâ2-2_420x297.txt
3СГ2-3 | 1 | 219.2 | 2.2 | 219.2 | ï¿ßΓ_506_æó∩º∞_3æâ2-3_420x297.txt
3СТ1-1 | 1 | 277.1 | 2.7 | 277.1 | ï¿ßΓ_507_æΓ«⌐¬á_3æÆ1-1_420x297.txt
3СТ1-2 | 1 | 427.4 | 4.2 | 427.4 | ï¿ßΓ_508_æΓ«⌐¬á_3æÆ1-2_420x297.txt
3СТ1-3 | 1 | 322.9 | 3.2 | 322.9 | ï¿ßΓ_509_æΓ«⌐¬á_3æÆ1-3_420x297.txt
3Б4-35 | 2 | 645.8 | 12.8 | 1291.6 | ï¿ßΓ_50_üá½¬á_3ü4-35_594x420.txt
3СТ1-4 | 1 | 473.1 | 4.7 | 473.1 | ï¿ßΓ_510_æΓ«⌐¬á_3æÆ1-4_420x297.txt
3СФ1-1 | 1 | 61.1 | 0.6 | 61.1 | ï¿ßΓ_511_æΓ«⌐¬á ΣáσóÑα¬á_3æö1-1_420x297.txt
3СФ1-2 | 1 | 61.1 | 0.6 | 61.1 | ï¿ßΓ_512_æΓ«⌐¬á ΣáσóÑα¬á_3æö1-2_420x297.txt
3СФ2-1 | 12 | 28.9 | 3.6 | 346.8 | ï¿ßΓ_513_æΓ«⌐¬á ΣáσóÑα¬á_3æö2-1_420x297.txt
3СФ2-2 | 1 | 36 | 0.4 | 36 | ï¿ßΓ_514_æΓ«⌐¬á ΣáσóÑα¬á_3æö2-2_420x297.txt
3СФ2-3 | 1 | 45.9 | 0.5 | 45.9 | ï¿ßΓ_515_æΓ«⌐¬á ΣáσóÑα¬á_3æö2-3_420x297.txt
3СФ3-1 | 2 | 9.4 | 0 | 18.8 | ï¿ßΓ_516_æΓ«⌐¬á ΣáσóÑα¬á_3æö3-1_210x297.txt
3СФ3-2 | 2 | 8.8 | 0 | 17.6 | ï¿ßΓ_517_æΓ«⌐¬á ΣáσóÑα¬á_3æö3-2_210x297.txt
3СФ3-3 | 14 | 10.9 | 0 | 152.6 | ï¿ßΓ_518_æΓ«⌐¬á ΣáσóÑα¬á_3æö3-3_210x297.txt
3СФ3-4 | 2 | 10.4 | 0 | 20.8 | ï¿ßΓ_519_æΓ«⌐¬á ΣáσóÑα¬á_3æö3-4_210x297.txt
3Б4-36 | 1 | 647.2 | 6.4 | 647.2 | ï¿ßΓ_51_üá½¬á_3ü4-36_594x420.txt
3СФ3-5 | 12 | 8.8 | 0 | 105.6 | ï¿ßΓ_520_æΓ«⌐¬á ΣáσóÑα¬á_3æö3-5_210x297.txt
3СФ3-6 | 12 | 10.5 | 0 | 126 | ï¿ßΓ_521_æΓ«⌐¬á ΣáσóÑα¬á_3æö3-6_210x297.txt
3ФП1-1 | 4 | 1471.5 | 58.4 | 5886 | ï¿ßΓ_522_öÑα¼á_3öÅ1-1_1251x594.txt
3ФП2-1 | 7 | 1414.8 | 98 | 9903.6 | ï¿ßΓ_523_öÑα¼á_3öÅ2-1_1251x594.txt
3ФП3-1 | 2 | 1427.8 | 28.2 | 2855.6 | ï¿ßΓ_524_öÑα¼á_3öÅ3-1_1251x594.txt
3Ш-1 | 128 | 1.6 | 0 | 204.8 | ï¿ßΓ_525_ÿá⌐íá_3ÿ-1_210x297.txt
3Ш-2 | 16 | 1 | 0 | 16 | ï¿ßΓ_526_ÿá⌐íá_3ÿ-2_210x297.txt
3Щ1-1 | 8 | 47.7 | 4 | 381.7 | ï¿ßΓ_527_Ö¿Γ_3Ö1-1_841x594.txt
3Б4-37 | 1 | 659.5 | 6.5 | 659.5 | ï¿ßΓ_52_üá½¬á_3ü4-37_594x420.txt
3Б4-38 | 2 | 658.3 | 13 | 1316.6 | ï¿ßΓ_53_üá½¬á_3ü4-38_594x420.txt
3Б4-39 | 1 | 658.3 | 6.5 | 658.3 | ï¿ßΓ_54_üá½¬á_3ü4-39_594x420.txt
3Б4-40 | 1 | 670.6 | 6.6 | 670.6 | ï¿ßΓ_55_üá½¬á_3ü4-40_594x420.txt
3Б4-41 | 2 | 645.8 | 12.8 | 1291.6 | ï¿ßΓ_56_üá½¬á_3ü4-41_594x420.txt
3Б4-42 | 1 | 645.8 | 6.4 | 645.8 | ï¿ßΓ_57_üá½¬á_3ü4-42_594x420.txt
3Б4-43 | 1 | 653 | 6.5 | 653 | ï¿ßΓ_58_üá½¬á_3ü4-43_594x420.txt
3Б4-44 | 2 | 658.3 | 13 | 1316.6 | ï¿ßΓ_59_üá½¬á_3ü4-44_594x420.txt
3Б1-1 | 1 | 4701.6 | 46.6 | 4701.6 | ï¿ßΓ_5_üá½¬á_3ü1-1_1051x594.txt
3Б5-1 | 1 | 658.5 | 0 | 658.5 | ï¿ßΓ_60_üá½¬á_3ü5-1_420x297.txt
3Б7-1 | 1 | 40.5 | 0 | 40.5 | ï¿ßΓ_61_üá½¬á_3ü7-1_420x297.txt
3Б7-2 | 7 | 43.2 | 2.8 | 302.4 | ï¿ßΓ_62_üá½¬á_3ü7-2_420x297.txt
3Б7-3 | 28 | 123.4 | 33.6 | 3455.2 | ï¿ßΓ_63_üá½¬á_3ü7-3_420x297.txt
3Б7-4 | 11 | 119.5 | 13.2 | 1314.5 | ï¿ßΓ_64_üá½¬á_3ü7-4_420x297.txt
3Б7-5 | 1 | 23.5 | 0.2 | 23.5 | ï¿ßΓ_65_üá½¬á_3ü7-5_420x297.txt
3Б7-6 | 1 | 36.2 | 0.4 | 36.2 | ï¿ßΓ_66_üá½¬á_3ü7-6_420x297.txt
3Б7-7 | 2 | 46.3 | 1 | 92.6 | ï¿ßΓ_67_üá½¬á_3ü7-7_420x297.txt
3Б7-8 | 2 | 40.5 | 0.8 | 81 | ï¿ßΓ_68_üá½¬á_3ü7-8_420x297.txt
3Б7-9 | 9 | 50.3 | 0 | 452.7 | ï¿ßΓ_69_üá½¬á_3ü7-9_420x297.txt
3Б1-2 | 2 | 4551.2 | 90.2 | 9102.4 | ï¿ßΓ_6_üá½¬á_3ü1-2_841x594.txt
3Б7-10 | 1 | 123.1 | 1.2 | 123.1 | ï¿ßΓ_70_üá½¬á_3ü7-10_420x297.txt
3Б7-11 | 2 | 46.3 | 1 | 92.6 | ï¿ßΓ_71_üá½¬á_3ü7-11_420x297.txt
3Б7-12 | 2 | 40.5 | 0.8 | 81 | ï¿ßΓ_72_üá½¬á_3ü7-12_420x297.txt
3Б7-13 | 1 | 42.8 | 0.4 | 42.8 | ï¿ßΓ_73_üá½¬á_3ü7-13_420x297.txt
3Б7-14 | 1 | 30.2 | 0.3 | 30.2 | ï¿ßΓ_74_üá½¬á_3ü7-14_420x297.txt
3Б7-15 | 1 | 30.2 | 0.3 | 30.2 | ï¿ßΓ_75_üá½¬á_3ü7-15_420x297.txt
3Б7-16 | 2 | 42.8 | 0.8 | 85.6 | ï¿ßΓ_76_üá½¬á_3ü7-16_420x297.txt
3Б7-17 | 1 | 38.2 | 0.4 | 38.2 | ï¿ßΓ_77_üá½¬á_3ü7-17_420x297.txt
3Б7-18 | 1 | 122 | 1.2 | 122 | ï¿ßΓ_78_üá½¬á_3ü7-18_420x297.txt
3Б7-19 | 50 | 118.4 | 60 | 5920 | ï¿ßΓ_79_üá½¬á_3ü7-19_420x297.txt
3Б1-3 | 1 | 4535.6 | 44.9 | 4535.6 | ï¿ßΓ_7_üá½¬á_3ü1-3_841x594.txt
3Б7-20 | 1 | 122 | 1.2 | 122 | ï¿ßΓ_80_üá½¬á_3ü7-20_420x297.txt
3Б7-21 | 1 | 38.2 | 0.4 | 38.2 | ï¿ßΓ_81_üá½¬á_3ü7-21_420x297.txt
3Б7-22 | 1 | 35 | 0.3 | 35 | ï¿ßΓ_82_üá½¬á_3ü7-22_420x297.txt
3Б7-23 | 2 | 22.3 | 0.4 | 44.6 | ï¿ßΓ_83_üá½¬á_3ü7-23_420x297.txt
3Б7-24 | 1 | 17.2 | 0.2 | 17.2 | ï¿ßΓ_84_üá½¬á_3ü7-24_420x297.txt
3Б7-25 | 1 | 125 | 1.2 | 125 | ï¿ßΓ_85_üá½¬á_3ü7-25_420x297.txt
3Б8-1 | 1 | 3757.4 | 37.2 | 3757.4 | ï¿ßΓ_86_üá½¬á_3ü8-1_1151x594.txt
3Б8-2 | 9 | 3763.7 | 335.7 | 33873.3 | ï¿ßΓ_87_üá½¬á_3ü8-2_1151x594.txt
3Б8-3 | 1 | 3772.2 | 37.3 | 3772.2 | ï¿ßΓ_88_üá½¬á_3ü8-3_1151x594.txt
3Б8-4 | 1 | 3796.9 | 37.6 | 3796.9 | ï¿ßΓ_89_üá½¬á_3ü8-4_1151x594.txt
3Б1-4 | 1 | 4535.6 | 44.9 | 4535.6 | ï¿ßΓ_8_üá½¬á_3ü1-4_841x594.txt
3Б8-5 | 1 | 3785.3 | 37.5 | 3785.3 | ï¿ßΓ_90_üá½¬á_3ü8-5_1151x594.txt
3Б8-6 | 1 | 3796.9 | 37.6 | 3796.9 | ï¿ßΓ_91_üá½¬á_3ü8-6_1151x594.txt
3Б8-7 | 1 | 3757.4 | 37.2 | 3757.4 | ï¿ßΓ_92_üá½¬á_3ü8-7_1151x594.txt
3Б11-1 | 1 | 791.2 | 7.8 | 791.2 | ï¿ßΓ_93_üá½¬á_3ü11-1_594x420.txt
3Б13-1 | 3 | 39 | 1.2 | 117 | ï¿ßΓ_94_üá½¬á_3ü13-1_420x297.txt
3Б13-2 | 2 | 64.7 | 1.2 | 129.4 | ï¿ßΓ_95_üá½¬á_3ü13-2_420x297.txt
3Б13-3 | 3 | 41.5 | 1.2 | 124.5 | ï¿ßΓ_96_üá½¬á_3ü13-3_420x297.txt
3Б13-4 | 3 | 38.2 | 0 | 114.6 | ï¿ßΓ_97_üá½¬á_3ü13-4_420x297.txt
3Б13-5 | 1 | 59.4 | 0.6 | 59.4 | ï¿ßΓ_98_üá½¬á_3ü13-5_420x297.txt
3Б13-6 | 1 | 60.3 | 0.6 | 60.3 | ï¿ßΓ_99_üá½¬á_3ü13-6_420x297.txt
3Б1-5 | 1 | 4551.2 | 45.1 | 4551.2 | ï¿ßΓ_9_üá½¬á_3ü1-5_841x594.txt