## Выборка металла
Выборка металла
Марка стали | Профиль | ГОСТ или ТУ | Mасса, кг
C235 | -4 | ГОСТ 19903-2015 | 2856.35
C235 | Н57-750-0.8 | ГОСТ 24045-2016 | 10656
C235 | НС35-1000-0.7 | ГОСТ 24045-2016 | 10581.8
C235 | ПВ506 | ГОСТ 8568-77 | 952.4
C235 | Труба21.3x2.5 | ГОСТ 3262-75 | 139.46
C235 | Труба42.3x2.8 | ГОСТ 3262-75 | 703.4
C245-4 | -5 | ГОСТ 19903-2015 | 184
C245-4 | -6 | ГОСТ 19903-2015 | 808.8
C245-4 | -8 | ГОСТ 19903-2015 | 2903.9
C245-4 | -10 | ГОСТ 19903-2015 | 7675.7
C245-4 | -12 | ГОСТ 19903-2015 | 5880.8
C245-4 | -16 | ГОСТ 19903-2015 | 2571.1
C245-4 | L35х4 | ГОСТ 8509-93 | 326.3
C245-4 | L50х5 | ГОСТ 8509-93 | 1570.8
C245-4 | L63х5 | ГОСТ 8509-93 | 1761.5
C245-4 | L75х6 | ГОСТ 8509-93 | 2.4
C245-4 | L100х7 | ГОСТ 8509-93 | 140.8
C245-4 | L100х63x8 | ГОСТ 8510-93 | 528.7
C245-4 | L125х8 | ГОСТ 8509-93 | 1932.8
C245-4 | L125х80x8 | ГОСТ 8510-93 | 6270.4
C245-4 | L140х90x8 | ГОСТ 8510-93 | 980.8
C245-4 | Круг16 | ГОСТ 2590-2006 | 902.72
C245-4 | Тр.кв.100х5.0 | ГОСТ 30245-2003 | 525
C245-4 | Тр.кв.120х5.0 | ГОСТ 30245-2003 | 2379.7
C245-4 | Тр.кв.140х5.0 | ГОСТ 30245-2003 | 9529
C245-4 | Тр.кв.160х6.0 | ГОСТ 30245-2003 | 5385.2
C245-4 | Тр.кв.180х5.0 | ГОСТ 30245-2003 | 12355.5
C245-4 | Тр.кв.250х6.0 | ГОСТ 30245-2003 | 1239.5
C245-4 | Тр.пр.300х200х6.0 | ГОСТ 30245-2003 | 4726.9
C245-4 | Труба89x5.5 | ГОСТ 10704-91 | 683.3
C245-4 | Швеллер16П | ГОСТ 8240-97 | 1102.8
C245-4 | Швеллер20П | ГОСТ 8240-97 | 10178.5
C245-4 | Швеллер22П | ГОСТ 8240-97 | 18094
C255-4 | -16 | ГОСТ 19903-2015 | 31581.4
C255-4 | -20 | ГОСТ 19903-2015 | 864
C255-4 | -22 | ГОСТ 19903-2015 | 350
C255-4 | -25 | ГОСТ 19903-2015 | 5228.2
C255-4 | -30 | ГОСТ 19903-2015 | 58370.8
C255-4 | ДВУТAВР20К1 | ГОСТ Р 57837-2017 | 5424.4
C255-4 | ДВУТAВР20Ш1 | ГОСТ Р 57837-2017 | 1350.4
C255-4 | ДВУТAВР25К1 | ГОСТ Р 57837-2017 | 6480.3
C255-4 | ДВУТAВР30Ш1 | ГОСТ Р 57837-2017 | 8366.6
C255-4 | ДВУТAВР40Ш1 | ГОСТ Р 57837-2017 | 24298.4
C255-4 | ДВУТAВР50Ш1 | ГОСТ Р 57837-2017 | 23763
C255-4 | ДВУТAВР60Ш1 | ГОСТ Р 57837-2017 | 29305.2
C255-4 | ДВУТAВР70Ш1 | ГОСТ Р 57837-2017 | 3250.6
C355-5 | -16 | ГОСТ 19903-2015 | 142.8
C355-5 | -20 | ГОСТ 19903-2015 | 514.6
C355-5 | -30 | ГОСТ 19903-2015 | 716.9
C355-5 | -40 | ГОСТ 19903-2015 | 1631
С245 | Риф4 | ГОСТ 8568-77 | 715.3
С245 | Риф5 | ГОСТ 8568-77 | 33528
|  | Масса металла, кг: | 362412.2
|  | Масса сварных швов, кг: | 3340.9
|  | Итого, кг: | 365753.1
ГОСТ 19903-2015
ГОСТ 24045-2016
ГОСТ 8568-77
ГОСТ 3262-75
ГОСТ 8509-93
ГОСТ 8510-93
ГОСТ 2590-2006
ГОСТ 30245-2003
ГОСТ 10704-91
ГОСТ 8240-97
ГОСТ Р 57837-2017