## Колонны
|  |  | Это от заказчика |  |  |  |  | Это по автокаду |  |  |  | Это разница
Лист | Марка | Наименование марки | Кол-во, шт. | Вес 1-ой, кг | Общий вес, кг | S одной, м2 | S всех, м2 | Кол-во, шт. | высота | Вес 1-ой, кг | Общий вес, кг | разница |  |  |  |  | к1 | 74 | к2 | 68 | к3 | 12 | к4 | 136
К1-1 | 1К1-1 | Колонна 1К1-1 | 1 | 1737.2 | 1737.2 | 37.84 | 37.84 | 1 | 13.2 | 88.6 | 1169.52 | 567.68 |  | 0
К1-2 | 1К1-2 | Колонна 1К1-2 | 1 | 1737.2 | 1737.2 | 37.84 | 37.84 | 1 | 13.2 | 88.6 | 1169.52 | 567.68 |  | 0 | 6556.4
К1-3 | 1К1-3 | Колонна 1К1-3 | 2 | 1582.3 | 3164.6 | 34.88 | 69.76 | 2 | 12 | 88.6 | 2126.4 | 1038.2 |  | 0
К1-4 | 1К1-4 | Колонна 1К1-4 | 1 | 240.2 | 240.2 | 5.04 | 5.04 | 1 | 1.94 | 88.6 | 171.884 | 68.316 |  | 0 |  | 6379.2
К1-5 | 1К1-5 | Колонна 1К1-5 | 1 | 1183.6 | 1183.6 | 25.1 | 25.1 | 1 | 12 | 88.6 | 1063.2 | 120.4 | 99655.508 | 0
К1-6 | 1К1-6 | Колонна 1К1-6 | 1 | 240.2 | 240.2 | 5.04 | 5.04 | 1 | 1.94 | 88.6 | 171.884 | 68.316 | 99.6555 | 0
К1-7 | 1К1-7 | Колонна 1К1-7 | 2 | 1598.6 | 3197.2 | 35.29 | 70.58 | 2 | 12 | 88.6 | 2126.4 | 1070.8 | 96.1 | 0
К1-8 | 1К1-8 | Колонна 1К1-8 | 1 | 251.8 | 251.8 | 5.37 | 5.37 | 1 | 2 | 88.6 | 177.2 | 74.6 | 3.5555 | 0
К1-9 | 1К1-9 | Колонна 1К1-9 | 1 | 1183.6 | 1183.6 | 25.1 | 25.1 | 1 | 12 | 88.6 | 1063.2 | 120.4 |  | 0
К1-10 | 1К1-10 | Колонна 1К1-10 | 1 | 251.8 | 251.8 | 5.37 | 5.37 | 1 | 2 | 88.6 | 177.2 | 74.6 |  | 0
К1-11 | 1К1-11 | Колонна 1К1-11 | 2 | 1208.8 | 2417.6 | 25.71 | 51.42 | 2 | 12 | 88.6 | 2126.4 | 291.2 |  | 0
К1-12 | 1К1-12 | Колонна 1К1-12 | 1 | 267.7 | 267.7 | 5.4 | 5.4 | 1 | 2 | 88.6 | 177.2 | 90.5 |  | 0
К1-13 | 1К1-13 | Колонна 1К1-13 | 1 | 267.7 | 267.7 | 5.4 | 5.4 | 1 | 2 | 88.6 | 177.2 | 90.5 |  | 0
К1-14 | 1К1-14 | Колонна 1К1-14 | 1 | 1198.7 | 1198.7 | 25.46 | 25.46 | 1 | 12 | 88.6 | 1063.2 | 135.5 |  | 0
К1-15 | 1К1-15 | Колонна 1К1-15 | 1 | 258.1 | 258.1 | 4.85 | 4.85 | 1 | 1.7 | 88.6 | 150.62 | 107.48 |  | 0
К1-16 | 1К1-16 | Колонна 1К1-16 | 1 | 1235.2 | 1235.2 | 26.02 | 26.02 | 1 | 12 | 88.6 | 1063.2 | 172 |  | 0
К1-17 | 1К1-17 | Колонна 1К1-17 | 2 | 225.6 | 451.2 | 4.42 | 8.84 | 2 | 1.7 | 88.6 | 301.24 | 149.96 |  | 0
К1-18 | 1К1-18 | Колонна 1К1-18 | 1 | 1198.7 | 1198.7 | 25.46 | 25.46 | 1 | 12 | 88.6 | 1063.2 | 135.5 |  | 0
К1-19 | 1К1-19 | Колонна 1К1-19 | 1 | 258.1 | 258.1 | 4.85 | 4.85 | 1 | 1.7 | 88.6 | 150.62 | 107.48 |  | 0
К1-20 | 1К1-20 | Колонна 1К1-20 | 1 | 1235.2 | 1235.2 | 26.02 | 26.02 | 1 | 12 | 88.6 | 1063.2 | 172 |  | 0
К1-21 | 1К1-21 | Колонна 1К1-21 | 2 | 225.6 | 451.2 | 4.42 | 8.84 | 2 | 1.7 | 88.6 | 301.24 | 149.96 |  | 0
К1-22 | 1К1-22 | Колонна 1К1-22 | 4 | 1190.4 | 4761.6 | 25.3 | 101.2 | 4 | 12 | 88.6 | 4252.8 | 508.8 |  | 0
К1-23 | 1К1-23 | Колонна 1К1-23 | 4 | 247 | 988 | 4.6 | 18.4 | 4 | 1.7 | 88.6 | 602.48 | 385.52 |  | 0
К1-1 | 2К1-1 | Колонна 2К1-1 | 4 | 1183.6 | 4734.4 | 25.1 | 100.4 | 4 | 12 | 88.6 | 4252.8 | 481.6 |  | 0
К1-2 | 2К1-2 | Колонна 2К1-2 | 4 | 225.6 | 902.4 | 4.42 | 17.68 | 4 | 1.7 | 88.6 | 602.48 | 299.92 |  | 0
К1-3 | 2К1-3 | Колонна 2К1-3 | 4 | 1183.6 | 4734.4 | 25.1 | 100.4 | 4 | 12 | 88.6 | 4252.8 | 481.6 |  | 0
К1-4 | 2К1-4 | Колонна 2К1-4 | 6 | 225.6 | 1353.6 | 4.42 | 26.52 | 6 | 1.7 | 88.6 | 903.72 | 449.88 |  | 0
К1-5 | 2К1-5 | Колонна 2К1-5 | 1 | 1192.7 | 1192.7 | 25.37 | 25.37 | 1 | 12 | 88.6 | 1063.2 | 129.5 |  | 0
К1-6 | 2К1-6 | Колонна 2К1-6 | 16 | 247 | 3952 | 4.6 | 73.6 | 16 | 1.7 | 88.6 | 2409.92 | 1542.08 |  | 0
К1-7 | 2К1-7 | Колонна 2К1-7 | 14 | 1190.4 | 16665.6 | 25.3 | 354.2 | 14 | 12 | 88.6 | 14884.8 | 1780.8 |  | 0
К1-8 | 2К1-8 | Колонна 2К1-8 | 1 | 1192.7 | 1192.7 | 25.37 | 25.37 | 1 | 12 | 88.6 | 1063.2 | 129.5 |  | 0
К1-9 | 2К1-9 | Колонна 2К1-9 | 2 | 1215 | 2430 | 25.87 | 51.74 | 2 | 12 | 88.6 | 2126.4 | 303.6 |  | 0
К1-10 | 2К1-10 | Колонна 2К1-10 | 2 | 258.1 | 516.2 | 4.85 | 9.7 | 2 | 1.7 | 88.6 | 301.24 | 214.96 |  | 0
К1-11 | 2К1-11 | Колонна 2К1-11 | 2 | 1219.4 | 2438.8 | 25.73 | 51.46 | 2 | 12 | 88.6 | 2126.4 | 312.4 |  | 0
К1-12 | 2К1-12 | Колонна 2К1-12 | 2 | 319.3 | 638.6 | 6.38 | 12.76 | 2 | 1.7 | 88.6 | 301.24 | 337.36 |  | 0
К1-13 | 2К1-13 | Колонна 2К1-13 | 2 | 1198.7 | 2397.4 | 25.46 | 50.92 | 2 | 12 | 88.6 | 2126.4 | 271 |  | 0
К1-14 | 2К1-14 | Колонна 2К1-14 | 2 | 258.1 | 516.2 | 4.85 | 9.7 | 2 | 1.7 | 88.6 | 301.24 | 214.96 |  | 0
К1-15 | 2К1-15 | Колонна 2К1-15 | 2 | 1234.3 | 2468.6 | 26 | 52 | 2 | 12 | 88.6 | 2126.4 | 342.2 |  | 0
К1-1 | 3К1-1 | Колонна 3К1-1 | 2 | 1183.6 | 2367.2 | 25.1 | 50.2 | 2 | 12 | 88.6 | 2126.4 | 240.8 |  | 0
К1-2 | 3К1-2 | Колонна 3К1-2 | 2 | 225.6 | 451.2 | 4.42 | 8.84 | 2 | 1.7 | 88.6 | 301.24 | 149.96 |  | 0
К1-3 | 3К1-3 | Колонна 3К1-3 | 2 | 1183.6 | 2367.2 | 25.1 | 50.2 | 2 | 12 | 88.6 | 2126.4 | 240.8 |  | 0
К1-4 | 3К1-4 | Колонна 3К1-4 | 3 | 225.6 | 676.8 | 4.42 | 13.26 | 3 | 1.7 | 88.6 | 451.86 | 224.94 |  | 0
К1-5 | 3К1-5 | Колонна 3К1-5 | 1 | 1192.7 | 1192.7 | 25.37 | 25.37 | 1 | 12 | 88.6 | 1063.2 | 129.5 |  | 0
К1-6 | 3К1-6 | Колонна 3К1-6 | 8 | 247 | 1976 | 4.6 | 36.8 | 8 | 1.7 | 88.6 | 1204.96 | 771.04 |  | 0
К1-7 | 3К1-7 | Колонна 3К1-7 | 6 | 1190.4 | 7142.4 | 25.3 | 151.8 | 6 | 12 | 88.6 | 6379.2 | 763.2 |  | 0
К1-8 | 3К1-8 | Колонна 3К1-8 | 1 | 1192.7 | 1192.7 | 25.37 | 25.37 | 1 | 12 | 88.6 | 1063.2 | 129.5 |  | 0
К1-9 | 3К1-9 | Колонна 3К1-9 | 1 | 1215 | 1215 | 25.87 | 25.87 | 1 | 12 | 88.6 | 1063.2 | 151.8 |  | 0
К1-10 | 3К1-10 | Колонна 3К1-10 | 1 | 258.1 | 258.1 | 4.85 | 4.85 | 1 | 1.7 | 88.6 | 150.62 | 107.48 |  | 0
К1-11 | 3К1-11 | Колонна 3К1-11 | 1 | 1220.1 | 1220.1 | 25.74 | 25.74 | 1 | 11.6 | 88.6 | 1027.76 | 192.34 |  | 0
К1-12 | 3К1-12 | Колонна 3К1-12 | 1 | 319.3 | 319.3 | 6.38 | 6.38 | 1 | 2.5 | 88.6 | 221.5 | 97.8 |  | 0
К1-13 | 3К1-13 | Колонна 3К1-13 | 1 | 1198.7 | 1198.7 | 25.46 | 25.46 | 1 | 12 | 88.6 | 1063.2 | 135.5 |  | 0
К1-14 | 3К1-14 | Колонна 3К1-14 | 1 | 258.1 | 258.1 | 4.85 | 4.85 | 1 | 1.7 | 88.6 | 150.62 | 107.48 |  | 0
К1-15 | 3К1-15 | Колонна 3К1-15 | 1 | 1235 | 1235 | 26.01 | 26.01 | 1 | 12 | 88.6 | 1063.2 | 171.8 |  | 0
К1-1 | 4К1-1 | Колонна 4К1-1 | 1 | 1183.6 | 1183.6 | 25.1 | 25.1 | 1 | 12 | 88.6 | 1063.2 | 120.4 |  | 0
К1-2 | 4К1-2 | Колонна 4К1-2 | 1 | 225.6 | 225.6 | 4.42 | 4.42 | 1 | 1.7 | 88.6 | 150.62 | 74.98 |  | 0
К1-3 | 4К1-3 | Колонна 4К1-3 | 1 | 1183.6 | 1183.6 | 25.1 | 25.1 | 1 | 12 | 88.6 | 1063.2 | 120.4 |  | 0
К1-4 | 4К1-4 | Колонна 4К1-4 | 2 | 225.6 | 451.2 | 4.42 | 8.84 | 2 | 1.7 | 88.6 | 301.24 | 149.96 |  | 0
К1-5 | 4К1-5 | Колонна 4К1-5 | 6 | 1190.4 | 7142.4 | 25.3 | 151.8 | 6 | 12 | 88.6 | 6379.2 | 763.2 |  | 0
К1-6 | 4К1-6 | Колонна 4К1-6 | 6 | 247 | 1482 | 4.6 | 27.6 | 6 | 1.7 | 88.6 | 903.72 | 578.28 |  | 0
К1-7 | 4К1-7 | Колонна 4К1-7 | 1 | 1215 | 1215 | 25.87 | 25.87 | 1 | 12 | 88.6 | 1063.2 | 151.8 |  | 0
К1-8 | 4К1-8 | Колонна 4К1-8 | 1 | 258.1 | 258.1 | 4.85 | 4.85 | 1 | 1.7 | 88.6 | 150.62 | 107.48 |  | 0
К1-9 | 4К1-9 | Колонна 4К1-9 | 1 | 1220.1 | 1220.1 | 25.74 | 25.74 | 1 | 11.6 | 88.6 | 1027.76 | 192.34 |  | 0
К1-10 | 4К1-10 | Колонна 4К1-10 | 1 | 319.3 | 319.3 | 6.38 | 6.38 | 1 | 2.5 | 88.6 | 221.5 | 97.8 |  | 0
К1-11 | 4К1-11 | Колонна 4К1-11 | 1 | 1198.7 | 1198.7 | 25.46 | 25.46 | 1 | 12 | 88.6 | 1063.2 | 135.5 |  | 0
К1-12 | 4К1-12 | Колонна 4К1-12 | 1 | 258.1 | 258.1 | 4.85 | 4.85 | 1 | 1.7 | 88.6 | 150.62 | 107.48 |  | 0
К1-13 | 4К1-13 | Колонна 4К1-13 | 1 | 1235 | 1235 | 26.01 | 26.01 | 1 | 11.6 | 88.6 | 1027.76 | 207.24 |  | 0
К1-14 | 4К1-14 | Колонна 4К1-14 | 1 | 1575.5 | 1575.5 | 34.68 | 34.68 | 1 | 12 | 88.6 | 1063.2 | 512.3 |  | 0
К1-15 | 4К1-15 | Колонна 4К1-15 | 1 | 232.4 | 232.4 | 4.62 | 4.62 | 1 | 1.7 | 88.6 | 150.62 | 81.78 |  | 0
К1-16 | 4К1-16 | Колонна 4К1-16 | 1 | 1575.5 | 1575.5 | 34.68 | 34.68 | 1 | 12 | 88.6 | 1063.2 | 512.3 |  | 0
К1-17 | 4К1-17 | Колонна 4К1-17 | 1 | 235.8 | 235.8 | 4.65 | 4.65 | 1 | 1.7 | 88.6 | 150.62 | 85.18 |  | 0
К1-18 | 4К1-18 | Колонна 4К1-18 | 1 | 1202.7 | 1202.7 | 25.83 | 25.83 | 1 | 12 | 88.6 | 1063.2 | 139.5 |  | 0
К1-19 | 4К1-19 | Колонна 4К1-19 | 1 | 243.5 | 243.5 | 5.1 | 5.1 | 1 | 1.7 | 88.6 | 150.62 | 92.88 |  | 0
К1-20 | 4К1-20 | Колонна 4К1-20 | 1 | 1202.7 | 1202.7 | 25.83 | 25.83 | 1 | 12 | 88.6 | 1063.2 | 139.5 |  | 0
К1-21 | 4К1-21 | Колонна 4К1-21 | 1 | 247.5 | 247.5 | 5.13 | 5.13 | 1 | 2 | 88.6 | 177.2 | 70.3 |  | 0
К2-1 | 1К2-1 | Колонна 1К2-1 | 1 | 1779.2 | 1779.2 | 22.16 | 22.16 | 1 | 10.4 | 105.5 | 1097.2 | 682 | 840х16 | 0
К2-2 | 1К2-2 | Колонна 1К2-2 | 7 | 1764.7 | 12352.9 | 21.81 | 152.67 | 7 | 10.4 | 105.5 | 7680.4 | 4672.5 |  | 0
К2-3 | 1К2-3 | Колонна 1К2-3 | 1 | 1786.1 | 1786.1 | 22.29 | 22.29 | 1 | 10.4 | 105.5 | 1097.2 | 688.9 |  | 0
К2-4 | 1К2-4 | Колонна 1К2-4 | 1 | 1753.2 | 1753.2 | 21.53 | 21.53 | 1 | 10.4 | 105.5 | 1097.2 | 656 |  | 0
К3-1 | 1К3-1 | Колонна 1К3-1 | 1 | 1589.2 | 1589.2 | 27.29 | 27.29 | 1 | 10.7 | 105.5 | 1128.85 | 460.35 |  | 0
К3-2 | 1К3-2 | Колонна 1К3-2 | 1 | 1611.2 | 1611.2 | 27.69 | 27.69 | 1 | 10.8 | 105.5 | 1139.4 | 471.8 |  | 0
К3-3 | 1К3-3 | Колонна 1К3-3 | 1 | 1497 | 1497 | 25.82 | 25.82 | 1 | 9.9 | 105.5 | 1044.45 | 452.55 |  | 0
К3-4 | 1К3-4 | Колонна 1К3-4 | 1 | 1524.6 | 1524.6 | 26.35 | 26.35 | 1 | 10 | 105.5 | 1055 | 469.6 |  | 0
К3-5 | 1К3-5 | Колонна 1К3-5 | 2 | 1483.7 | 2967.4 | 25.6 | 51.2 | 2 | 9.9 | 105.5 | 2088.9 | 878.5 |  | 0
К3-6 | 1К3-6 | Колонна 1К3-6 | 1 | 1511.5 | 1511.5 | 26.14 | 26.14 | 1 | 10 | 105.5 | 1055 | 456.5 |  | 0
К3-7 | 1К3-7 | Колонна 1К3-7 | 1 | 1526.6 | 1526.6 | 26.48 | 26.48 | 1 | 10 | 105.5 | 1055 | 471.6 |  | 0
К3-8 | 1К3-8 | Колонна 1К3-8 | 1 | 1483.7 | 1483.7 | 25.6 | 25.6 | 1 | 9.9 | 105.5 | 1044.45 | 439.25 |  | 0
К3-9 | 1К3-9 | Колонна 1К3-9 | 1 | 1521.2 | 1521.2 | 26.4 | 26.4 | 1 | 10 | 105.5 | 1055 | 466.2 |  | 0
К4-1 | 1К4-1 | Колонна 1К4-1 | 6 | 222.3 | 1333.8 | 5.14 | 30.84 | 6 | 3.2 | 105.5 | 2025.6 | -691.8 |  | 0
К4-2 | 1К4-2 | Колонна 1К4-2 | 6 | 222.9 | 1337.4 | 5.47 | 32.82 | 6 | 3.2 | 105.5 | 2025.6 | -688.2 |  | 0
К4-3 | 1К4-3 | Колонна 1К4-3 | 1 | 231.3 | 231.3 | 5.45 | 5.45 | 1 | 3.2 | 105.5 | 337.6 | -106.3 |  | 0
К4-4 | 1К4-4 | Колонна 1К4-4 | 1 | 231.8 | 231.8 | 5.74 | 5.74 | 1 | 3.2 | 105.5 | 337.6 | -105.8 |  | 0
К4-5 | 1К4-5 | Колонна 1К4-5 | 1 | 232.6 | 232.6 | 5.46 | 5.46 | 1 | 3.2 | 105.5 | 337.6 | -105 |  | 0
К4-6 | 1К4-6 | Колонна 1К4-6 | 1 | 242.1 | 242.1 | 6.11 | 6.11 | 1 | 3.2 | 105.5 | 337.6 | -95.5 |  | 0
К4-7 | 1К4-7 | Колонна 1К4-7 | 1 | 231.3 | 231.3 | 5.45 | 5.45 | 1 | 3.2 | 105.5 | 337.6 | -106.3 |  | 0
К4-8 | 1К4-8 | Колонна 1К4-8 | 1 | 231.8 | 231.8 | 5.74 | 5.74 | 1 | 3.2 | 105.5 | 337.6 | -105.8 |  | 0
К4-9 | 1К4-9 | Колонна 1К4-9 | 1 | 205.9 | 205.9 | 4.83 | 4.83 | 1 | 3.2 | 105.5 | 337.6 | -131.7 |  | 0
К4-10 | 1К4-10 | Колонна 1К4-10 | 1 | 324.7 | 324.7 | 8.28 | 8.28 | 1 | 3.2 | 105.5 | 337.6 | -12.9 |  | 0
К2-1 | 2К2-1 | Колонна 2К2-1 | 2 | 1753.2 | 3506.4 | 21.53 | 43.06 | 2 | 10.4 | 105.5 | 2194.4 | 1312 | 840х16 | 0
К2-2 | 2К2-2 | Колонна 2К2-2 | 20 | 1764.7 | 35294 | 21.81 | 436.2 | 20 | 10.4 | 105.5 | 21944 | 13350 |  | 0
К2-3 | 2К2-3 | Колонна 2К2-3 | 1 | 1772.8 | 1772.8 | 22.08 | 22.08 | 1 | 10.4 | 105.5 | 1097.2 | 675.6 |  | 0
К2-4 | 2К2-4 | Колонна 2К2-4 | 1 | 1772.8 | 1772.8 | 22.08 | 22.08 | 1 | 10.4 | 105.5 | 1097.2 | 675.6 |  | 0
К2-5 | 2К2-5 | Колонна 2К2-5 | 2 | 1786.1 | 3572.2 | 22.29 | 44.58 | 2 | 10.4 | 105.5 | 2194.4 | 1377.8 |  | 0
К2-6 | 2К2-6 | Колонна 2К2-6 | 2 | 1753.2 | 3506.4 | 21.53 | 43.06 | 2 | 10.4 | 105.5 | 2194.4 | 1312 |  | 0
К2-7 | 2К2-7 | Колонна 2К2-7 | 1 | 1764.7 | 1764.7 | 21.81 | 21.81 | 1 | 10.4 | 105.5 | 1097.2 | 667.5 |  | 0
К2-8 | 2К2-8 | Колонна 2К2-8 | 1 | 1764.7 | 1764.7 | 21.81 | 21.81 | 1 | 10.4 | 105.5 | 1097.2 | 667.5 |  | 0
К4-1 | 2К4-1 | Колонна 2К4-1 | 4 | 205.9 | 823.6 | 4.83 | 19.32 | 4 | 3 | 105.5 | 1266 | -442.4 |  | 0
К4-2 | 2К4-2 | Колонна 2К4-2 | 2 | 324.7 | 649.4 | 8.28 | 16.56 | 2 | 3.2 | 105.5 | 675.2 | -25.8 |  | 0
К4-3 | 2К4-3 | Колонна 2К4-3 | 20 | 222.3 | 4446 | 5.14 | 102.8 | 20 | 3.2 | 105.5 | 6752 | -2306 |  | 0
К4-4 | 2К4-4 | Колонна 2К4-4 | 20 | 222.9 | 4458 | 5.47 | 109.4 | 20 | 3.2 | 105.5 | 6752 | -2294 |  | 0
К4-5 | 2К4-5 | Колонна 2К4-5 | 2 | 231.3 | 462.6 | 5.45 | 10.9 | 2 | 3.2 | 105.5 | 675.2 | -212.6 |  | 0
К4-6 | 2К4-6 | Колонна 2К4-6 | 2 | 231.8 | 463.6 | 5.74 | 11.48 | 2 | 3.2 | 105.5 | 675.2 | -211.6 |  | 0
К4-7 | 2К4-7 | Колонна 2К4-7 | 2 | 232.6 | 465.2 | 5.46 | 10.92 | 2 | 3.2 | 105.5 | 675.2 | -210 |  | 0
К4-8 | 2К4-8 | Колонна 2К4-8 | 2 | 242.3 | 484.6 | 6.11 | 12.22 | 2 | 3.2 | 105.5 | 675.2 | -190.6 |  | 0
К4-9 | 2К4-9 | Колонна 2К4-9 | 2 | 231.3 | 462.6 | 5.45 | 10.9 | 2 | 3.2 | 105.5 | 675.2 | -212.6 |  | 0
К4-10 | 2К4-10 | Колонна 2К4-10 | 2 | 231.8 | 463.6 | 5.74 | 11.48 | 2 | 3.2 | 105.5 | 675.2 | -211.6 |  | 0
К4-11 | 2К4-11 | Колонна 2К4-11 | 2 | 324.7 | 649.4 | 8.28 | 16.56 | 2 | 3.2 | 105.5 | 675.2 | -25.8 |  | 0
К2-1 | 3К2-1 | Колонна 3К2-1 | 1 | 1753.2 | 1753.2 | 21.53 | 21.53 | 1 | 10.4 | 105.5 | 1097.2 | 656 |  | 0
К2-2 | 3К2-2 | Колонна 3К2-2 | 10 | 1764.7 | 17647 | 21.81 | 218.1 | 10 | 10.4 | 105.5 | 10972 | 6675 |  | 0
К2-3 | 3К2-3 | Колонна 3К2-3 | 1 | 1772.8 | 1772.8 | 22.08 | 22.08 | 1 | 10.4 | 105.5 | 1097.2 | 675.6 |  | 0
К2-4 | 3К2-4 | Колонна 3К2-4 | 1 | 1772.8 | 1772.8 | 22.08 | 22.08 | 1 | 10.4 | 105.5 | 1097.2 | 675.6 |  | 0
К2-5 | 3К2-5 | Колонна 3К2-5 | 1 | 1786.1 | 1786.1 | 22.29 | 22.29 | 1 | 10.4 | 105.5 | 1097.2 | 688.9 |  | 0
К2-6 | 3К2-6 | Колонна 3К2-6 | 1 | 1753.2 | 1753.2 | 21.53 | 21.53 | 1 | 10.4 | 105.5 | 1097.2 | 656 |  | 0
К4-1 | 3К4-1 | Колонна 3К4-1 | 2 | 205.9 | 411.8 | 4.83 | 9.66 | 2 | 3.1 | 105.5 | 654.1 | -242.3 |  | 0
К4-2 | 3К4-2 | Колонна 3К4-2 | 1 | 324.7 | 324.7 | 8.28 | 8.28 | 1 | 3.15 | 105.5 | 332.325 | -7.625 |  | 0
К4-3 | 3К4-3 | Колонна 3К4-3 | 10 | 222.3 | 2223 | 5.14 | 51.4 | 10 | 3.2 | 105.5 | 3376 | -1153 |  | 0
К4-4 | 3К4-4 | Колонна 3К4-4 | 10 | 222.9 | 2229 | 5.47 | 54.7 | 10 | 3.15 | 105.5 | 3323.25 | -1094.25 |  | 0
К4-5 | 3К4-5 | Колонна 3К4-5 | 1 | 231.3 | 231.3 | 5.45 | 5.45 | 1 | 3.15 | 105.5 | 332.325 | -101.025 |  | 0
К4-6 | 3К4-6 | Колонна 3К4-6 | 1 | 231.8 | 231.8 | 5.74 | 5.74 | 1 | 3.15 | 105.5 | 332.325 | -100.525 |  | 0
К4-7 | 3К4-7 | Колонна 3К4-7 | 1 | 232.8 | 232.8 | 5.46 | 5.46 | 1 | 3.15 | 105.5 | 332.325 | -99.525 |  | 0
К4-8 | 3К4-8 | Колонна 3К4-8 | 1 | 242.5 | 242.5 | 6.12 | 6.12 | 1 | 3.15 | 105.5 | 332.325 | -89.825 |  | 0
К4-9 | 3К4-9 | Колонна 3К4-9 | 1 | 231.3 | 231.3 | 5.45 | 5.45 | 1 | 3.15 | 105.5 | 332.325 | -101.025 |  | 0
К4-10 | 3К4-10 | Колонна 3К4-10 | 1 | 231.8 | 231.8 | 5.74 | 5.74 | 1 | 3.15 | 105.5 | 332.325 | -100.525 |  | 0
К4-11 | 3К4-11 | Колонна 3К4-11 | 1 | 314.7 | 314.7 | 8.01 | 8.01 | 1 | 3.15 | 105.5 | 332.325 | -17.625 |  | 0
К2-1 | 4К2-1 | Колонна 4К2-1 | 1 | 1753.2 | 1753.2 | 21.53 | 21.53 | 1 | 9.5 | 105.5 | 1002.25 | 750.95 |  | 0
К2-2 | 4К2-2 | Колонна 4К2-2 | 10 | 1764.7 | 17647 | 21.81 | 218.1 | 10 | 9.5 | 105.5 | 10022.5 | 7624.5 |  | 0
К2-3 | 4К2-3 | Колонна 4К2-3 | 1 | 1786.1 | 1786.1 | 22.29 | 22.29 | 1 | 9.5 | 105.5 | 1002.25 | 783.85 |  | 0
К2-4 | 4К2-4 | Колонна 4К2-4 | 1 | 1779.2 | 1779.2 | 22.16 | 22.16 | 1 | 9.5 | 105.5 | 1002.25 | 776.95 |  | 0
К3-1 | 4К3-1 | Колонна 4К3-1 | 1 | 1476.3 | 1476.3 | 25.38 | 25.38 | 1 | 10 | 137 | 1370 | 106.3 |  | 0
К3-2 | 4К3-2 | Колонна 4К3-2 | 1 | 1492.9 | 1492.9 | 25.7 | 25.7 | 1 | 10 | 137 | 1370 | 122.9 |  | 0
К4-1 | 4К4-1 | Колонна 4К4-1 | 1 | 205.9 | 205.9 | 4.83 | 4.83 | 1 | 3.2 | 105.5 | 337.6 | -131.7 |  | 0
К4-2 | 4К4-2 | Колонна 4К4-2 | 1 | 314.7 | 314.7 | 8.01 | 8.01 | 1 | 3.2 | 105.5 | 337.6 | -22.9 |  | 0
К4-3 | 4К4-3 | Колонна 4К4-3 | 9 | 222.3 | 2000.7 | 5.14 | 46.26 | 9 | 3.2 | 105.5 | 3038.4 | -1037.7 |  | 0
К4-4 | 4К4-4 | Колонна 4К4-4 | 9 | 222.9 | 2006.1 | 5.47 | 49.23 | 9 | 3.2 | 105.5 | 3038.4 | -1032.3 |  | 0
К4-5 | 4К4-5 | Колонна 4К4-5 | 1 | 231.3 | 231.3 | 5.45 | 5.45 | 1 | 3.2 | 105.5 | 337.6 | -106.3 |  | 0
К4-6 | 4К4-6 | Колонна 4К4-6 | 1 | 231.8 | 231.8 | 5.74 | 5.74 | 1 | 3.2 | 105.5 | 337.6 | -105.8 |  | 0
К4-7 | 4К4-7 | Колонна 4К4-7 | 1 | 232.8 | 232.8 | 5.46 | 5.46 | 1 | 3.2 | 105.5 | 337.6 | -104.8 |  | 0
К4-8 | 4К4-8 | Колонна 4К4-8 | 1 | 242.5 | 242.5 | 6.12 | 6.12 | 1 | 3.2 | 105.5 | 337.6 | -95.1 |  | 0
К4-9 | 4К4-9 | Колонна 4К4-9 | 1 | 231.3 | 231.3 | 5.45 | 5.45 | 1 | 3.2 | 105.5 | 337.6 | -106.3 |  | 0
К4-10 | 4К4-10 | Колонна 4К4-10 | 1 | 231.8 | 231.8 | 5.74 | 5.74 | 1 | 3.2 | 105.5 | 337.6 | -105.8 |  | 0
ИТОГО: |  |  |  |  | 290811.3 | [5 empty] | 232149.958 | 58661.342 | кг
[5 empty] | 290.8113 | [5 empty] | 232.15 | 58.6613 | тн

## СВОД КМД-2
Наименование работ | КМД, т | КМ (Смета), т + коэф. | КМ (Смета), т | Разница
Колонны | 290.8109 | 413.608 | 397.7 | -122.7971 | -106.8891
Балки перекрытий и фермы ФП1 + Прогоны покрытия | 994.4237 | 971.776 | 934.4 | 22.6477 | 60.0237
Связи горизонт. и вертик.+распорки | 213.168 | 284.856 | 273.9 | -71.688 | -60.732
Стеновой фахверк | 61.69 | 103.272 | 99.3 | -41.582 | -37.61
Лестницы,площадки,огражден. и щиты | 41.95 | 66.872 | 64.3 | -24.922 | -22.35
Настил | 286.28 | 335 | 335 | -48.72 | -48.72
Опоры под оборудование ЗД1-ЗД3 | 5.081 | 4.368 | 4.2 | 0.713 | 0.881
Итого | 1893.4036 | 2179.752 |  | -286.3484 | -215.3964

## РД КМ
[14 empty] | Bu□профuпя по ГОСТ, Т'::1 | Марка меmаппа по гост | Oi5o значенuе u размер профuпя | № пп | Масш меmаппа по зпеменmам консmрукцuО, m | [7 empty] | Оi5щая масса, m | Ппощаоь поберх м2
Bu□профuпя по ГОСТ, Т'::J | Марка меmаппа по гост | Оi5означенuе u размер профuпя | № пп | Масса меmаппа по зпеменmам консmрукцuО, m | [7 empty] | Оi5щая масса, m | Ппоща□ь поберх м2
|  |  |  | Прuчапьная погр1,Jзочная гаперея | [13 empty] | Прuчапьная погрузочная гаперея
|  |  |  | Колонны | Балки перекрытий и фермы ФП1 | Балки и прогоны покрытия | Связи горизонт. и вертик. | Стеновой фахверк | Лестницы,площадки,огражден. и щиты | Настил | Опоры поа ooopyдofiaнuе ЗД1-Зд3 | [6 empty] | Колонны | Балки перекрытий и фермы ФП1 | Балки и прогоны покрытия | Связи горизонт. и вертик. | Стеновой фахверк | Лестницы,площадки,огражден. и щиты | Настил | Опоры поа ooopydofiaнue ЗД1-Зд3
[15 empty] | 2 | 3 | 4 | 5 | 6 | 7 | 8 | 9 | 10 | 11 | 12 | 13 | 14
| 2 | 3 | 4 | 5 | 6 | 7 | 8 | 9 | 10 | 11 | 12 | 13 | 14
Профuпu сmапьные гн{dmые замкн{dmые сбарные ГОСТ30245-2003 | [245-4 гост 27772-2015 | Гн.□300х 200х6 | 1 |  |  |  | 43.6 |  |  |  |  | 43.6 | 943.9 | Труi5ы стальные боВогазопробоВные ГОСТ3262-75 | 2: (235 гост 27772-2015; 3: Тр 042,3х2,8; 4: 59; 10: 5.4; 13: 5.4; 14: 263
[16 empty] | Тр.021,3х2,5 | 60 | [5 empty] | 1.1 |  |  | 1.1 | 63.5
|  | Гн.□ 120х5 | 3 | 3.5 |  |  | 2.4 | 7 | 1.3 |  |  | 14.2 | 374.5 | bar: 10
|  | Гн □ 160х6 | 5 |  |  |  | 9.4 | 22.7 |  |  |  | 32.1 | 702.9
|  | Гн.□ 180х5 | 6 |  |  |  | 111 |  |  |  |  | 111,О | 2892.7 |  | 2: Итого; 4: 61; 10: 6.5; 13: 6.5
|  | Гн.□ 140х5 | 7 |  |  |  | 18.2 | 36.4 | 1 |  |  | 55.6 | 1458.7 | Всего профuпя | 4: 62; 10: 6.5; 13: 6.5
|  | Гн □ 250х6 | 8 |  |  |  | 4.4 |  | 5 |  |  | 9.4 | 203.5 | Труi5ы стальные злекmросбарные по гост 10704-91 | 2: (245-4 гост 27772-2015; 3: Тр089х8; 4: 63; 9: 6.4; 13: 6.4; 14: 145.2
|  | Гн.□ 100х5 | 9 |  |  |  |  | 2.9 |  |  |  | 2.9 | 77
| Итого |  | 10 | 3.5 |  |  | 189,О | 69 | 7.3 |  |  | 268.8 |  |  | 2: Итого; 4: 64; 9: 6.4; 13: 6.4
Всего профuпя |  |  | 11 | 3.5 |  |  | 189,О | 69 | 7.3 |  |  | 268.8 |  | Всего профuля | 4: 65; 9: 6.4; 13: 6.4
Шбеплеры сmапьные горячекоmанные с паралпельнымu гранямu полок ГОСТ8240-97 | [245-4 гост 27772-2015 | 40П | 12 |  | 1.3 |  |  |  | 2.4 |  |  | 3.7 | 93.8 | Лuсmы стальные с ромi5uческuм u чечебuчным рuфленuем ГОСТ8568-77 | 2: (245 гост 27772-2015; 3: рuф. 5; 4: 66; 11: 205.4; 13: 205.4; 14: 10466.2
|  | 22П | 13 |  | 76.6 | 1.4 | 19.5 |  | 1.4 |  |  | 98.9 | 3507 |  | 3: рuф. 4; 4: 67; 11: 3.1; 13: 3.1; 14: 197.5
|  | 20П | 14 |  | 1.5 | 54.7 |  |  | 5.6 |  |  | 61.8 | 2266.9
|  | 16П | 15 | [5 empty] | 9.8 |  |  | 9.8 | 382.1 |  | 2: Итого; 4: 68; 11: 208.5; 13: 208.5
[14 empty] | Всего профuля | 4: 69; 11: 208.5; 13: 208.5
| Итого |  | 16 |  | 79.4 | 56.1 | 19.5 |  | 19.2 |  |  | 174.2
[14 empty] | Лuсmы сmальнын просечно-быmяжные по гост 8706-58 | 2: (235 гост 27772-2015; 3: ПВ506; 4: 70; 11: 7.8; 13: 7.8; 14: 450
Всего профuля |  |  | 17 |  | 79.4 | 56.1 | 19.5 |  | 19.2 |  |  | 174.2
дбуmабры стальные горячекаmанные по гост р 57837-2017 | [255-4 гост 27772-2015 | 25К1 | 18 |  | 45.6 | [6 empty] | 45.6 | 1052.6
|  | 20К1 | 19 |  | 34 | [6 empty] | 34 | 947.5 |  | 2: Иmосо; 4: 71; 11: 7.8; 13: 7.8
|  | 70Ш1 | 20 |  | 3.5 | [6 empty] | 3.5 | 52.9 | Всего профuля | 4: 72; 11: 7.8; 13: 7.8
|  | 60Ш1 | 21 | 16.3 | 10.5 | 10.5 | [5 empty] | 37.3 | 624.1 | Профuпu стальные лuсmобые гн1,1mые с mpaneuueбuoнымu 2офрамu ГОСТ24045-2016 | 2: (235 гост 27772-2015; 3: НС35-1000-О,7; 4: 73; 11: 54; 13: 54
|  | 50Ш1 | 22 |  | 172.4 | [6 empty] | 172.4 | 3165.3 |  | 3: Н57-750-О,8; 4: 74; 11: 56.7; 13: 56.7
|  | 40Ш1 | 23 | 96.1 | 8.6 | [6 empty] | 104.7 | 2250.4
|  | 30Ш1 | 24 | 24.8 | 12.1 |  |  |  | 3.1 |  |  | 40 | 944.1 |  | 2: Итого; 4: 75; 11: 110.7; 13: 110.7
[14 empty] | Всего профuля | 4: 76; 11: 110.7; 13: 110.7
|  | 20Ш1 | 22 | [5 empty] | 9.6 |  |  | 9.6 | 299
|  |  | 25 | [10 empty] | Прокат сmапьно_О горячекаmанныu кругпыО ГОСТ2590-2006 | 2: (245-4 гост 27772-2015; 3: 16; 4: 77; 10: 4.7; 13: 4.7; 14: 149.7
[16 empty] | 20 | 78 | [5 empty] | 0.1 |  |  | О,1 | 2.6
26 | bar: 10
| Итого |  | 27 | 137.2 | 286.7 | 10.5 |  |  | 12.7 |  |  | 447.1
[15 empty] | Итого |  | 79 | [5 empty] | 4.8 |  |  | 4.8
Всего профuля |  |  | 28 | 137.2 | 286.7 | 10.5 |  |  | 12.7 |  |  | 447.1
[14 empty] | Всего профuля | 4: 80; 10: 4.8; 13: 4.8
'::lголкu сmапьные горячекаmанные рабнопопочные ГОСТ8509-93 | [245-4 гост 27772-2015 | '::lг.63х5 | 29 |  |  |  |  | 2.3 | 4.9 |  |  | 7.2 | 369.4
[14 empty] | Итого меmаппа |  |  | 81 | 397.7 | 650.6 | 283.8 | 273.9 | 99.3 | 64.3 | 335 | 4.2 | 2108.8 | 47659.6
|  | 1:Jг.50х5 | 30 |  |  |  | 7.2 |  |  |  |  | 7.2 | 374.6 | bar: 5 to 12; 14
[14 empty] | В mом чuспе по маркам | 3: (355-5; 4: 82; 5: 8.9; 12: 4.2; 13: 13.1
|  | '::lг.35х4 | 31 | [6 empty] | 0.6 |  | 0.6 | 39.1
[16 empty] | (255-4 | 83 | 283.8 | 453.6 | 155 |  |  | 13.7 |  |  | 906.1
|  | 1:Jг.125х8 | 32 |  |  |  | 11.2 | 0.5 |  |  |  | 11.7 | 371
[16 empty] | [245-4 | 84 | 105 | 197 | 128.8 | 271.6 | 93.3 | 34.5 | 209.1 |  | 1039.3
33
[16 empty] | 235 | 85 |  |  |  | 2.3 | 6 | 16.1 | 125.9 |  | 150.3
| Итого |  | 34 |  |  |  | 18.4 | 2.8 | 4.9 | 0.6 |  | 26.7
Всего профuпя |  |  | 35 |  |  |  | 18.4 | 2.8 | 4.9 | 0.6 |  | 26.7
'::lголкu сmапьные горячекоmанные рабнопопочные ГОСТ8510-86 | [245-4 гост 27772-2015 | 1:Jг.125х80х8 | 36 | 2 |  |  | 26.7 | 0.1 |  |  |  | 28.8 | 924.3
|  | '::lг.100х63х8 | 37 |  |  |  |  | 2.3 | 0.9 |  |  | 3.2 | 190.7
|  | 1:Jг.140х90х8 | 38 |  |  | 0.2 |  | 5.7 |  |  |  | 5.9 | 188.5
| Итого |  | 39 | 2 |  | 0.2 | 26.7 | 8.1 | 0.9 |  |  | 37.9
Всего профuля |  |  | 40 | 2 |  | 0.2 | 26.7 | 8.1 | 0.9 |  |  | 37.9
Прокат лuсmобоО горячекаmаныО ГОСТ19903-2015 | [355-5 гост 27772-2015 | t40 | 41 | 8.9 | [7 empty] | 8.9 | 56.7
|  | t20 | 42 | [7 empty] | 3.8 | 3.8 | 48.4
|  | t16 | 43 | [7 empty] | 0.3 | 0.3 | 4.8
|  | t25 | 44 | [7 empty] | 0.1 | О,1 | 1
| Итого |  | 45 | 8.9 | [6 empty] | 4.2 | 8.9
| [255-4 гост 27772-2015 | t30 | 46 | 127.4 | 153.9 | 140 |  |  | 0.9 |  |  | 422.2 | 3585.7
|  | t25 | 47 | 17.8 | 13 | 4.5 | [5 empty] | 35.3 | 359.7
|  | t20 | 48 | 1.4 |  |  |  |  | 0.1 |  |  | 1.5 | 19.1
| Итого |  | 49 | 146.6 | 166.9 | 144.5 | [5 empty] | 459
| [245-4 гост 27772-2015 | t16 | 50 | 72 | 103.3 | 66 | [5 empty] | 241.3 | 3842.7
|  | t12 | 51 | 10 | 5.1 |  | 10.4 |  | 0.3 |  |  | 25.8 | 547.8
|  | t10 | 52 | 14.2 | 2.9 |  | 3.2 | 6.3 |  |  |  | 26.6 | 677.7
|  | t8 | 53 | 1.2 | 6.3 | 6.5 | 4.4 |  | 0.9 |  |  | 19.3 | 614.7
|  | t6 | 54 | 2.1 |  |  |  | 0.7 | 1 |  |  | 3.8 | 161.4
| Итого |  | 55 | 99.5 | 117.6 | 72.5 | 18 | 7 | 2.2 |  |  | 316.8
| [235 гост 27772-2015 | t4 | 56 |  |  |  | 2.3 | 6 | 4.8 | 7.4 |  | 20.5 | 1305.7
| Итого |  | 57 |  |  |  | 2.3 | 6 | 4.8 | 7.4 |  | 20.5
Всего профuля |  |  | 58 | 255 | 284.5 | 217 | 20.3 | 13 | 8 | 7.4 | 4.2 | 805.2

## СМ vs КМ
№ п/п | Обоснование | Наименование работ и затрат | Единица измерения | Кол-во | РД | РД с кф.1,04 | Разница РД и См
Раздел 1. Колонны
1 | ТЕР09-03-002-05 Приказ Администрации ЛО от 20.10.15 №28 | Монтаж колонн одноэтажных и многоэтажных зданий и крановых эстакад высотой: до 25 м составного сечения массой до 5,0 т | 1 т конструкций | 404.352 | 388.8 | 404.352 | 0
Объем=(397,7-8,9)*1,04
2 | ТЕР09-03-002-03 Приказ Администрации ЛО от 20.10.15 №28 | Монтаж колонн одноэтажных и многоэтажных зданий и крановых эстакад высотой: до 25 м цельного сечения массой до 5,0 т | 1 т конструкций | 9.256 | 8.9 | 9.256 | 0
Объем=8,9*1,04
4 * | Прайс | Профиль гн. 120*5 | т | 3.64 | 3.5 | 3.64 | 0
Объем=3,5*1,04
5 * | Прайс | Двутавр 60Ш1 | т | 16.952 | 16.3 | 16.952 | 0
Объем=16,3*1,04
6 * | Прайс | Двутавр 40Ш1 | т | 99.944 | 96.1 | 99.944 | 0
Объем=96,1*1,04
7 * | Прайс | Двутавр 30Ш1 | т | 25.792 | 24.8 | 25.792 | 0
Объем=24,8*1,04
8 * | Прайс | Уголок не равнополочный 125*80*8 | т | 2.08 | 2 | 2.08 | 0
Объем=2*1,04
9 * | Прайс | Прокат листовой 40мм | т | 9.9965 | 8.9 | 9.256 | 0.74048 | 1,08 что это?
Объем=8,9*1,04*1,08
10 * | Прайс | Прокат листовой 30мм | т | 132.496 | 127.4 | 132.496 | 0
Объем=127,4*1,04
11 * | Прайс | Прокат листовой 25мм | т | 18.512 | 17.8 | 18.512 | 0
Объем=17,8*1,04
12 * | Прайс | Прокат листовой 20мм | т | 1.456 | 1.4 | 1.456 | 0
Объем=1,4*1,04
13 * | Прайс | Прокат листовой 16мм | т | 74.88 | 72 | 74.88 | 0
Объем=72*1,04
14 * | Прайс | Прокат листовой 12мм | т | 10.4 | 10 | 10.4 | 0
Объем=10*1,04
15 * | Прайс | Прокат листовой 10мм | т | 14.768 | 14.2 | 14.768 | 0
Объем=14,2*1,04
16 * | Прайс | Прокат листовой 8мм | т | 1.248 | 1.2 | 1.248 | 0
Объем=1,2*1,04
17 * | Прайс | Прокат листовой 6мм | т | 2.184 | 2.1 | 2.184 | 0
Объем=2,1*1,04
Перевозка материалов (металл 140 км. ОП "МКМ-СПб")
Итого прямые затраты по разделу в текущих ценах
Накладные расходы
Сметная прибыль
Итого по разделу 1 Колонны
Материалы заказчика
Раздел 2. Балки перекрытий и фермы ФП1
21 | ТЕР09-03-002-12 Приказ Администрации ЛО от 20.10.15 №28 | Монтаж балок, ригелей перекрытия, покрытия и под установку оборудования многоэтажных зданий при высоте здания: до 25 м | 1 т конструкций | 676.624 | 650.6 | 676.624 | 0
Объем=650,6*1,04
23 * | Прайс | Швеллер 40П | т | 1.352 | 1.3 | 1.352 | 0
Объем=1,3*1,04
24 * | Прайс | Швеллер 22П | т | 79.664 | 76.6 | 79.664 | 0
Объем=76,6*1,04
25 * | Прайс | Швеллер 20П | т | 1.56 | 1.5 | 1.56 | 0
Объем=1,5*1,04
26 * | Прайс | Двутавр 25К1 | т | 47.424 | 45.6 | 47.424 | 0
Объем=45,6*1,04
27 * | Прайс | Двутавр 20К1 | т | 35.36 | 34 | 35.36 | 0
Объем=34*1,04
28 * | Прайс | Двутавр 70Ш1 | т | 3.64 | 3.5 | 3.64 | 0
Объем=3,5*1,04
29 * | Прайс | Двутавр 60Ш1 | т | 10.92 | 10.5 | 10.92 | 0
Объем=10,5*1,04
30 * | Прайс | Двутавр 50Ш1 | т | 179.296 | 172.4 | 179.296 | 0
Объем=172,4*1,04
31 * | Прайс | Двутавр 40Ш1 | т | 8.944 | 8.6 | 8.944 | 0
Объем=8,6*1,04
32 * | Прайс | Двутавр 30Ш1 | т | 12.584 | 12.1 | 12.584 | 0
Объем=12,1*1,04
33 * | Прайс | Прокат листовой 30мм | т | 160.056 | 153.9 | 160.056 | 0
Объем=153,9*1,04
34 * | Прайс | Прокат листовой 25мм | т | 13.52 | 13 | 13.52 | 0
Объем=13*1,04
35 * | Прайс | Прокат листовой 16мм | т | 107.432 | 103.3 | 107.432 | 0
Объем=103,3*1,04
36 * | Прайс | Прокат листовой 12мм | т | 5.304 | 5.1 | 5.304 | 0
Объем=5,1*1,04
37 * | Прайс | Прокат листовой 10мм | т | 3.016 | 2.9 | 3.016 | 0
Объем=2,9*1,04
38 * | Прайс | Прокат листовой 8мм | т | 6.552 | 6.3 | 6.552 | 0
Объем=6,3*1,04
Перевозка материалов (металл 140 км. ОП "МКМ-СПб")
Итого прямые затраты по разделу в текущих ценах
Накладные расходы
Сметная прибыль
Итого по разделу 2 Балки перекрытий и фермы ФП1
Материалы заказчика
Раздел 3. Балки и прогоны покрытия
42 | ТЕР09-03-002-12 Приказ Администрации ЛО от 20.10.15 №28 | Монтаж балок, ригелей перекрытия, покрытия и под установку оборудования многоэтажных зданий при высоте здания: до 25 м | 1 т конструкций | 295.152 | 283.8 | 295.152 | 0
Объем=283,8*1,04
44 * | Прайс | Прокат листовой 22мм | т | 1.456 | 1.4 | 1.456 | 0
Объем=1,4*1,04
45 * | Прайс | Прокат листовой 20мм | т | 56.888 | 54.7 | 56.888 | 0
Объем=54,7*1,04
46 * | Прайс | Двутавр 60Ш1 | т | 10.92 | 10.5 | 10.92 | 0
Объем=10,5*1,04
47 * | Прайс | Уголок не равнополочный 140*90*8 | т | 0.208 | 0.2 | 0.208 | 0
Объем=0,2*1,04
48 * | Прайс | Прокат листовой 30мм | т | 145.6 | 140 | 145.6 | 0
Объем=140*1,04
49 * | Прайс | Прокат листовой 25мм | т | 4.68 | 4.5 | 4.68 | 0
Объем=4,5*1,04
50 * | Прайс | Прокат листовой 16мм | т | 68.64 | 66 | 68.64 | 0
Объем=66*1,04
51 * | Прайс | Прокат листовой 8мм | т | 6.76 | 6.5 | 6.76 | 0
Объем=6,5*1,04
Перевозка материалов (металл 140 км. ОП "МКМ-СПб")
Итого прямые затраты по разделу в текущих ценах
Накладные расходы
Сметная прибыль
Итого по разделу 3 Балки и прогоны покрытия
Материалы заказчика
Раздел 4. Связи горизонт. и вертик.
55 | ТЕР09-03-014-01 Приказ Администрации ЛО от 20.10.15 №28 | Монтаж связей и распорок из одиночных и парных уголков, гнутосварных профилей для пролетов: до 24 м при высоте здания до 25 м | 1 т конструкций | 284.856 | 273.9 | 284.856 | 0
Объем=273,9*1,04
57 * | Прайс | Профиль гн. 200*6 | т | 45.344 | 43.6 | 45.344 | 0
Объем=43,6*1,04
58 * | Прайс | Профиль гн. 180*5 | т | 115.44 | 111 | 115.44 | 0
Объем=111*1,04
59 * | Прайс | Профиль гн. 160*6 | т | 9.776 | 9.4 | 9.776 | 0
Объем=9,4*1,04
60 * | Прайс | Профиль гн. 140*5 | т | 18.928 | 18.2 | 18.928 | 0
Объем=18,2*1,04
61 * | Прайс | Профиль гн. 120*5 | т | 2.496 | 2.4 | 2.496 | 0
Объем=2,4*1,04
62 * | Прайс | Профиль гн. 250*6 | т | 4.576 | 4.4 | 4.576 | 0
Объем=4,4*1,04
63 * | Прайс | Швеллер 22П | т | 20.28 | 19.5 | 20.28 | 0
Объем=19,5*1,04
64 * | Прайс | Уголок равнополочный 125*8 | т | 11.648 | 11.2 | 11.648 | 0
Объем=11,2*1,04
65 * | Прайс | Уголок равнополочный 50*5 | т | 7.488 | 7.2 | 7.488 | 0
Объем=7,2*1,04
66 * | Прайс | Уголок не равнополочный 125*80*8 | т | 27.768 | 26.7 | 27.768 | 0
Объем=26,7*1,04
67 * | Прайс | Прокат листовой 12мм | т | 10.816 | 10.4 | 10.816 | 0
Объем=10,4*1,04
68 * | Прайс | Прокат листовой 10мм | т | 3.328 | 3.2 | 3.328 | 0
Объем=3,2*1,04
69 * | Прайс | Прокат листовой 8мм | т | 4.576 | 4.4 | 4.576 | 0
Объем=4,4*1,04
70 * | Прайс | Прокат листовой 4мм | т | 2.392 | 2.3 | 2.392 | 0
Объем=2,3*1,04
Перевозка материалов (металл 140 км. ОП "МКМ-СПб")
Итого прямые затраты по разделу в текущих ценах
Накладные расходы
Сметная прибыль
Итого по разделу 4 Связи горизонт. и вертик.
Материалы заказчика
Раздел 5. Стеновой фахверк
74 | ТЕР09-04-006-01 Приказ Администрации ЛО от 20.10.15 №28 | Монтаж фахверка | 1 т конструкций | 103.272 | 99.3 | 103.272 | 0
Объем=99,3*1,04
75 * | ТССЦ-110-0009 Приказ Администрации ЛО от 20.10.15 №28 | Болты сборочные с гайками и шайбами по классу прочности: 10.9 | т | 1.0327
Объем=0,01*МАСТЕР
77 * | Прайс | Профиль гн. 160*6 | т | 23.608 | 22.7 | 23.608 | 0
Объем=22,7*1,04
78 * | Прайс | Профиль гн. 120*5 | т | 7.28 | 7 | 7.28 | 0
Объем=7*1,04
79 * | Прайс | Профиль гн. 140*5 | т | 37.856 | 36.4 | 37.856 | 0
Объем=36,4*1,04
80 * | Прайс | Профиль гн. 100*5 | т | 3.016 | 2.9 | 3.016 | 0
Объем=2,9*1,04
81 * | Прайс | Уголок равнополочный 63*5 | т | 2.392 | 2.3 | 2.392 | 0
Объем=2,3*1,04
82 * | Прайс | Уголок равнополочный 125*8 | т | 0.52 | 0.5 | 0.52 | 0
Объем=0,5*1,04
83 * | Прайс | Уголок не равнополочный 125*80*8 | т | 0.104 | 0.1 | 0.104 | 0
Объем=0,1*1,04
84 * | Прайс | Уголок не равнополочный 100*63*8 | т | 2.392 | 2.3 | 2.392 | 0
Объем=2,3*1,04
85 * | Прайс | Уголок не равнополочный 140*90*8 | т | 5.928 | 5.7 | 5.928 | 0
Объем=5,7*1,04
86 * | Прайс | Прокат листовой 10мм | т | 6.552 | 6.3 | 6.552 | 0
Объем=6,3*1,04
87 * | Прайс | Прокат листовой 6мм | т | 0.728 | 0.7 | 0.728 | 0
Объем=0,7*1,04
88 * | Прайс | Прокат листовой 4мм | т | 6.24 | 6 | 6.24 | 0
Объем=6*1,04
89 * | Прайс | ВГП 89*8 | т | 6.656 | 6.4 | 6.656 | 0
Объем=6,4*1,04
Перевозка материалов (металл 140 км. ОП "МКМ-СПб")
Итого прямые затраты по разделу в текущих ценах
Накладные расходы
Сметная прибыль
Итого по разделу 5 Стеновой фахверк
Материалы заказчика
Раздел 6. Лестницы,площадки,огражден. и щиты
Таб.9-29. Монтаж лестниц прямолинейных и криволинейных, пожарных с ограждением – 13 кг/т м/к
93 | ТЕР09-03-029-01 Приказ Администрации ЛО от 20.10.15 №28 | Монтаж лестниц прямолинейных и криволинейных, пожарных с ограждением | 1 т конструкций | 66.872 | 64.3 | 66.872 | 0
Объем=64,3*1,04
95 * | Прайс | Профиль гн. 120*5 | т | 1.352 | 1.3 | 1.352 | 0
Объем=1,3*1,04
96 * | Прайс | Профиль гн. 140*5 | т | 1.04 | 1 | 1.04 | 0
Объем=1*1,04
97 * | Прайс | Профиль гн. 250*6 | т | 5.2 | 5 | 5.2 | 0
Объем=5*1,04
98 * | Прайс | Швеллер 40П | т | 2.496 | 2.4 | 2.496 | 0
Объем=2,4*1,04
99 * | Прайс | Швеллер 22П | т | 1.456 | 1.4 | 1.456 | 0
Объем=1,4*1,04
100 * | Прайс | Швеллер 20П | т | 5.824 | 5.6 | 5.824 | 0
Объем=5,6*1,04
101 * | Прайс | Швеллер 16П | т | 10.192 | 9.8 | 10.192 | 0
Объем=9,8*1,04
102 * | Прайс | Двутавр 30Ш1 | т | 3.224 | 3.1 | 3.224 | 0
Объем=3,1*1,04
103 * | Прайс | Двутавр 20Ш1 | т | 9.984 | 9.6 | 9.984 | 0
Объем=9,6*1,04
104 * | Прайс | Уголок равнополочный 63*5 | т | 5.096 | 4.9 | 5.096 | 0
Объем=4,9*1,04
105 * | Прайс | Уголок не равнополочный 100*63*8 | т | 0.936 | 0.9 | 0.936 | 0
Объем=0,9*1,04
106 * | Прайс | Прокат листовой 30мм | т | 0.936 | 0.9 | 0.936 | 0
Объем=0,9*1,04
107 * | Прайс | Прокат листовой 20мм | т | 0.104 | 0.1 | 0.104 | 0
Объем=0,1*1,04
108 * | Прайс | Прокат листовой 12мм | т | 0.312 | 0.3 | 0.312 | 0
Объем=0,3*1,04
109 * | Прайс | Прокат листовой 8мм | т | 0.936 | 0.9 | 0.936 | 0
Объем=0,9*1,04
110 * | Прайс | Прокат листовой 6мм | т | 1.04 | 1 | 1.04 | 0
Объем=1*1,04
111 * | Прайс | Прокат листовой 4мм | т | 4.992 | 4.8 | 4.992 | 0
Объем=4,8*1,04
112 * | Прайс | ВГП 42,3*2,8 | т | 5.616 | 5.4 | 5.616 | 0
Объем=5,4*1,04
113 * | Прайс | ВГП 21,3*2,5 | т | 1.144 | 1.1 | 1.144 | 0
Объем=1,1*1,04
114 * | Прайс | Прокат стальной горячетканый круглый диаметр 20 | т | 0.104 | 0.1 | 0.104 | 0
Объем=0,1*1,04
115 * | Прайс | Прокат стальной горячетканый круглый диаметр 16 | т | 4.888 | 4.7 | 4.888 | 0
Объем=4,7*1,04
116 * | ТССЦ-110-0008 Приказ Администрации ЛО от 20.10.15 №28 | Болты сборочные с гайками и шайбами по классу прочности: 8,8 | т | 0.86934
Объем=0,013*ф4
Перевозка материалов (металл 140 км. ОП "МКМ-СПб")
Итого прямые затраты по разделу в текущих ценах
Накладные расходы
Сметная прибыль
Итого по разделу 6 Лестницы,площадки,огражден. и щиты
Материалы заказчика
Раздел 7. Настил
120 | ТЕР09-03-030-01 Приказ Администрации ЛО от 20.10.15 №28 | Монтаж площадок с настилом и ограждением из листовой, рифленой, просечной и круглой стали | 1 т конструкций | 233.272 | 335 | 348.4 | -115.128 | я так понимаю что 335т это п. 120,128,131?
Объем=(3,1+205,4+0,6+7,4+7,8)*1,04
122 * | Прайс | Лист стальной с рифлением ромбическим 4мм | т | 3.1 | 3.1 | 3.224 | -0.124 | нет 1,04
123 * | Прайс | Лист стальной с рифлением ромбическим 5мм | т | 205.4 | 205.4 | 213.616 | -8.216 | нет 1,04
124 * | Прайс | Уголок равнополочный 35*4 | т | 0.624 | 0.6 | 0.624 | 0
Объем=0,6*1,04
125 * | Прайс | Прокат листовой 4мм | т | 7.4 | 7.4 | 7.696 | -0.296 | нет 1,04
126 * | Прайс | Лист ПВЛ ПВ506 | т | 7.8 | 7.8 | 8.112 | -0.312 | нет 1,04
127 * | ТССЦ-110-0008 Приказ Администрации ЛО от 20.10.15 №28 | Болты сборочные с гайками и шайбами по классу прочности: 8,8 | т | 2.4027
Объем=0,0103*ф25
128 | ТЕР09-04-002-01 Приказ Администрации ЛО от 20.10.15 №28 | Монтаж кровельного покрытия: из профилированного листа при высоте здания до 25 м | 100 м2 покрытия | 52.7
Объем=5270 / 100
129 * | Прайс | Профиль H57-750-0,8 | т | 56.7 | 56.7 | 58.968 | -2.268 | нет 1,04
130 | ТССЦ-101-1810 Приказ Администрации ЛО от 20.10.15 №28 | Винты самонарезающие: для крепления профилированного настила и панелей к несущим конструкциям | т | 1.8972 |  |  |  | без * закупка наша?
Объем=0,036*МАСТЕР
131 | ТЕР09-04-006-02 Приказ Администрации ЛО от 20.10.15 №28 | Монтаж ограждающих конструкций стен: из профилированного листа при высоте здания до 30 м (10% на подрезку) | 100 м2 | 65.6757
Объем=(Ф14*1000/7,4*0,9) / 100
132 | ТССЦ-201-0382 Приказ Администрации ЛО от 20.10.15 №28 | Конструкции: стальные нащельников и деталей обрамления | т | 3.796 |  |  |  | без * закупка наша?
133 | ТССЦ-101-1810 Приказ Администрации ЛО от 20.10.15 №28 | Винты самонарезающие: для крепления профилированного настила и панелей к несущим конструкциям | т | 2.3643 |  |  |  | без * закупка наша?
Объем=0,036*МАСТЕР
134 * | Прайс | Профиль HC35-1000-0,7 | т | 54 | 54 | 56.16 | -2.16 | нет 1,04
Перевозка материалов (металл 140 км. ОП "МКМ-СПб")
Итого прямые затраты по разделу в текущих ценах
Накладные расходы
Сметная прибыль
Итого по разделу 7 Настил
Материалы заказчика
Раздел 8. Опоры под оборудование ЗД1-ЗД3
138 | ТЕР09-03-043-01 Приказ Администрации ЛО от 20.10.15 №28 | Монтаж металлоконструкций постаментов под технологическое оборудование | 1 т металлоконструкций | 4.368 | 4.2 | 4.368 | 0
Объем=4,2*1,04
140 * | ТССЦ-101-3820 Приказ Администрации ЛО от 20.10.15 №28 | Сталь толстолистовая марки: Ст1, Ст2, Ст3, толщиной более 4 мм | т | 0.0817 | 0 | 0 | 0.0817 | что это?
141 * | Прайс | Прокат листовой 25мм | т | 0.104 | 0.1 | 0.104 | 0
Объем=0,1*1,04
142 * | Прайс | Прокат листовой 20мм | т | 3.952 | 3.8 | 3.952 | 0
Объем=3,8*1,04
143 * | Прайс | Прокат листовой 16мм | т | 0.312 | 0.3 | 0.312 | 0
Объем=0,3*1,04
Перевозка материалов (металл 140 км. ОП "МКМ-СПб")
Итого прямые затраты по разделу в текущих ценах
Накладные расходы
Сметная прибыль
Итого по разделу 8 Опоры под оборудование ЗД1-ЗД3
Материалы заказчика
Раздел 9. Антикоррозионная обработка
147 | ТЕР13-03-002-04 Приказ Администрации ЛО от 20.10.15 №28 | Огрунтовка металлических поверхностей за один раз: грунтовкой ГФ-021 | 100 м2 окрашиваемой поверхности | 47.6596 | 47659.6 | 47.6596 | 0
Объем=(47659,6*10%) / 100
151,61 = 371,85 - 0,012 x 18 353,45
148 | Прайс Аналог ТССЦ-113-0021 18353,45/17895,65=3% | Грунтовка: ГФ-021 красно-коричневая | кг | 571.9 |  |  |  | без * закупка наша?
Объем=МАСТЕР.р1*1000
149 | ТЕР13-03-004-26 Приказ Администрации ЛО от 20.10.15 №28 | Окраска металлических огрунтованных поверхностей: эмалью ПФ-115 (за 2 раза) К=2 | 100 м2 окрашиваемой поверхности | 20.5652 |  |  |  | 27094,4 не понял откуда
Объем=((47659,6-27094,4)*10%) / 100
83,35 = 560,19 - 0,019 x 25 096,77
За два раза ПЗ=2 (ОЗП=2; ЭМ=2 к расх.; ЗПМ=2; МАТ=2 к расх.; ТЗ=2; ТЗМ=2)
150 | Прайс Аналог ТССЦ-113-0246 25096,77/24506,75=2% | Эмаль ПФ-115 серая | кг | 781.5 |  |  |  | без * закупка наша?
Объем=МАСТЕР.р1*1000

## 1632-2021-2.1.3-КМ - Полный лок
Терминал по перевалке минеральных удобрений в морском торговом порту Усть-Луга. Береговые объекты терминала | [16 empty] | Терминал по перевалке минеральных удобрений в морском торговом порту Усть-Луга. Береговые объекты терминала
(наименование стройки)
ЛОКАЛЬНАЯ СМЕТА № 1632-2021-2.1.3-КМ_07.04.042-П-01-02
(локальная смета)
на Конструкции металлические, 07.04.042 Конвейерная галерея №3 (код SAP 01.02.011) код ГП 2.1.3 | [17 empty] | на Конструкции металлические, 07.04.042 Конвейерная галерея №3 (код SAP 01.02.011) код ГП 2.1.3
(наименование работ и затрат, наименование объекта)
| Основание: | 1632-2021-2.1.3-КМ_0_0_RU_IFC | [16 empty] | 1632-2021-2.1.3-КМ_0_0_RU_IFC
| Сметная стоимость |  | 167131.733 | тыс.руб.
| строительных работ |  | 276135.646 | тыс.руб.
| Средства на оплату труда |  | 34485.163 | тыс.руб.
| Сметная трудоемкость |  | 73662 | чел.час
| Трудозатраты механизаторов |  | 8634.86 | чел.час
| Составлен(а) в текущих (прогнозных) ценах по состоянию на |  |  | 1 кв. 2000г. | [15 empty] | 1 кв. 2000г.
№ п/п | Обоснование | Наименование работ и затрат |  | Единица измерения | Кол-во | Стоимость единицы, руб. |  |  |  | Общая стоимость, руб. |  |  |  |  | Т/з осн. раб.на ед. | Т/з осн. раб. Всего
[6 empty] | Всего | В том числе |  |  | Обору- дование | Всего | В том числе
[7 empty] | Осн.З/п | Эк.Маш | З/пМех |  |  | Осн.З/п | Эк.Маш | З/пМех
1 | 2 | 3 |  | 4 | 5 | 6 | 7 | 8 | 9 | 10 | 11 | 12 | 13 | 14 | 15 | 16
Раздел 1. Колонны | [20 empty] | Раздел 1. Колонны
1 | ТЕР09-03-002-05 Приказ Администрации ЛО от 20.10.15 №28 | Монтаж колонн одноэтажных и многоэтажных зданий и крановых эстакад высотой: до 25 м составного сечения массой до 5,0 т |  | 1 т конструкций | 404.352 | 664.69 | 228.64 | 369.83 | 59.72 |  | 4019910 | 2082949 | 1707757 | 544048 | 13.133 | 5310.35 | [5 empty] | Монтаж колонн одноэтажных и многоэтажных зданий и крановых эстакад высотой: до 25 м составного сечения массой до 5,0 т
|  | Объем=(397,7-8,9)*1,04 | [20 empty] | Объем=(397,7-8,9)*1,04
| Приказ от 30.01.2024 № 55/пр прил.5 табл.1 п.2 | Производство работ осуществляется на территории действующего предприятия с наличием в зоне производства работ одного или нескольких из следующих факторов: - разветвленной сети транспортных и инженерных коммуникаций; - стесненных условий для складирования материалов; - действующего технологического оборудования; - движения технологического транспорта ОЗП=1,15; ЭМ=1,15 к расх.; ЗПМ=1,15; ТЗ=1,15; ТЗМ=1,15 | [21 empty] | Производство работ осуществляется на территории действующего предприятия с наличием в зоне производства работ одного или нескольких из следующих факторов: - разветвленной сети транспортных и инженерных коммуникаций; - стесненных условий для складирования материалов; - действующего технологического оборудования; - движения технологического транспорта ОЗП=1,15; ЭМ=1,15 к расх.; ЗПМ=1,15; ТЗ=1,15; ТЗМ=1,15
| 1 | ИНДЕКС К ПОЗИЦИИ: Индексы пересчета в т.у.ц. по статьям затрат СМР/ПНР ОЗП=22,53; ЭМ=11,42; ЗПМ=22,53; МАТ=8,56 | [22 empty] | ИНДЕКС К ПОЗИЦИИ: Индексы пересчета в т.у.ц. по статьям затрат СМР/ПНР ОЗП=22,53; ЭМ=11,42; ЗПМ=22,53; МАТ=8,56
2 | ТЕР09-03-002-03 Приказ Администрации ЛО от 20.10.15 №28 | Монтаж колонн одноэтажных и многоэтажных зданий и крановых эстакад высотой: до 25 м цельного сечения массой до 5,0 т |  | 1 т конструкций | 9.256 | 360.31 | 113.31 | 185.18 | 28.11 |  | 48101 | 23629 | 19574 | 5861 | 6.5081 | 60.24 | [5 empty] | Монтаж колонн одноэтажных и многоэтажных зданий и крановых эстакад высотой: до 25 м цельного сечения массой до 5,0 т
|  | Объем=8,9*1,04 | [20 empty] | Объем=8,9*1,04
| ОП п.1.9.5, Прил.9.1 п.2 | При применении в рабочих чертежах марок стали с повышенным расчетным сопротивлением: предел текучести в зависимости от вида толщины проката 265-345 МПа (27-35 кгс/мм2), марка стали С345, С345к, С345Т1 - колонны массой до 8 т ПЗ=1,08 (ОЗП=1,08; ЭМ=1,08 к расх.; ЗПМ=1,08; МАТ=1,08 к расх.; ТЗ=1,08; ТЗМ=1,08) | [21 empty] | При применении в рабочих чертежах марок стали с повышенным расчетным сопротивлением: предел текучести в зависимости от вида толщины проката 265-345 МПа (27-35 кгс/мм2), марка стали С345, С345к, С345Т1 - колонны массой до 8 т ПЗ=1,08 (ОЗП=1,08; ЭМ=1,08 к расх.; ЗПМ=1,08; МАТ=1,08 к расх.; ТЗ=1,08; ТЗМ=1,08)
| Приказ от 30.01.2024 № 55/пр прил.5 табл.1 п.2 | Производство работ осуществляется на территории действующего предприятия с наличием в зоне производства работ одного или нескольких из следующих факторов: - разветвленной сети транспортных и инженерных коммуникаций; - стесненных условий для складирования материалов; - действующего технологического оборудования; - движения технологического транспорта ОЗП=1,15; ЭМ=1,15 к расх.; ЗПМ=1,15; ТЗ=1,15; ТЗМ=1,15 | [21 empty] | Производство работ осуществляется на территории действующего предприятия с наличием в зоне производства работ одного или нескольких из следующих факторов: - разветвленной сети транспортных и инженерных коммуникаций; - стесненных условий для складирования материалов; - действующего технологического оборудования; - движения технологического транспорта ОЗП=1,15; ЭМ=1,15 к расх.; ЗПМ=1,15; ТЗ=1,15; ТЗМ=1,15
| 1 | ИНДЕКС К ПОЗИЦИИ: Индексы пересчета в т.у.ц. по статьям затрат СМР/ПНР ОЗП=22,53; ЭМ=11,42; ЗПМ=22,53; МАТ=8,56 | [22 empty] | ИНДЕКС К ПОЗИЦИИ: Индексы пересчета в т.у.ц. по статьям затрат СМР/ПНР ОЗП=22,53; ЭМ=11,42; ЗПМ=22,53; МАТ=8,56
4 * | Прайс | Профиль гн. 120*5 |  | 4: т; 5: 3.64; 6: 9 260,05 79266,00/ИндМ223; 11: 288528; 15: 0; 16: 0 | [5 empty] | Профиль гн. 120*5
|  | Объем=3,5*1,04 | [20 empty] | Объем=3,5*1,04
|  | Цена МАТ=79266,00/ИндМ223 | [23 empty] | Цена МАТ=79266,00/ИндМ223
| 1 | ИНДЕКС К ПОЗИЦИИ: Индексы пересчета в т.у.ц. по статьям затрат СМР/ПНР ОЗП=22,53; ЭМ=11,42; ЗПМ=22,53; МАТ=8,56 | [22 empty] | ИНДЕКС К ПОЗИЦИИ: Индексы пересчета в т.у.ц. по статьям затрат СМР/ПНР ОЗП=22,53; ЭМ=11,42; ЗПМ=22,53; МАТ=8,56
5 * | Прайс | Двутавр 60Ш1 |  | 4: т; 5: 16.952; 6: 8 169,39 69930,00/ИндМ223; 11: 1185453; 15: 0; 16: 0 | [5 empty] | Двутавр 60Ш1
|  | Объем=16,3*1,04 | [20 empty] | Объем=16,3*1,04
|  | Цена МАТ=69930,00/ИндМ223 | [23 empty] | Цена МАТ=69930,00/ИндМ223
| 1 | ИНДЕКС К ПОЗИЦИИ: Индексы пересчета в т.у.ц. по статьям затрат СМР/ПНР ОЗП=22,53; ЭМ=11,42; ЗПМ=22,53; МАТ=8,56 | [22 empty] | ИНДЕКС К ПОЗИЦИИ: Индексы пересчета в т.у.ц. по статьям затрат СМР/ПНР ОЗП=22,53; ЭМ=11,42; ЗПМ=22,53; МАТ=8,56
6 * | Прайс | Двутавр 40Ш1 |  | 4: т; 5: 99.944; 6: 7 809,11 66846,00/ИндМ223; 11: 6680855; 15: 0; 16: 0 | [5 empty] | Двутавр 40Ш1
|  | Объем=96,1*1,04 | [20 empty] | Объем=96,1*1,04
|  | Цена МАТ=66846,00/ИндМ223 | [23 empty] | Цена МАТ=66846,00/ИндМ223
| 1 | ИНДЕКС К ПОЗИЦИИ: Индексы пересчета в т.у.ц. по статьям затрат СМР/ПНР ОЗП=22,53; ЭМ=11,42; ЗПМ=22,53; МАТ=8,56 | [22 empty] | ИНДЕКС К ПОЗИЦИИ: Индексы пересчета в т.у.ц. по статьям затрат СМР/ПНР ОЗП=22,53; ЭМ=11,42; ЗПМ=22,53; МАТ=8,56
7 * | Прайс | Двутавр 30Ш1 |  | 4: т; 5: 25.792; 6: 7 670,56 65660,00/ИндМ223; 11: 1693503; 15: 0; 16: 0 | [5 empty] | Двутавр 30Ш1
|  | Объем=24,8*1,04 | [20 empty] | Объем=24,8*1,04
|  | Цена МАТ=65660,00/ИндМ223 | [23 empty] | Цена МАТ=65660,00/ИндМ223
| 1 | ИНДЕКС К ПОЗИЦИИ: Индексы пересчета в т.у.ц. по статьям затрат СМР/ПНР ОЗП=22,53; ЭМ=11,42; ЗПМ=22,53; МАТ=8,56 | [22 empty] | ИНДЕКС К ПОЗИЦИИ: Индексы пересчета в т.у.ц. по статьям затрат СМР/ПНР ОЗП=22,53; ЭМ=11,42; ЗПМ=22,53; МАТ=8,56
8 * | Прайс | Уголок не равнополочный 125*80*8 |  | 4: т; 5: 2.08; 6: 10 041,00 85951,00/ИндМ223; 11: 178778; 15: 0; 16: 0 | [5 empty] | Уголок не равнополочный 125*80*8
|  | Объем=2*1,04 | [20 empty] | Объем=2*1,04
|  | Цена МАТ=85951,00/ИндМ223 | [23 empty] | Цена МАТ=85951,00/ИндМ223
| 1 | ИНДЕКС К ПОЗИЦИИ: Индексы пересчета в т.у.ц. по статьям затрат СМР/ПНР ОЗП=22,53; ЭМ=11,42; ЗПМ=22,53; МАТ=8,56 | [22 empty] | ИНДЕКС К ПОЗИЦИИ: Индексы пересчета в т.у.ц. по статьям затрат СМР/ПНР ОЗП=22,53; ЭМ=11,42; ЗПМ=22,53; МАТ=8,56
9 * | Прайс | Прокат листовой 40мм |  | 4: т; 5: 9.9965; 6: 9 862,85 84426,00/ИндМ223; 11: 843963; 15: 0; 16: 0 | [5 empty] | Прокат листовой 40мм
|  | Объем=8,9*1,04*1,08 | [20 empty] | Объем=8,9*1,04*1,08
|  | Цена МАТ=84426,00/ИндМ223 | [23 empty] | Цена МАТ=84426,00/ИндМ223
| 1 | ИНДЕКС К ПОЗИЦИИ: Индексы пересчета в т.у.ц. по статьям затрат СМР/ПНР ОЗП=22,53; ЭМ=11,42; ЗПМ=22,53; МАТ=8,56 | [22 empty] | ИНДЕКС К ПОЗИЦИИ: Индексы пересчета в т.у.ц. по статьям затрат СМР/ПНР ОЗП=22,53; ЭМ=11,42; ЗПМ=22,53; МАТ=8,56
10 * | Прайс | Прокат листовой 30мм |  | 4: т; 5: 132.496; 6: 9 585,63 82053,00/ИндМ223; 11: 10871693; 15: 0; 16: 0 | [5 empty] | Прокат листовой 30мм
|  | Объем=127,4*1,04 | [20 empty] | Объем=127,4*1,04
|  | Цена МАТ=82053,00/ИндМ223 | [23 empty] | Цена МАТ=82053,00/ИндМ223
| 1 | ИНДЕКС К ПОЗИЦИИ: Индексы пересчета в т.у.ц. по статьям затрат СМР/ПНР ОЗП=22,53; ЭМ=11,42; ЗПМ=22,53; МАТ=8,56 | [22 empty] | ИНДЕКС К ПОЗИЦИИ: Индексы пересчета в т.у.ц. по статьям затрат СМР/ПНР ОЗП=22,53; ЭМ=11,42; ЗПМ=22,53; МАТ=8,56
11 * | Прайс | Прокат листовой 25мм |  | 4: т; 5: 18.512; 6: 9 135,40 78199,00/ИндМ223; 11: 1447620; 15: 0; 16: 0 | [5 empty] | Прокат листовой 25мм
|  | Объем=17,8*1,04 | [20 empty] | Объем=17,8*1,04
|  | Цена МАТ=78199,00/ИндМ223 | [23 empty] | Цена МАТ=78199,00/ИндМ223
| 1 | ИНДЕКС К ПОЗИЦИИ: Индексы пересчета в т.у.ц. по статьям затрат СМР/ПНР ОЗП=22,53; ЭМ=11,42; ЗПМ=22,53; МАТ=8,56 | [22 empty] | ИНДЕКС К ПОЗИЦИИ: Индексы пересчета в т.у.ц. по статьям затрат СМР/ПНР ОЗП=22,53; ЭМ=11,42; ЗПМ=22,53; МАТ=8,56
12 * | Прайс | Прокат листовой 20мм |  | 4: т; 5: 1.456; 6: 8 699,88 74471,00/ИндМ223; 11: 108430; 15: 0; 16: 0 | [5 empty] | Прокат листовой 20мм
|  | Объем=1,4*1,04 | [20 empty] | Объем=1,4*1,04
|  | Цена МАТ=74471,00/ИндМ223 | [23 empty] | Цена МАТ=74471,00/ИндМ223
| 1 | ИНДЕКС К ПОЗИЦИИ: Индексы пересчета в т.у.ц. по статьям затрат СМР/ПНР ОЗП=22,53; ЭМ=11,42; ЗПМ=22,53; МАТ=8,56 | [22 empty] | ИНДЕКС К ПОЗИЦИИ: Индексы пересчета в т.у.ц. по статьям затрат СМР/ПНР ОЗП=22,53; ЭМ=11,42; ЗПМ=22,53; МАТ=8,56
13 * | Прайс | Прокат листовой 16мм |  | 4: т; 5: 74.88; 6: 8 442,52 72268,00/ИндМ223; 11: 5411426; 15: 0; 16: 0 | [5 empty] | Прокат листовой 16мм
|  | Объем=72*1,04 | [20 empty] | Объем=72*1,04
|  | Цена МАТ=72268,00/ИндМ223 | [23 empty] | Цена МАТ=72268,00/ИндМ223
| 1 | ИНДЕКС К ПОЗИЦИИ: Индексы пересчета в т.у.ц. по статьям затрат СМР/ПНР ОЗП=22,53; ЭМ=11,42; ЗПМ=22,53; МАТ=8,56 | [22 empty] | ИНДЕКС К ПОЗИЦИИ: Индексы пересчета в т.у.ц. по статьям затрат СМР/ПНР ОЗП=22,53; ЭМ=11,42; ЗПМ=22,53; МАТ=8,56
14 * | Прайс | Прокат листовой 12мм |  | 4: т; 5: 10.4; 6: 7 809,11 66846,00/ИндМ223; 11: 695198; 15: 0; 16: 0 | [5 empty] | Прокат листовой 12мм
|  | Объем=10*1,04 | [20 empty] | Объем=10*1,04
|  | Цена МАТ=66846,00/ИндМ223 | [23 empty] | Цена МАТ=66846,00/ИндМ223
| 1 | ИНДЕКС К ПОЗИЦИИ: Индексы пересчета в т.у.ц. по статьям затрат СМР/ПНР ОЗП=22,53; ЭМ=11,42; ЗПМ=22,53; МАТ=8,56 | [22 empty] | ИНДЕКС К ПОЗИЦИИ: Индексы пересчета в т.у.ц. по статьям затрат СМР/ПНР ОЗП=22,53; ЭМ=11,42; ЗПМ=22,53; МАТ=8,56
15 * | Прайс | Прокат листовой 10мм |  | 4: т; 5: 14.768; 6: 7 685,40 65787,00/ИндМ223; 11: 971543; 15: 0; 16: 0 | [5 empty] | Прокат листовой 10мм
|  | Объем=14,2*1,04 | [20 empty] | Объем=14,2*1,04
|  | Цена МАТ=65787,00/ИндМ223 | [23 empty] | Цена МАТ=65787,00/ИндМ223
| 1 | ИНДЕКС К ПОЗИЦИИ: Индексы пересчета в т.у.ц. по статьям затрат СМР/ПНР ОЗП=22,53; ЭМ=11,42; ЗПМ=22,53; МАТ=8,56 | [22 empty] | ИНДЕКС К ПОЗИЦИИ: Индексы пересчета в т.у.ц. по статьям затрат СМР/ПНР ОЗП=22,53; ЭМ=11,42; ЗПМ=22,53; МАТ=8,56
16 * | Прайс | Прокат листовой 8мм |  | 4: т; 5: 1.248; 6: 7 575,47 64846,00/ИндМ223; 11: 80928; 15: 0; 16: 0 | [5 empty] | Прокат листовой 8мм
|  | Объем=1,2*1,04 | [20 empty] | Объем=1,2*1,04
|  | Цена МАТ=64846,00/ИндМ223 | [23 empty] | Цена МАТ=64846,00/ИндМ223
| 1 | ИНДЕКС К ПОЗИЦИИ: Индексы пересчета в т.у.ц. по статьям затрат СМР/ПНР ОЗП=22,53; ЭМ=11,42; ЗПМ=22,53; МАТ=8,56 | [22 empty] | ИНДЕКС К ПОЗИЦИИ: Индексы пересчета в т.у.ц. по статьям затрат СМР/ПНР ОЗП=22,53; ЭМ=11,42; ЗПМ=22,53; МАТ=8,56
17 * | Прайс | Прокат листовой 6мм |  | 4: т; 5: 2.184; 6: 7 403,27 63372,00/ИндМ223; 11: 138404; 15: 0; 16: 0 | [5 empty] | Прокат листовой 6мм
|  | Объем=2,1*1,04 | [20 empty] | Объем=2,1*1,04
|  | Цена МАТ=63372,00/ИндМ223 | [23 empty] | Цена МАТ=63372,00/ИндМ223
| 1 | ИНДЕКС К ПОЗИЦИИ: Индексы пересчета в т.у.ц. по статьям затрат СМР/ПНР ОЗП=22,53; ЭМ=11,42; ЗПМ=22,53; МАТ=8,56 | [22 empty] | ИНДЕКС К ПОЗИЦИИ: Индексы пересчета в т.у.ц. по статьям затрат СМР/ПНР ОЗП=22,53; ЭМ=11,42; ЗПМ=22,53; МАТ=8,56
Перевозка материалов (металл 140 км. ОП "МКМ-СПб") | [26 empty] | Перевозка материалов (металл 140 км. ОП "МКМ-СПб")
Итого прямые затраты по разделу в текущих ценах |  |  |  | 11: 34664333; 12: 2106578; 13: 1727331; 14: 549909; 16: 5370.59 | [11 empty] | Итого прямые затраты по разделу в текущих ценах
Накладные расходы |  |  |  | 11: 2470533 | [11 empty] | Накладные расходы
Сметная прибыль |  |  |  | 11: 1647022 | [11 empty] | Сметная прибыль
Итого по разделу 1 Колонны |  |  |  | 11: 38781888; 16: 5370.59 | [11 empty] | Итого по разделу 1 Колонны
Материалы заказчика |  |  |  | 11: 30596321 | [11 empty] | Материалы заказчика
Раздел 2. Балки перекрытий и фермы ФП1 | [20 empty] | Раздел 2. Балки перекрытий и фермы ФП1
21 | ТЕР09-03-002-12 Приказ Администрации ЛО от 20.10.15 №28 | Монтаж балок, ригелей перекрытия, покрытия и под установку оборудования многоэтажных зданий при высоте здания: до 25 м |  | 1 т конструкций | 676.624 | 1154.86 | 406.11 | 601.8 | 81.75 |  | 11692111 | 6190894 | 4650098 | 1246278 | 20.9875 | 14200.65 | [5 empty] | Монтаж балок, ригелей перекрытия, покрытия и под установку оборудования многоэтажных зданий при высоте здания: до 25 м
|  | Объем=650,6*1,04 | [20 empty] | Объем=650,6*1,04
| Приказ от 30.01.2024 № 55/пр прил.5 табл.1 п.2 | Производство работ осуществляется на территории действующего предприятия с наличием в зоне производства работ одного или нескольких из следующих факторов: - разветвленной сети транспортных и инженерных коммуникаций; - стесненных условий для складирования материалов; - действующего технологического оборудования; - движения технологического транспорта ОЗП=1,15; ЭМ=1,15 к расх.; ЗПМ=1,15; ТЗ=1,15; ТЗМ=1,15 | [21 empty] | Производство работ осуществляется на территории действующего предприятия с наличием в зоне производства работ одного или нескольких из следующих факторов: - разветвленной сети транспортных и инженерных коммуникаций; - стесненных условий для складирования материалов; - действующего технологического оборудования; - движения технологического транспорта ОЗП=1,15; ЭМ=1,15 к расх.; ЗПМ=1,15; ТЗ=1,15; ТЗМ=1,15
| 1 | ИНДЕКС К ПОЗИЦИИ: Индексы пересчета в т.у.ц. по статьям затрат СМР/ПНР ОЗП=22,53; ЭМ=11,42; ЗПМ=22,53; МАТ=8,56 | [22 empty] | ИНДЕКС К ПОЗИЦИИ: Индексы пересчета в т.у.ц. по статьям затрат СМР/ПНР ОЗП=22,53; ЭМ=11,42; ЗПМ=22,53; МАТ=8,56
23 * | Прайс | Швеллер 40П |  | 4: т; 5: 1.352; 6: 9 452,10 80910,00/ИндМ223; 11: 109390; 15: 0; 16: 0 | [5 empty] | Швеллер 40П
|  | Объем=1,3*1,04 | [20 empty] | Объем=1,3*1,04
|  | Цена МАТ=80910,00/ИндМ223 | [23 empty] | Цена МАТ=80910,00/ИндМ223
| 1 | ИНДЕКС К ПОЗИЦИИ: Индексы пересчета в т.у.ц. по статьям затрат СМР/ПНР ОЗП=22,53; ЭМ=11,42; ЗПМ=22,53; МАТ=8,56 | [22 empty] | ИНДЕКС К ПОЗИЦИИ: Индексы пересчета в т.у.ц. по статьям затрат СМР/ПНР ОЗП=22,53; ЭМ=11,42; ЗПМ=22,53; МАТ=8,56
24 * | Прайс | Швеллер 22П |  | 4: т; 5: 79.664; 6: 8 868,11 75911,00/ИндМ223; 11: 6047376; 15: 0; 16: 0 | [5 empty] | Швеллер 22П
|  | Объем=76,6*1,04 | [20 empty] | Объем=76,6*1,04
|  | Цена МАТ=75911,00/ИндМ223 | [23 empty] | Цена МАТ=75911,00/ИндМ223
| 1 | ИНДЕКС К ПОЗИЦИИ: Индексы пересчета в т.у.ц. по статьям затрат СМР/ПНР ОЗП=22,53; ЭМ=11,42; ЗПМ=22,53; МАТ=8,56 | [22 empty] | ИНДЕКС К ПОЗИЦИИ: Индексы пересчета в т.у.ц. по статьям затрат СМР/ПНР ОЗП=22,53; ЭМ=11,42; ЗПМ=22,53; МАТ=8,56
25 * | Прайс | Швеллер 20П |  | 4: т; 5: 1.56; 6: 8 755,26 74945,00/ИндМ223; 11: 116914; 15: 0; 16: 0 | [5 empty] | Швеллер 20П
|  | Объем=1,5*1,04 | [20 empty] | Объем=1,5*1,04
|  | Цена МАТ=74945,00/ИндМ223 | [23 empty] | Цена МАТ=74945,00/ИндМ223
| 1 | ИНДЕКС К ПОЗИЦИИ: Индексы пересчета в т.у.ц. по статьям затрат СМР/ПНР ОЗП=22,53; ЭМ=11,42; ЗПМ=22,53; МАТ=8,56 | [22 empty] | ИНДЕКС К ПОЗИЦИИ: Индексы пересчета в т.у.ц. по статьям затрат СМР/ПНР ОЗП=22,53; ЭМ=11,42; ЗПМ=22,53; МАТ=8,56
26 * | Прайс | Двутавр 25К1 |  | 4: т; 5: 47.424; 6: 7 269,63 62228,00/ИндМ223; 11: 2951102; 15: 0; 16: 0 | [5 empty] | Двутавр 25К1
|  | Объем=45,6*1,04 | [20 empty] | Объем=45,6*1,04
|  | Цена МАТ=62228,00/ИндМ223 | [23 empty] | Цена МАТ=62228,00/ИндМ223
| 1 | ИНДЕКС К ПОЗИЦИИ: Индексы пересчета в т.у.ц. по статьям затрат СМР/ПНР ОЗП=22,53; ЭМ=11,42; ЗПМ=22,53; МАТ=8,56 | [22 empty] | ИНДЕКС К ПОЗИЦИИ: Индексы пересчета в т.у.ц. по статьям затрат СМР/ПНР ОЗП=22,53; ЭМ=11,42; ЗПМ=22,53; МАТ=8,56
27 * | Прайс | Двутавр 20К1 |  | 4: т; 5: 35.36; 6: 7 071,73 60534,00/ИндМ223; 11: 2140483; 15: 0; 16: 0 | [5 empty] | Двутавр 20К1
|  | Объем=34*1,04 | [20 empty] | Объем=34*1,04
|  | Цена МАТ=60534,00/ИндМ223 | [23 empty] | Цена МАТ=60534,00/ИндМ223
| 1 | ИНДЕКС К ПОЗИЦИИ: Индексы пересчета в т.у.ц. по статьям затрат СМР/ПНР ОЗП=22,53; ЭМ=11,42; ЗПМ=22,53; МАТ=8,56 | [22 empty] | ИНДЕКС К ПОЗИЦИИ: Индексы пересчета в т.у.ц. по статьям затрат СМР/ПНР ОЗП=22,53; ЭМ=11,42; ЗПМ=22,53; МАТ=8,56
28 * | Прайс | Двутавр 70Ш1 |  | 4: т; 5: 3.64; 6: 8 274,30 70828,00/ИндМ223; 11: 257814; 15: 0; 16: 0 | [5 empty] | Двутавр 70Ш1
|  | Объем=3,5*1,04 | [20 empty] | Объем=3,5*1,04
|  | Цена МАТ=70828,00/ИндМ223 | [23 empty] | Цена МАТ=70828,00/ИндМ223
| 1 | ИНДЕКС К ПОЗИЦИИ: Индексы пересчета в т.у.ц. по статьям затрат СМР/ПНР ОЗП=22,53; ЭМ=11,42; ЗПМ=22,53; МАТ=8,56 | [22 empty] | ИНДЕКС К ПОЗИЦИИ: Индексы пересчета в т.у.ц. по статьям затрат СМР/ПНР ОЗП=22,53; ЭМ=11,42; ЗПМ=22,53; МАТ=8,56
29 * | Прайс | Двутавр 60Ш1 |  | 4: т; 5: 10.92; 6: 8 169,39 69930,00/ИндМ223; 11: 763635; 15: 0; 16: 0 | [5 empty] | Двутавр 60Ш1
|  | Объем=10,5*1,04 | [20 empty] | Объем=10,5*1,04
|  | Цена МАТ=69930,00/ИндМ223 | [23 empty] | Цена МАТ=69930,00/ИндМ223
| 1 | ИНДЕКС К ПОЗИЦИИ: Индексы пересчета в т.у.ц. по статьям затрат СМР/ПНР ОЗП=22,53; ЭМ=11,42; ЗПМ=22,53; МАТ=8,56 | [22 empty] | ИНДЕКС К ПОЗИЦИИ: Индексы пересчета в т.у.ц. по статьям затрат СМР/ПНР ОЗП=22,53; ЭМ=11,42; ЗПМ=22,53; МАТ=8,56
30 * | Прайс | Двутавр 50Ш1 |  | 4: т; 5: 179.296; 6: 8 036,68 68794,00/ИндМ223; 11: 12334486; 15: 0; 16: 0 | [5 empty] | Двутавр 50Ш1
|  | Объем=172,4*1,04 | [20 empty] | Объем=172,4*1,04
|  | Цена МАТ=68794,00/ИндМ223 | [23 empty] | Цена МАТ=68794,00/ИндМ223
| 1 | ИНДЕКС К ПОЗИЦИИ: Индексы пересчета в т.у.ц. по статьям затрат СМР/ПНР ОЗП=22,53; ЭМ=11,42; ЗПМ=22,53; МАТ=8,56 | [22 empty] | ИНДЕКС К ПОЗИЦИИ: Индексы пересчета в т.у.ц. по статьям затрат СМР/ПНР ОЗП=22,53; ЭМ=11,42; ЗПМ=22,53; МАТ=8,56
31 * | Прайс | Двутавр 40Ш1 |  | 4: т; 5: 8.944; 6: 7 809,11 66846,00/ИндМ223; 11: 597870; 15: 0; 16: 0 | [5 empty] | Двутавр 40Ш1
|  | Объем=8,6*1,04 | [20 empty] | Объем=8,6*1,04
|  | Цена МАТ=66846,00/ИндМ223 | [23 empty] | Цена МАТ=66846,00/ИндМ223
| 1 | ИНДЕКС К ПОЗИЦИИ: Индексы пересчета в т.у.ц. по статьям затрат СМР/ПНР ОЗП=22,53; ЭМ=11,42; ЗПМ=22,53; МАТ=8,56 | [22 empty] | ИНДЕКС К ПОЗИЦИИ: Индексы пересчета в т.у.ц. по статьям затрат СМР/ПНР ОЗП=22,53; ЭМ=11,42; ЗПМ=22,53; МАТ=8,56
32 * | Прайс | Двутавр 30Ш1 |  | 4: т; 5: 12.584; 6: 7 670,56 65660,00/ИндМ223; 11: 826265; 15: 0; 16: 0 | [5 empty] | Двутавр 30Ш1
|  | Объем=12,1*1,04 | [20 empty] | Объем=12,1*1,04
|  | Цена МАТ=65660,00/ИндМ223 | [23 empty] | Цена МАТ=65660,00/ИндМ223
| 1 | ИНДЕКС К ПОЗИЦИИ: Индексы пересчета в т.у.ц. по статьям затрат СМР/ПНР ОЗП=22,53; ЭМ=11,42; ЗПМ=22,53; МАТ=8,56 | [22 empty] | ИНДЕКС К ПОЗИЦИИ: Индексы пересчета в т.у.ц. по статьям затрат СМР/ПНР ОЗП=22,53; ЭМ=11,42; ЗПМ=22,53; МАТ=8,56
33 * | Прайс | Прокат листовой 30мм |  | 4: т; 5: 160.056; 6: 9 585,63 82053,00/ИндМ223; 11: 13133074; 15: 0; 16: 0 | [5 empty] | Прокат листовой 30мм
|  | Объем=153,9*1,04 | [20 empty] | Объем=153,9*1,04
|  | Цена МАТ=82053,00/ИндМ223 | [23 empty] | Цена МАТ=82053,00/ИндМ223
| 1 | ИНДЕКС К ПОЗИЦИИ: Индексы пересчета в т.у.ц. по статьям затрат СМР/ПНР ОЗП=22,53; ЭМ=11,42; ЗПМ=22,53; МАТ=8,56 | [22 empty] | ИНДЕКС К ПОЗИЦИИ: Индексы пересчета в т.у.ц. по статьям затрат СМР/ПНР ОЗП=22,53; ЭМ=11,42; ЗПМ=22,53; МАТ=8,56
34 * | Прайс | Прокат листовой 25мм |  | 4: т; 5: 13.52; 6: 9 135,40 78199,00/ИндМ223; 11: 1057251; 15: 0; 16: 0 | [5 empty] | Прокат листовой 25мм
|  | Объем=13*1,04 | [20 empty] | Объем=13*1,04
|  | Цена МАТ=78199,00/ИндМ223 | [23 empty] | Цена МАТ=78199,00/ИндМ223
| 1 | ИНДЕКС К ПОЗИЦИИ: Индексы пересчета в т.у.ц. по статьям затрат СМР/ПНР ОЗП=22,53; ЭМ=11,42; ЗПМ=22,53; МАТ=8,56 | [22 empty] | ИНДЕКС К ПОЗИЦИИ: Индексы пересчета в т.у.ц. по статьям затрат СМР/ПНР ОЗП=22,53; ЭМ=11,42; ЗПМ=22,53; МАТ=8,56
35 * | Прайс | Прокат листовой 16мм |  | 4: т; 5: 107.432; 6: 8 442,52 72268,00/ИндМ223; 11: 7763893; 15: 0; 16: 0 | [5 empty] | Прокат листовой 16мм
|  | Объем=103,3*1,04 | [20 empty] | Объем=103,3*1,04
|  | Цена МАТ=72268,00/ИндМ223 | [23 empty] | Цена МАТ=72268,00/ИндМ223
| 1 | ИНДЕКС К ПОЗИЦИИ: Индексы пересчета в т.у.ц. по статьям затрат СМР/ПНР ОЗП=22,53; ЭМ=11,42; ЗПМ=22,53; МАТ=8,56 | [22 empty] | ИНДЕКС К ПОЗИЦИИ: Индексы пересчета в т.у.ц. по статьям затрат СМР/ПНР ОЗП=22,53; ЭМ=11,42; ЗПМ=22,53; МАТ=8,56
36 * | Прайс | Прокат листовой 12мм |  | 4: т; 5: 5.304; 6: 7 809,11 66846,00/ИндМ223; 11: 354551; 15: 0; 16: 0 | [5 empty] | Прокат листовой 12мм
|  | Объем=5,1*1,04 | [20 empty] | Объем=5,1*1,04
|  | Цена МАТ=66846,00/ИндМ223 | [23 empty] | Цена МАТ=66846,00/ИндМ223
| 1 | ИНДЕКС К ПОЗИЦИИ: Индексы пересчета в т.у.ц. по статьям затрат СМР/ПНР ОЗП=22,53; ЭМ=11,42; ЗПМ=22,53; МАТ=8,56 | [22 empty] | ИНДЕКС К ПОЗИЦИИ: Индексы пересчета в т.у.ц. по статьям затрат СМР/ПНР ОЗП=22,53; ЭМ=11,42; ЗПМ=22,53; МАТ=8,56
37 * | Прайс | Прокат листовой 10мм |  | 4: т; 5: 3.016; 6: 7 685,40 65787,00/ИндМ223; 11: 198414; 15: 0; 16: 0 | [5 empty] | Прокат листовой 10мм
|  | Объем=2,9*1,04 | [20 empty] | Объем=2,9*1,04
|  | Цена МАТ=65787,00/ИндМ223 | [23 empty] | Цена МАТ=65787,00/ИндМ223
| 1 | ИНДЕКС К ПОЗИЦИИ: Индексы пересчета в т.у.ц. по статьям затрат СМР/ПНР ОЗП=22,53; ЭМ=11,42; ЗПМ=22,53; МАТ=8,56 | [22 empty] | ИНДЕКС К ПОЗИЦИИ: Индексы пересчета в т.у.ц. по статьям затрат СМР/ПНР ОЗП=22,53; ЭМ=11,42; ЗПМ=22,53; МАТ=8,56
38 * | Прайс | Прокат листовой 8мм |  | 4: т; 5: 6.552; 6: 7 575,47 64846,00/ИндМ223; 11: 424871; 15: 0; 16: 0 | [5 empty] | Прокат листовой 8мм
|  | Объем=6,3*1,04 | [20 empty] | Объем=6,3*1,04
|  | Цена МАТ=64846,00/ИндМ223 | [23 empty] | Цена МАТ=64846,00/ИндМ223
| 1 | ИНДЕКС К ПОЗИЦИИ: Индексы пересчета в т.у.ц. по статьям затрат СМР/ПНР ОЗП=22,53; ЭМ=11,42; ЗПМ=22,53; МАТ=8,56 | [22 empty] | ИНДЕКС К ПОЗИЦИИ: Индексы пересчета в т.у.ц. по статьям затрат СМР/ПНР ОЗП=22,53; ЭМ=11,42; ЗПМ=22,53; МАТ=8,56
Перевозка материалов (металл 140 км. ОП "МКМ-СПб") | [26 empty] | Перевозка материалов (металл 140 км. ОП "МКМ-СПб")
Итого прямые затраты по разделу в текущих ценах |  |  |  | 11: 60769500; 12: 6190894; 13: 4650098; 14: 1246278; 16: 14200.65 | [11 empty] | Итого прямые затраты по разделу в текущих ценах
Накладные расходы |  |  |  | 11: 6916570 | [11 empty] | Накладные расходы
Сметная прибыль |  |  |  | 11: 4611047 | [11 empty] | Сметная прибыль
Итого по разделу 2 Балки перекрытий и фермы ФП1 |  |  |  | 11: 72297117; 16: 14200.65 | [11 empty] | Итого по разделу 2 Балки перекрытий и фермы ФП1
Материалы заказчика |  |  |  | 11: 49077386 | [11 empty] | Материалы заказчика
Раздел 3. Балки и прогоны покрытия | [20 empty] | Раздел 3. Балки и прогоны покрытия
42 | ТЕР09-03-002-12 Приказ Администрации ЛО от 20.10.15 №28 | Монтаж балок, ригелей перекрытия, покрытия и под установку оборудования многоэтажных зданий при высоте здания: до 25 м |  | 1 т конструкций | 295.152 | 1154.86 | 406.11 | 601.8 | 81.75 |  | 5100248 | 2700547 | 2028432 | 543642 | 20.9875 | 6194.5 | [5 empty] | Монтаж балок, ригелей перекрытия, покрытия и под установку оборудования многоэтажных зданий при высоте здания: до 25 м
|  | Объем=283,8*1,04 | [20 empty] | Объем=283,8*1,04
| Приказ от 30.01.2024 № 55/пр прил.5 табл.1 п.2 | Производство работ осуществляется на территории действующего предприятия с наличием в зоне производства работ одного или нескольких из следующих факторов: - разветвленной сети транспортных и инженерных коммуникаций; - стесненных условий для складирования материалов; - действующего технологического оборудования; - движения технологического транспорта ОЗП=1,15; ЭМ=1,15 к расх.; ЗПМ=1,15; ТЗ=1,15; ТЗМ=1,15 | [21 empty] | Производство работ осуществляется на территории действующего предприятия с наличием в зоне производства работ одного или нескольких из следующих факторов: - разветвленной сети транспортных и инженерных коммуникаций; - стесненных условий для складирования материалов; - действующего технологического оборудования; - движения технологического транспорта ОЗП=1,15; ЭМ=1,15 к расх.; ЗПМ=1,15; ТЗ=1,15; ТЗМ=1,15
| 1 | ИНДЕКС К ПОЗИЦИИ: Индексы пересчета в т.у.ц. по статьям затрат СМР/ПНР ОЗП=22,53; ЭМ=11,42; ЗПМ=22,53; МАТ=8,56 | [22 empty] | ИНДЕКС К ПОЗИЦИИ: Индексы пересчета в т.у.ц. по статьям затрат СМР/ПНР ОЗП=22,53; ЭМ=11,42; ЗПМ=22,53; МАТ=8,56
44 * | Прайс | Прокат листовой 22мм |  | 4: т; 5: 1.456; 6: 8 868,11 75911,00/ИндМ223; 11: 110526; 15: 0; 16: 0 | [5 empty] | Прокат листовой 22мм
|  | Объем=1,4*1,04 | [20 empty] | Объем=1,4*1,04
|  | Цена МАТ=75911,00/ИндМ223 | [23 empty] | Цена МАТ=75911,00/ИндМ223
| 1 | ИНДЕКС К ПОЗИЦИИ: Индексы пересчета в т.у.ц. по статьям затрат СМР/ПНР ОЗП=22,53; ЭМ=11,42; ЗПМ=22,53; МАТ=8,56 | [22 empty] | ИНДЕКС К ПОЗИЦИИ: Индексы пересчета в т.у.ц. по статьям затрат СМР/ПНР ОЗП=22,53; ЭМ=11,42; ЗПМ=22,53; МАТ=8,56
45 * | Прайс | Прокат листовой 20мм |  | 4: т; 5: 56.888; 6: 8 699,88 74471,00/ИндМ223; 11: 4236505; 15: 0; 16: 0 | [5 empty] | Прокат листовой 20мм
|  | Объем=54,7*1,04 | [20 empty] | Объем=54,7*1,04
|  | Цена МАТ=74471,00/ИндМ223 | [23 empty] | Цена МАТ=74471,00/ИндМ223
| 1 | ИНДЕКС К ПОЗИЦИИ: Индексы пересчета в т.у.ц. по статьям затрат СМР/ПНР ОЗП=22,53; ЭМ=11,42; ЗПМ=22,53; МАТ=8,56 | [22 empty] | ИНДЕКС К ПОЗИЦИИ: Индексы пересчета в т.у.ц. по статьям затрат СМР/ПНР ОЗП=22,53; ЭМ=11,42; ЗПМ=22,53; МАТ=8,56
46 * | Прайс | Двутавр 60Ш1 |  | 4: т; 5: 10.92; 6: 8 169,39 69930,00/ИндМ223; 11: 763635; 15: 0; 16: 0 | [5 empty] | Двутавр 60Ш1
|  | Объем=10,5*1,04 | [20 empty] | Объем=10,5*1,04
|  | Цена МАТ=69930,00/ИндМ223 | [23 empty] | Цена МАТ=69930,00/ИндМ223
| 1 | ИНДЕКС К ПОЗИЦИИ: Индексы пересчета в т.у.ц. по статьям затрат СМР/ПНР ОЗП=22,53; ЭМ=11,42; ЗПМ=22,53; МАТ=8,56 | [22 empty] | ИНДЕКС К ПОЗИЦИИ: Индексы пересчета в т.у.ц. по статьям затрат СМР/ПНР ОЗП=22,53; ЭМ=11,42; ЗПМ=22,53; МАТ=8,56
47 * | Прайс | Уголок не равнополочный 140*90*8 |  | 4: т; 5: 0.208; 6: 11 317,76 96880,00/ИндМ223; 11: 20151; 15: 0; 16: 0 | [5 empty] | Уголок не равнополочный 140*90*8
|  | Объем=0,2*1,04 | [20 empty] | Объем=0,2*1,04
|  | Цена МАТ=96880,00/ИндМ223 | [23 empty] | Цена МАТ=96880,00/ИндМ223
| 1 | ИНДЕКС К ПОЗИЦИИ: Индексы пересчета в т.у.ц. по статьям затрат СМР/ПНР ОЗП=22,53; ЭМ=11,42; ЗПМ=22,53; МАТ=8,56 | [22 empty] | ИНДЕКС К ПОЗИЦИИ: Индексы пересчета в т.у.ц. по статьям затрат СМР/ПНР ОЗП=22,53; ЭМ=11,42; ЗПМ=22,53; МАТ=8,56
48 * | Прайс | Прокат листовой 30мм |  | 4: т; 5: 145.6; 6: 9 585,63 82053,00/ИндМ223; 11: 11946916; 15: 0; 16: 0 | [5 empty] | Прокат листовой 30мм
|  | Объем=140*1,04 | [20 empty] | Объем=140*1,04
|  | Цена МАТ=82053,00/ИндМ223 | [23 empty] | Цена МАТ=82053,00/ИндМ223
| 1 | ИНДЕКС К ПОЗИЦИИ: Индексы пересчета в т.у.ц. по статьям затрат СМР/ПНР ОЗП=22,53; ЭМ=11,42; ЗПМ=22,53; МАТ=8,56 | [22 empty] | ИНДЕКС К ПОЗИЦИИ: Индексы пересчета в т.у.ц. по статьям затрат СМР/ПНР ОЗП=22,53; ЭМ=11,42; ЗПМ=22,53; МАТ=8,56
49 * | Прайс | Прокат листовой 25мм |  | 4: т; 5: 4.68; 6: 9 135,40 78199,00/ИндМ223; 11: 365971; 15: 0; 16: 0 | [5 empty] | Прокат листовой 25мм
|  | Объем=4,5*1,04 | [20 empty] | Объем=4,5*1,04
|  | Цена МАТ=78199,00/ИндМ223 | [23 empty] | Цена МАТ=78199,00/ИндМ223
| 1 | ИНДЕКС К ПОЗИЦИИ: Индексы пересчета в т.у.ц. по статьям затрат СМР/ПНР ОЗП=22,53; ЭМ=11,42; ЗПМ=22,53; МАТ=8,56 | [22 empty] | ИНДЕКС К ПОЗИЦИИ: Индексы пересчета в т.у.ц. по статьям затрат СМР/ПНР ОЗП=22,53; ЭМ=11,42; ЗПМ=22,53; МАТ=8,56
50 * | Прайс | Прокат листовой 16мм |  | 4: т; 5: 68.64; 6: 8 442,52 72268,00/ИндМ223; 11: 4960474; 15: 0; 16: 0 | [5 empty] | Прокат листовой 16мм
|  | Объем=66*1,04 | [20 empty] | Объем=66*1,04
|  | Цена МАТ=72268,00/ИндМ223 | [23 empty] | Цена МАТ=72268,00/ИндМ223
| 1 | ИНДЕКС К ПОЗИЦИИ: Индексы пересчета в т.у.ц. по статьям затрат СМР/ПНР ОЗП=22,53; ЭМ=11,42; ЗПМ=22,53; МАТ=8,56 | [22 empty] | ИНДЕКС К ПОЗИЦИИ: Индексы пересчета в т.у.ц. по статьям затрат СМР/ПНР ОЗП=22,53; ЭМ=11,42; ЗПМ=22,53; МАТ=8,56
51 * | Прайс | Прокат листовой 8мм |  | 4: т; 5: 6.76; 6: 7 575,47 64846,00/ИндМ223; 11: 438359; 15: 0; 16: 0 | [5 empty] | Прокат листовой 8мм
|  | Объем=6,5*1,04 | [20 empty] | Объем=6,5*1,04
|  | Цена МАТ=64846,00/ИндМ223 | [23 empty] | Цена МАТ=64846,00/ИндМ223
| 1 | ИНДЕКС К ПОЗИЦИИ: Индексы пересчета в т.у.ц. по статьям затрат СМР/ПНР ОЗП=22,53; ЭМ=11,42; ЗПМ=22,53; МАТ=8,56 | [22 empty] | ИНДЕКС К ПОЗИЦИИ: Индексы пересчета в т.у.ц. по статьям затрат СМР/ПНР ОЗП=22,53; ЭМ=11,42; ЗПМ=22,53; МАТ=8,56
Перевозка материалов (металл 140 км. ОП "МКМ-СПб") | [26 empty] | Перевозка материалов (металл 140 км. ОП "МКМ-СПб")
Итого прямые затраты по разделу в текущих ценах |  |  |  | 11: 27942785; 12: 2700547; 13: 2028432; 14: 543642; 16: 6194.5 | [11 empty] | Итого прямые затраты по разделу в текущих ценах
Накладные расходы |  |  |  | 11: 3017096 | [11 empty] | Накладные расходы
Сметная прибыль |  |  |  | 11: 2011397 | [11 empty] | Сметная прибыль
Итого по разделу 3 Балки и прогоны покрытия |  |  |  | 11: 32971278; 16: 6194.5 | [11 empty] | Итого по разделу 3 Балки и прогоны покрытия
Материалы заказчика |  |  |  | 11: 22842535 | [11 empty] | Материалы заказчика
Раздел 4. Связи горизонт. и вертик. | [20 empty] | Раздел 4. Связи горизонт. и вертик.
55 | ТЕР09-03-014-01 Приказ Администрации ЛО от 20.10.15 №28 | Монтаж связей и распорок из одиночных и парных уголков, гнутосварных профилей для пролетов: до 24 м при высоте здания до 25 м |  | 1 т конструкций | 284.856 | 2203.66 | 1205.83 | 616.87 | 108.16 |  | 10674436 | 7738799 | 2006717 | 694134 | 72.772 | 20729.54 | [5 empty] | Монтаж связей и распорок из одиночных и парных уголков, гнутосварных профилей для пролетов: до 24 м при высоте здания до 25 м
|  | Объем=273,9*1,04 | [20 empty] | Объем=273,9*1,04
| Приказ от 30.01.2024 № 55/пр прил.5 табл.1 п.2 | Производство работ осуществляется на территории действующего предприятия с наличием в зоне производства работ одного или нескольких из следующих факторов: - разветвленной сети транспортных и инженерных коммуникаций; - стесненных условий для складирования материалов; - действующего технологического оборудования; - движения технологического транспорта ОЗП=1,15; ЭМ=1,15 к расх.; ЗПМ=1,15; ТЗ=1,15; ТЗМ=1,15 | [21 empty] | Производство работ осуществляется на территории действующего предприятия с наличием в зоне производства работ одного или нескольких из следующих факторов: - разветвленной сети транспортных и инженерных коммуникаций; - стесненных условий для складирования материалов; - действующего технологического оборудования; - движения технологического транспорта ОЗП=1,15; ЭМ=1,15 к расх.; ЗПМ=1,15; ТЗ=1,15; ТЗМ=1,15
| 1 | ИНДЕКС К ПОЗИЦИИ: Индексы пересчета в т.у.ц. по статьям затрат СМР/ПНР ОЗП=22,53; ЭМ=11,42; ЗПМ=22,53; МАТ=8,56 | [22 empty] | ИНДЕКС К ПОЗИЦИИ: Индексы пересчета в т.у.ц. по статьям затрат СМР/ПНР ОЗП=22,53; ЭМ=11,42; ЗПМ=22,53; МАТ=8,56
57 * | Прайс | Профиль гн. 200*6 |  | 4: т; 5: 45.344; 6: 10 911,92 93406,00/ИндМ223; 11: 4235403; 15: 0; 16: 0 | [5 empty] | Профиль гн. 200*6
|  | Объем=43,6*1,04 | [20 empty] | Объем=43,6*1,04
|  | Цена МАТ=93406,00/ИндМ223 | [23 empty] | Цена МАТ=93406,00/ИндМ223
| 1 | ИНДЕКС К ПОЗИЦИИ: Индексы пересчета в т.у.ц. по статьям затрат СМР/ПНР ОЗП=22,53; ЭМ=11,42; ЗПМ=22,53; МАТ=8,56 | [22 empty] | ИНДЕКС К ПОЗИЦИИ: Индексы пересчета в т.у.ц. по статьям затрат СМР/ПНР ОЗП=22,53; ЭМ=11,42; ЗПМ=22,53; МАТ=8,56
58 * | Прайс | Профиль гн. 180*5 |  | 4: т; 5: 115.44; 6: 10 441,82 89382,00/ИндМ223; 11: 10318256; 15: 0; 16: 0 | [5 empty] | Профиль гн. 180*5
|  | Объем=111*1,04 | [20 empty] | Объем=111*1,04
|  | Цена МАТ=89382,00/ИндМ223 | [23 empty] | Цена МАТ=89382,00/ИндМ223
| 1 | ИНДЕКС К ПОЗИЦИИ: Индексы пересчета в т.у.ц. по статьям затрат СМР/ПНР ОЗП=22,53; ЭМ=11,42; ЗПМ=22,53; МАТ=8,56 | [22 empty] | ИНДЕКС К ПОЗИЦИИ: Индексы пересчета в т.у.ц. по статьям затрат СМР/ПНР ОЗП=22,53; ЭМ=11,42; ЗПМ=22,53; МАТ=8,56
59 * | Прайс | Профиль гн. 160*6 |  | 4: т; 5: 9.776; 6: 10 154,79 86925,00/ИндМ223; 11: 849779; 15: 0; 16: 0 | [5 empty] | Профиль гн. 160*6
|  | Объем=9,4*1,04 | [20 empty] | Объем=9,4*1,04
|  | Цена МАТ=86925,00/ИндМ223 | [23 empty] | Цена МАТ=86925,00/ИндМ223
| 1 | ИНДЕКС К ПОЗИЦИИ: Индексы пересчета в т.у.ц. по статьям затрат СМР/ПНР ОЗП=22,53; ЭМ=11,42; ЗПМ=22,53; МАТ=8,56 | [22 empty] | ИНДЕКС К ПОЗИЦИИ: Индексы пересчета в т.у.ц. по статьям затрат СМР/ПНР ОЗП=22,53; ЭМ=11,42; ЗПМ=22,53; МАТ=8,56
60 * | Прайс | Профиль гн. 140*5 |  | 4: т; 5: 18.928; 6: 9 788,55 83790,00/ИндМ223; 11: 1585977; 15: 0; 16: 0 | [5 empty] | Профиль гн. 140*5
|  | Объем=18,2*1,04 | [20 empty] | Объем=18,2*1,04
|  | Цена МАТ=83790,00/ИндМ223 | [23 empty] | Цена МАТ=83790,00/ИндМ223
| 1 | ИНДЕКС К ПОЗИЦИИ: Индексы пересчета в т.у.ц. по статьям затрат СМР/ПНР ОЗП=22,53; ЭМ=11,42; ЗПМ=22,53; МАТ=8,56 | [22 empty] | ИНДЕКС К ПОЗИЦИИ: Индексы пересчета в т.у.ц. по статьям затрат СМР/ПНР ОЗП=22,53; ЭМ=11,42; ЗПМ=22,53; МАТ=8,56
61 * | Прайс | Профиль гн. 120*5 |  | 4: т; 5: 2.496; 6: 9 260,05 79266,00/ИндМ223; 11: 197848; 15: 0; 16: 0 | [5 empty] | Профиль гн. 120*5
|  | Объем=2,4*1,04 | [20 empty] | Объем=2,4*1,04
|  | Цена МАТ=79266,00/ИндМ223 | [23 empty] | Цена МАТ=79266,00/ИндМ223
| 1 | ИНДЕКС К ПОЗИЦИИ: Индексы пересчета в т.у.ц. по статьям затрат СМР/ПНР ОЗП=22,53; ЭМ=11,42; ЗПМ=22,53; МАТ=8,56 | [22 empty] | ИНДЕКС К ПОЗИЦИИ: Индексы пересчета в т.у.ц. по статьям затрат СМР/ПНР ОЗП=22,53; ЭМ=11,42; ЗПМ=22,53; МАТ=8,56
62 * | Прайс | Профиль гн. 250*6 |  | 4: т; 5: 4.576; 6: 12 436,10 106453,00/ИндМ223; 11: 487129; 15: 0; 16: 0 | [5 empty] | Профиль гн. 250*6
|  | Объем=4,4*1,04 | [20 empty] | Объем=4,4*1,04
|  | Цена МАТ=106453,00/ИндМ223 | [23 empty] | Цена МАТ=106453,00/ИндМ223
| 1 | ИНДЕКС К ПОЗИЦИИ: Индексы пересчета в т.у.ц. по статьям затрат СМР/ПНР ОЗП=22,53; ЭМ=11,42; ЗПМ=22,53; МАТ=8,56 | [22 empty] | ИНДЕКС К ПОЗИЦИИ: Индексы пересчета в т.у.ц. по статьям затрат СМР/ПНР ОЗП=22,53; ЭМ=11,42; ЗПМ=22,53; МАТ=8,56
63 * | Прайс | Швеллер 22П |  | 4: т; 5: 20.28; 6: 8 868,11 75911,00/ИндМ223; 11: 1539476; 15: 0; 16: 0 | [5 empty] | Швеллер 22П
|  | Объем=19,5*1,04 | [20 empty] | Объем=19,5*1,04
|  | Цена МАТ=75911,00/ИндМ223 | [23 empty] | Цена МАТ=75911,00/ИндМ223
| 1 | ИНДЕКС К ПОЗИЦИИ: Индексы пересчета в т.у.ц. по статьям затрат СМР/ПНР ОЗП=22,53; ЭМ=11,42; ЗПМ=22,53; МАТ=8,56 | [22 empty] | ИНДЕКС К ПОЗИЦИИ: Индексы пересчета в т.у.ц. по статьям затрат СМР/ПНР ОЗП=22,53; ЭМ=11,42; ЗПМ=22,53; МАТ=8,56
64 * | Прайс | Уголок равнополочный 125*8 |  | 4: т; 5: 11.648; 6: 10 075,70 86248,00/ИндМ223; 11: 1004617; 15: 0; 16: 0 | [5 empty] | Уголок равнополочный 125*8
|  | Объем=11,2*1,04 | [20 empty] | Объем=11,2*1,04
|  | Цена МАТ=86248,00/ИндМ223 | [23 empty] | Цена МАТ=86248,00/ИндМ223
| 1 | ИНДЕКС К ПОЗИЦИИ: Индексы пересчета в т.у.ц. по статьям затрат СМР/ПНР ОЗП=22,53; ЭМ=11,42; ЗПМ=22,53; МАТ=8,56 | [22 empty] | ИНДЕКС К ПОЗИЦИИ: Индексы пересчета в т.у.ц. по статьям затрат СМР/ПНР ОЗП=22,53; ЭМ=11,42; ЗПМ=22,53; МАТ=8,56
65 * | Прайс | Уголок равнополочный 50*5 |  | 4: т; 5: 7.488; 6: 8 264,37 70743,00/ИндМ223; 11: 529724; 15: 0; 16: 0 | [5 empty] | Уголок равнополочный 50*5
|  | Объем=7,2*1,04 | [20 empty] | Объем=7,2*1,04
|  | Цена МАТ=70743,00/ИндМ223 | [23 empty] | Цена МАТ=70743,00/ИндМ223
| 1 | ИНДЕКС К ПОЗИЦИИ: Индексы пересчета в т.у.ц. по статьям затрат СМР/ПНР ОЗП=22,53; ЭМ=11,42; ЗПМ=22,53; МАТ=8,56 | [22 empty] | ИНДЕКС К ПОЗИЦИИ: Индексы пересчета в т.у.ц. по статьям затрат СМР/ПНР ОЗП=22,53; ЭМ=11,42; ЗПМ=22,53; МАТ=8,56
66 * | Прайс | Уголок не равнополочный 125*80*8 |  | 4: т; 5: 27.768; 6: 10 041,00 85951,00/ИндМ223; 11: 2386686; 15: 0; 16: 0 | [5 empty] | Уголок не равнополочный 125*80*8
|  | Объем=26,7*1,04 | [20 empty] | Объем=26,7*1,04
|  | Цена МАТ=85951,00/ИндМ223 | [23 empty] | Цена МАТ=85951,00/ИндМ223
| 1 | ИНДЕКС К ПОЗИЦИИ: Индексы пересчета в т.у.ц. по статьям затрат СМР/ПНР ОЗП=22,53; ЭМ=11,42; ЗПМ=22,53; МАТ=8,56 | [22 empty] | ИНДЕКС К ПОЗИЦИИ: Индексы пересчета в т.у.ц. по статьям затрат СМР/ПНР ОЗП=22,53; ЭМ=11,42; ЗПМ=22,53; МАТ=8,56
67 * | Прайс | Прокат листовой 12мм |  | 4: т; 5: 10.816; 6: 7 809,11 66846,00/ИндМ223; 11: 723006; 15: 0; 16: 0 | [5 empty] | Прокат листовой 12мм
|  | Объем=10,4*1,04 | [20 empty] | Объем=10,4*1,04
|  | Цена МАТ=66846,00/ИндМ223 | [23 empty] | Цена МАТ=66846,00/ИндМ223
| 1 | ИНДЕКС К ПОЗИЦИИ: Индексы пересчета в т.у.ц. по статьям затрат СМР/ПНР ОЗП=22,53; ЭМ=11,42; ЗПМ=22,53; МАТ=8,56 | [22 empty] | ИНДЕКС К ПОЗИЦИИ: Индексы пересчета в т.у.ц. по статьям затрат СМР/ПНР ОЗП=22,53; ЭМ=11,42; ЗПМ=22,53; МАТ=8,56
68 * | Прайс | Прокат листовой 10мм |  | 4: т; 5: 3.328; 6: 7 685,40 65787,00/ИндМ223; 11: 218939; 15: 0; 16: 0 | [5 empty] | Прокат листовой 10мм
|  | Объем=3,2*1,04 | [20 empty] | Объем=3,2*1,04
|  | Цена МАТ=65787,00/ИндМ223 | [23 empty] | Цена МАТ=65787,00/ИндМ223
| 1 | ИНДЕКС К ПОЗИЦИИ: Индексы пересчета в т.у.ц. по статьям затрат СМР/ПНР ОЗП=22,53; ЭМ=11,42; ЗПМ=22,53; МАТ=8,56 | [22 empty] | ИНДЕКС К ПОЗИЦИИ: Индексы пересчета в т.у.ц. по статьям затрат СМР/ПНР ОЗП=22,53; ЭМ=11,42; ЗПМ=22,53; МАТ=8,56
69 * | Прайс | Прокат листовой 8мм |  | 4: т; 5: 4.576; 6: 7 575,47 64846,00/ИндМ223; 11: 296735; 15: 0; 16: 0 | [5 empty] | Прокат листовой 8мм
|  | Объем=4,4*1,04 | [20 empty] | Объем=4,4*1,04
|  | Цена МАТ=64846,00/ИндМ223 | [23 empty] | Цена МАТ=64846,00/ИндМ223
| 1 | ИНДЕКС К ПОЗИЦИИ: Индексы пересчета в т.у.ц. по статьям затрат СМР/ПНР ОЗП=22,53; ЭМ=11,42; ЗПМ=22,53; МАТ=8,56 | [22 empty] | ИНДЕКС К ПОЗИЦИИ: Индексы пересчета в т.у.ц. по статьям затрат СМР/ПНР ОЗП=22,53; ЭМ=11,42; ЗПМ=22,53; МАТ=8,56
70 * | Прайс | Прокат листовой 4мм |  | 4: т; 5: 2.392; 6: 6 215,65 53206,00/ИндМ223; 11: 127269; 15: 0; 16: 0 | [5 empty] | Прокат листовой 4мм
|  | Объем=2,3*1,04 | [20 empty] | Объем=2,3*1,04
|  | Цена МАТ=53206,00/ИндМ223 | [23 empty] | Цена МАТ=53206,00/ИндМ223
| 1 | ИНДЕКС К ПОЗИЦИИ: Индексы пересчета в т.у.ц. по статьям затрат СМР/ПНР ОЗП=22,53; ЭМ=11,42; ЗПМ=22,53; МАТ=8,56 | [22 empty] | ИНДЕКС К ПОЗИЦИИ: Индексы пересчета в т.у.ц. по статьям затрат СМР/ПНР ОЗП=22,53; ЭМ=11,42; ЗПМ=22,53; МАТ=8,56
Перевозка материалов (металл 140 км. ОП "МКМ-СПб") | [26 empty] | Перевозка материалов (металл 140 км. ОП "МКМ-СПб")
Итого прямые затраты по разделу в текущих ценах |  |  |  | 11: 35175280; 12: 7738799; 13: 2006717; 14: 694134; 16: 20729.54 | [11 empty] | Итого прямые затраты по разделу в текущих ценах
Накладные расходы |  |  |  | 11: 7842628 | [11 empty] | Накладные расходы
Сметная прибыль |  |  |  | 11: 5228418 | [11 empty] | Сметная прибыль
Итого по разделу 4 Связи горизонт. и вертик. |  |  |  | 11: 48246326; 16: 20729.54 | [11 empty] | Итого по разделу 4 Связи горизонт. и вертик.
Материалы заказчика |  |  |  | 11: 24500843 | [11 empty] | Материалы заказчика
Раздел 5. Стеновой фахверк | [20 empty] | Раздел 5. Стеновой фахверк
74 | ТЕР09-04-006-01 Приказ Администрации ЛО от 20.10.15 №28 | Монтаж фахверка |  | 1 т конструкций | 103.272 | 1579.69 | 621.51 | 720.23 | 82.49 |  | 2505838 | 1446069 | 849419 | 191930 | 32.591 | 3365.74 | [5 empty] | Монтаж фахверка
|  | Объем=99,3*1,04 | [20 empty] | Объем=99,3*1,04
| Приказ от 30.01.2024 № 55/пр прил.5 табл.1 п.2 | Производство работ осуществляется на территории действующего предприятия с наличием в зоне производства работ одного или нескольких из следующих факторов: - разветвленной сети транспортных и инженерных коммуникаций; - стесненных условий для складирования материалов; - действующего технологического оборудования; - движения технологического транспорта ОЗП=1,15; ЭМ=1,15 к расх.; ЗПМ=1,15; ТЗ=1,15; ТЗМ=1,15 | [21 empty] | Производство работ осуществляется на территории действующего предприятия с наличием в зоне производства работ одного или нескольких из следующих факторов: - разветвленной сети транспортных и инженерных коммуникаций; - стесненных условий для складирования материалов; - действующего технологического оборудования; - движения технологического транспорта ОЗП=1,15; ЭМ=1,15 к расх.; ЗПМ=1,15; ТЗ=1,15; ТЗМ=1,15
| 1 | ИНДЕКС К ПОЗИЦИИ: Индексы пересчета в т.у.ц. по статьям затрат СМР/ПНР ОЗП=22,53; ЭМ=11,42; ЗПМ=22,53; МАТ=8,56 | [22 empty] | ИНДЕКС К ПОЗИЦИИ: Индексы пересчета в т.у.ц. по статьям затрат СМР/ПНР ОЗП=22,53; ЭМ=11,42; ЗПМ=22,53; МАТ=8,56
75 * | ТССЦ-110-0009 Приказ Администрации ЛО от 20.10.15 №28 | Болты сборочные с гайками и шайбами по классу прочности: 10.9 |  | 4: т; 5: 1.0327; 6: 21449.1; 11: 189612; 15: 0; 16: 0 | [5 empty] | Болты сборочные с гайками и шайбами по классу прочности: 10.9
|  | Объем=0,01*МАСТЕР | [20 empty] | Объем=0,01*МАСТЕР
| 1 | ИНДЕКС К ПОЗИЦИИ: Индексы пересчета в т.у.ц. по статьям затрат СМР/ПНР ОЗП=22,53; ЭМ=11,42; ЗПМ=22,53; МАТ=8,56 | [22 empty] | ИНДЕКС К ПОЗИЦИИ: Индексы пересчета в т.у.ц. по статьям затрат СМР/ПНР ОЗП=22,53; ЭМ=11,42; ЗПМ=22,53; МАТ=8,56
77 * | Прайс | Профиль гн. 160*6 |  | 4: т; 5: 23.608; 6: 10 154,79 86925,00/ИндМ223; 11: 2052125; 15: 0; 16: 0 | [5 empty] | Профиль гн. 160*6
|  | Объем=22,7*1,04 | [20 empty] | Объем=22,7*1,04
|  | Цена МАТ=86925,00/ИндМ223 | [23 empty] | Цена МАТ=86925,00/ИндМ223
| 1 | ИНДЕКС К ПОЗИЦИИ: Индексы пересчета в т.у.ц. по статьям затрат СМР/ПНР ОЗП=22,53; ЭМ=11,42; ЗПМ=22,53; МАТ=8,56 | [22 empty] | ИНДЕКС К ПОЗИЦИИ: Индексы пересчета в т.у.ц. по статьям затрат СМР/ПНР ОЗП=22,53; ЭМ=11,42; ЗПМ=22,53; МАТ=8,56
78 * | Прайс | Профиль гн. 120*5 |  | 4: т; 5: 7.28; 6: 9 260,05 79266,00/ИндМ223; 11: 577057; 15: 0; 16: 0 | [5 empty] | Профиль гн. 120*5
|  | Объем=7*1,04 | [20 empty] | Объем=7*1,04
|  | Цена МАТ=79266,00/ИндМ223 | [23 empty] | Цена МАТ=79266,00/ИндМ223
| 1 | ИНДЕКС К ПОЗИЦИИ: Индексы пересчета в т.у.ц. по статьям затрат СМР/ПНР ОЗП=22,53; ЭМ=11,42; ЗПМ=22,53; МАТ=8,56 | [22 empty] | ИНДЕКС К ПОЗИЦИИ: Индексы пересчета в т.у.ц. по статьям затрат СМР/ПНР ОЗП=22,53; ЭМ=11,42; ЗПМ=22,53; МАТ=8,56
79 * | Прайс | Профиль гн. 140*5 |  | 4: т; 5: 37.856; 6: 9 788,55 83790,00/ИндМ223; 11: 3171954; 15: 0; 16: 0 | [5 empty] | Профиль гн. 140*5
|  | Объем=36,4*1,04 | [20 empty] | Объем=36,4*1,04
|  | Цена МАТ=83790,00/ИндМ223 | [23 empty] | Цена МАТ=83790,00/ИндМ223
| 1 | ИНДЕКС К ПОЗИЦИИ: Индексы пересчета в т.у.ц. по статьям затрат СМР/ПНР ОЗП=22,53; ЭМ=11,42; ЗПМ=22,53; МАТ=8,56 | [22 empty] | ИНДЕКС К ПОЗИЦИИ: Индексы пересчета в т.у.ц. по статьям затрат СМР/ПНР ОЗП=22,53; ЭМ=11,42; ЗПМ=22,53; МАТ=8,56
80 * | Прайс | Профиль гн. 100*5 |  | 4: т; 5: 3.016; 6: 8 927,45 76419,00/ИндМ223; 11: 230480; 15: 0; 16: 0 | [5 empty] | Профиль гн. 100*5
|  | Объем=2,9*1,04 | [20 empty] | Объем=2,9*1,04
|  | Цена МАТ=76419,00/ИндМ223 | [23 empty] | Цена МАТ=76419,00/ИндМ223
| 1 | ИНДЕКС К ПОЗИЦИИ: Индексы пересчета в т.у.ц. по статьям затрат СМР/ПНР ОЗП=22,53; ЭМ=11,42; ЗПМ=22,53; МАТ=8,56 | [22 empty] | ИНДЕКС К ПОЗИЦИИ: Индексы пересчета в т.у.ц. по статьям затрат СМР/ПНР ОЗП=22,53; ЭМ=11,42; ЗПМ=22,53; МАТ=8,56
81 * | Прайс | Уголок равнополочный 63*5 |  | 4: т; 5: 2.392; 6: 8 422,78 72099,00/ИндМ223; 11: 172461; 15: 0; 16: 0 | [5 empty] | Уголок равнополочный 63*5
|  | Объем=2,3*1,04 | [20 empty] | Объем=2,3*1,04
|  | Цена МАТ=72099,00/ИндМ223 | [23 empty] | Цена МАТ=72099,00/ИндМ223
| 1 | ИНДЕКС К ПОЗИЦИИ: Индексы пересчета в т.у.ц. по статьям затрат СМР/ПНР ОЗП=22,53; ЭМ=11,42; ЗПМ=22,53; МАТ=8,56 | [22 empty] | ИНДЕКС К ПОЗИЦИИ: Индексы пересчета в т.у.ц. по статьям затрат СМР/ПНР ОЗП=22,53; ЭМ=11,42; ЗПМ=22,53; МАТ=8,56
82 * | Прайс | Уголок равнополочный 125*8 |  | 4: т; 5: 0.52; 6: 10 075,70 86248,00/ИндМ223; 11: 44849; 15: 0; 16: 0 | [5 empty] | Уголок равнополочный 125*8
|  | Объем=0,5*1,04 | [20 empty] | Объем=0,5*1,04
|  | Цена МАТ=86248,00/ИндМ223 | [23 empty] | Цена МАТ=86248,00/ИндМ223
| 1 | ИНДЕКС К ПОЗИЦИИ: Индексы пересчета в т.у.ц. по статьям затрат СМР/ПНР ОЗП=22,53; ЭМ=11,42; ЗПМ=22,53; МАТ=8,56 | [22 empty] | ИНДЕКС К ПОЗИЦИИ: Индексы пересчета в т.у.ц. по статьям затрат СМР/ПНР ОЗП=22,53; ЭМ=11,42; ЗПМ=22,53; МАТ=8,56
83 * | Прайс | Уголок не равнополочный 125*80*8 |  | 4: т; 5: 0.104; 6: 10 041,00 85951,00/ИндМ223; 11: 8939; 15: 0; 16: 0 | [5 empty] | Уголок не равнополочный 125*80*8
|  | Объем=0,1*1,04 | [20 empty] | Объем=0,1*1,04
|  | Цена МАТ=85951,00/ИндМ223 | [23 empty] | Цена МАТ=85951,00/ИндМ223
| 1 | ИНДЕКС К ПОЗИЦИИ: Индексы пересчета в т.у.ц. по статьям затрат СМР/ПНР ОЗП=22,53; ЭМ=11,42; ЗПМ=22,53; МАТ=8,56 | [22 empty] | ИНДЕКС К ПОЗИЦИИ: Индексы пересчета в т.у.ц. по статьям затрат СМР/ПНР ОЗП=22,53; ЭМ=11,42; ЗПМ=22,53; МАТ=8,56
84 * | Прайс | Уголок не равнополочный 100*63*8 |  | 4: т; 5: 2.392; 6: 9 650,00 82604,00/ИндМ223; 11: 197589; 15: 0; 16: 0 | [5 empty] | Уголок не равнополочный 100*63*8
|  | Объем=2,3*1,04 | [20 empty] | Объем=2,3*1,04
|  | Цена МАТ=82604,00/ИндМ223 | [23 empty] | Цена МАТ=82604,00/ИндМ223
| 1 | ИНДЕКС К ПОЗИЦИИ: Индексы пересчета в т.у.ц. по статьям затрат СМР/ПНР ОЗП=22,53; ЭМ=11,42; ЗПМ=22,53; МАТ=8,56 | [22 empty] | ИНДЕКС К ПОЗИЦИИ: Индексы пересчета в т.у.ц. по статьям затрат СМР/ПНР ОЗП=22,53; ЭМ=11,42; ЗПМ=22,53; МАТ=8,56
85 * | Прайс | Уголок не равнополочный 140*90*8 |  | 4: т; 5: 5.928; 6: 11 317,76 96880,00/ИндМ223; 11: 574305; 15: 0; 16: 0 | [5 empty] | Уголок не равнополочный 140*90*8
|  | Объем=5,7*1,04 | [20 empty] | Объем=5,7*1,04
|  | Цена МАТ=96880,00/ИндМ223 | [23 empty] | Цена МАТ=96880,00/ИндМ223
| 1 | ИНДЕКС К ПОЗИЦИИ: Индексы пересчета в т.у.ц. по статьям затрат СМР/ПНР ОЗП=22,53; ЭМ=11,42; ЗПМ=22,53; МАТ=8,56 | [22 empty] | ИНДЕКС К ПОЗИЦИИ: Индексы пересчета в т.у.ц. по статьям затрат СМР/ПНР ОЗП=22,53; ЭМ=11,42; ЗПМ=22,53; МАТ=8,56
86 * | Прайс | Прокат листовой 10мм |  | 4: т; 5: 6.552; 6: 7 685,40 65787,00/ИндМ223; 11: 431037; 15: 0; 16: 0 | [5 empty] | Прокат листовой 10мм
|  | Объем=6,3*1,04 | [20 empty] | Объем=6,3*1,04
|  | Цена МАТ=65787,00/ИндМ223 | [23 empty] | Цена МАТ=65787,00/ИндМ223
| 1 | ИНДЕКС К ПОЗИЦИИ: Индексы пересчета в т.у.ц. по статьям затрат СМР/ПНР ОЗП=22,53; ЭМ=11,42; ЗПМ=22,53; МАТ=8,56 | [22 empty] | ИНДЕКС К ПОЗИЦИИ: Индексы пересчета в т.у.ц. по статьям затрат СМР/ПНР ОЗП=22,53; ЭМ=11,42; ЗПМ=22,53; МАТ=8,56
87 * | Прайс | Прокат листовой 6мм |  | 4: т; 5: 0.728; 6: 7 403,27 63372,00/ИндМ223; 11: 46135; 15: 0; 16: 0 | [5 empty] | Прокат листовой 6мм
|  | Объем=0,7*1,04 | [20 empty] | Объем=0,7*1,04
|  | Цена МАТ=63372,00/ИндМ223 | [23 empty] | Цена МАТ=63372,00/ИндМ223
| 1 | ИНДЕКС К ПОЗИЦИИ: Индексы пересчета в т.у.ц. по статьям затрат СМР/ПНР ОЗП=22,53; ЭМ=11,42; ЗПМ=22,53; МАТ=8,56 | [22 empty] | ИНДЕКС К ПОЗИЦИИ: Индексы пересчета в т.у.ц. по статьям затрат СМР/ПНР ОЗП=22,53; ЭМ=11,42; ЗПМ=22,53; МАТ=8,56
88 * | Прайс | Прокат листовой 4мм |  | 4: т; 5: 6.24; 6: 6 215,65 53206,00/ИндМ223; 11: 332005; 15: 0; 16: 0 | [5 empty] | Прокат листовой 4мм
|  | Объем=6*1,04 | [20 empty] | Объем=6*1,04
|  | Цена МАТ=53206,00/ИндМ223 | [23 empty] | Цена МАТ=53206,00/ИндМ223
| 1 | ИНДЕКС К ПОЗИЦИИ: Индексы пересчета в т.у.ц. по статьям затрат СМР/ПНР ОЗП=22,53; ЭМ=11,42; ЗПМ=22,53; МАТ=8,56 | [22 empty] | ИНДЕКС К ПОЗИЦИИ: Индексы пересчета в т.у.ц. по статьям затрат СМР/ПНР ОЗП=22,53; ЭМ=11,42; ЗПМ=22,53; МАТ=8,56
89 * | Прайс | ВГП 89*8 |  | 4: т; 5: 6.656; 6: 7 175,70 61424,00/ИндМ223; 11: 408838; 15: 0; 16: 0 | [5 empty] | ВГП 89*8
|  | Объем=6,4*1,04 | [20 empty] | Объем=6,4*1,04
|  | Цена МАТ=61424,00/ИндМ223 | [23 empty] | Цена МАТ=61424,00/ИндМ223
| 1 | ИНДЕКС К ПОЗИЦИИ: Индексы пересчета в т.у.ц. по статьям затрат СМР/ПНР ОЗП=22,53; ЭМ=11,42; ЗПМ=22,53; МАТ=8,56 | [22 empty] | ИНДЕКС К ПОЗИЦИИ: Индексы пересчета в т.у.ц. по статьям затрат СМР/ПНР ОЗП=22,53; ЭМ=11,42; ЗПМ=22,53; МАТ=8,56
Перевозка материалов (металл 140 км. ОП "МКМ-СПб") | [26 empty] | Перевозка материалов (металл 140 км. ОП "МКМ-СПб")
Итого прямые затраты по разделу в текущих ценах |  |  |  | 11: 10943224; 12: 1446069; 13: 849419; 14: 191930; 16: 3365.74 | [11 empty] | Итого прямые затраты по разделу в текущих ценах
Накладные расходы |  |  |  | 11: 1523339 | [11 empty] | Накладные расходы
Сметная прибыль |  |  |  | 11: 1015559 | [11 empty] | Сметная прибыль
Итого по разделу 5 Стеновой фахверк |  |  |  | 11: 13482122; 16: 3365.74 | [11 empty] | Итого по разделу 5 Стеновой фахверк
Материалы заказчика |  |  |  | 11: 8437386 | [11 empty] | Материалы заказчика
Раздел 6. Лестницы,площадки,огражден. и щиты | [20 empty] | Раздел 6. Лестницы,площадки,огражден. и щиты
Таб.9-29. Монтаж лестниц прямолинейных и криволинейных, пожарных с ограждением – 13 кг/т м/к | [28 empty] | Таб.9-29. Монтаж лестниц прямолинейных и криволинейных, пожарных с ограждением – 13 кг/т м/к
93 | ТЕР09-03-029-01 Приказ Администрации ЛО от 20.10.15 №28 | Монтаж лестниц прямолинейных и криволинейных, пожарных с ограждением |  | 1 т конструкций | 66.872 | 1662.67 | 663.73 | 895.29 | 159.36 |  | 1743042 | 999999 | 683711 | 240089 | 37.2255 | 2489.34 | [5 empty] | Монтаж лестниц прямолинейных и криволинейных, пожарных с ограждением
|  | Объем=64,3*1,04 | [20 empty] | Объем=64,3*1,04
| Приказ от 30.01.2024 № 55/пр прил.5 табл.1 п.2 | Производство работ осуществляется на территории действующего предприятия с наличием в зоне производства работ одного или нескольких из следующих факторов: - разветвленной сети транспортных и инженерных коммуникаций; - стесненных условий для складирования материалов; - действующего технологического оборудования; - движения технологического транспорта ОЗП=1,15; ЭМ=1,15 к расх.; ЗПМ=1,15; ТЗ=1,15; ТЗМ=1,15 | [21 empty] | Производство работ осуществляется на территории действующего предприятия с наличием в зоне производства работ одного или нескольких из следующих факторов: - разветвленной сети транспортных и инженерных коммуникаций; - стесненных условий для складирования материалов; - действующего технологического оборудования; - движения технологического транспорта ОЗП=1,15; ЭМ=1,15 к расх.; ЗПМ=1,15; ТЗ=1,15; ТЗМ=1,15
| 1 | ИНДЕКС К ПОЗИЦИИ: Индексы пересчета в т.у.ц. по статьям затрат СМР/ПНР ОЗП=22,53; ЭМ=11,42; ЗПМ=22,53; МАТ=8,56 | [22 empty] | ИНДЕКС К ПОЗИЦИИ: Индексы пересчета в т.у.ц. по статьям затрат СМР/ПНР ОЗП=22,53; ЭМ=11,42; ЗПМ=22,53; МАТ=8,56
95 * | Прайс | Профиль гн. 120*5 |  | 4: т; 5: 1.352; 6: 9 260,05 79266,00/ИндМ223; 11: 107168; 15: 0; 16: 0 | [5 empty] | Профиль гн. 120*5
|  | Объем=1,3*1,04 | [20 empty] | Объем=1,3*1,04
|  | Цена МАТ=79266,00/ИндМ223 | [23 empty] | Цена МАТ=79266,00/ИндМ223
| 1 | ИНДЕКС К ПОЗИЦИИ: Индексы пересчета в т.у.ц. по статьям затрат СМР/ПНР ОЗП=22,53; ЭМ=11,42; ЗПМ=22,53; МАТ=8,56 | [22 empty] | ИНДЕКС К ПОЗИЦИИ: Индексы пересчета в т.у.ц. по статьям затрат СМР/ПНР ОЗП=22,53; ЭМ=11,42; ЗПМ=22,53; МАТ=8,56
96 * | Прайс | Профиль гн. 140*5 |  | 4: т; 5: 1.04; 6: 9 788,55 83790,00/ИндМ223; 11: 87142; 15: 0; 16: 0 | [5 empty] | Профиль гн. 140*5
|  | Объем=1*1,04 | [20 empty] | Объем=1*1,04
|  | Цена МАТ=83790,00/ИндМ223 | [23 empty] | Цена МАТ=83790,00/ИндМ223
| 1 | ИНДЕКС К ПОЗИЦИИ: Индексы пересчета в т.у.ц. по статьям затрат СМР/ПНР ОЗП=22,53; ЭМ=11,42; ЗПМ=22,53; МАТ=8,56 | [22 empty] | ИНДЕКС К ПОЗИЦИИ: Индексы пересчета в т.у.ц. по статьям затрат СМР/ПНР ОЗП=22,53; ЭМ=11,42; ЗПМ=22,53; МАТ=8,56
97 * | Прайс | Профиль гн. 250*6 |  | 4: т; 5: 5.2; 6: 12 436,10 106453,00/ИндМ223; 11: 553556; 15: 0; 16: 0 | [5 empty] | Профиль гн. 250*6
|  | Объем=5*1,04 | [20 empty] | Объем=5*1,04
|  | Цена МАТ=106453,00/ИндМ223 | [23 empty] | Цена МАТ=106453,00/ИндМ223
| 1 | ИНДЕКС К ПОЗИЦИИ: Индексы пересчета в т.у.ц. по статьям затрат СМР/ПНР ОЗП=22,53; ЭМ=11,42; ЗПМ=22,53; МАТ=8,56 | [22 empty] | ИНДЕКС К ПОЗИЦИИ: Индексы пересчета в т.у.ц. по статьям затрат СМР/ПНР ОЗП=22,53; ЭМ=11,42; ЗПМ=22,53; МАТ=8,56
98 * | Прайс | Швеллер 40П |  | 4: т; 5: 2.496; 6: 9 452,10 80910,00/ИндМ223; 11: 201951; 15: 0; 16: 0 | [5 empty] | Швеллер 40П
|  | Объем=2,4*1,04 | [20 empty] | Объем=2,4*1,04
|  | Цена МАТ=80910,00/ИндМ223 | [23 empty] | Цена МАТ=80910,00/ИндМ223
| 1 | ИНДЕКС К ПОЗИЦИИ: Индексы пересчета в т.у.ц. по статьям затрат СМР/ПНР ОЗП=22,53; ЭМ=11,42; ЗПМ=22,53; МАТ=8,56 | [22 empty] | ИНДЕКС К ПОЗИЦИИ: Индексы пересчета в т.у.ц. по статьям затрат СМР/ПНР ОЗП=22,53; ЭМ=11,42; ЗПМ=22,53; МАТ=8,56
99 * | Прайс | Швеллер 22П |  | 4: т; 5: 1.456; 6: 8 868,11 75911,00/ИндМ223; 11: 110526; 15: 0; 16: 0 | [5 empty] | Швеллер 22П
|  | Объем=1,4*1,04 | [20 empty] | Объем=1,4*1,04
|  | Цена МАТ=75911,00/ИндМ223 | [23 empty] | Цена МАТ=75911,00/ИндМ223
| 1 | ИНДЕКС К ПОЗИЦИИ: Индексы пересчета в т.у.ц. по статьям затрат СМР/ПНР ОЗП=22,53; ЭМ=11,42; ЗПМ=22,53; МАТ=8,56 | [22 empty] | ИНДЕКС К ПОЗИЦИИ: Индексы пересчета в т.у.ц. по статьям затрат СМР/ПНР ОЗП=22,53; ЭМ=11,42; ЗПМ=22,53; МАТ=8,56
100 * | Прайс | Швеллер 20П |  | 4: т; 5: 5.824; 6: 8 755,26 74945,00/ИндМ223; 11: 436480; 15: 0; 16: 0 | [5 empty] | Швеллер 20П
|  | Объем=5,6*1,04 | [20 empty] | Объем=5,6*1,04
|  | Цена МАТ=74945,00/ИндМ223 | [23 empty] | Цена МАТ=74945,00/ИндМ223
| 1 | ИНДЕКС К ПОЗИЦИИ: Индексы пересчета в т.у.ц. по статьям затрат СМР/ПНР ОЗП=22,53; ЭМ=11,42; ЗПМ=22,53; МАТ=8,56 | [22 empty] | ИНДЕКС К ПОЗИЦИИ: Индексы пересчета в т.у.ц. по статьям затрат СМР/ПНР ОЗП=22,53; ЭМ=11,42; ЗПМ=22,53; МАТ=8,56
101 * | Прайс | Швеллер 16П |  | 4: т; 5: 10.192; 6: 8 363,32 71590,00/ИндМ223; 11: 729645; 15: 0; 16: 0 | [5 empty] | Швеллер 16П
|  | Объем=9,8*1,04 | [20 empty] | Объем=9,8*1,04
|  | Цена МАТ=71590,00/ИндМ223 | [23 empty] | Цена МАТ=71590,00/ИндМ223
| 1 | ИНДЕКС К ПОЗИЦИИ: Индексы пересчета в т.у.ц. по статьям затрат СМР/ПНР ОЗП=22,53; ЭМ=11,42; ЗПМ=22,53; МАТ=8,56 | [22 empty] | ИНДЕКС К ПОЗИЦИИ: Индексы пересчета в т.у.ц. по статьям затрат СМР/ПНР ОЗП=22,53; ЭМ=11,42; ЗПМ=22,53; МАТ=8,56
102 * | Прайс | Двутавр 30Ш1 |  | 4: т; 5: 3.224; 6: 7 670,56 65660,00/ИндМ223; 11: 211688; 15: 0; 16: 0 | [5 empty] | Двутавр 30Ш1
|  | Объем=3,1*1,04 | [20 empty] | Объем=3,1*1,04
|  | Цена МАТ=65660,00/ИндМ223 | [23 empty] | Цена МАТ=65660,00/ИндМ223
| 1 | ИНДЕКС К ПОЗИЦИИ: Индексы пересчета в т.у.ц. по статьям затрат СМР/ПНР ОЗП=22,53; ЭМ=11,42; ЗПМ=22,53; МАТ=8,56 | [22 empty] | ИНДЕКС К ПОЗИЦИИ: Индексы пересчета в т.у.ц. по статьям затрат СМР/ПНР ОЗП=22,53; ЭМ=11,42; ЗПМ=22,53; МАТ=8,56
103 * | Прайс | Двутавр 20Ш1 |  | 4: т; 5: 9.984; 6: 7 175,70 61424,00/ИндМ223; 11: 613257; 15: 0; 16: 0 | [5 empty] | Двутавр 20Ш1
|  | Объем=9,6*1,04 | [20 empty] | Объем=9,6*1,04
|  | Цена МАТ=61424,00/ИндМ223 | [23 empty] | Цена МАТ=61424,00/ИндМ223
| 1 | ИНДЕКС К ПОЗИЦИИ: Индексы пересчета в т.у.ц. по статьям затрат СМР/ПНР ОЗП=22,53; ЭМ=11,42; ЗПМ=22,53; МАТ=8,56 | [22 empty] | ИНДЕКС К ПОЗИЦИИ: Индексы пересчета в т.у.ц. по статьям затрат СМР/ПНР ОЗП=22,53; ЭМ=11,42; ЗПМ=22,53; МАТ=8,56
104 * | Прайс | Уголок равнополочный 63*5 |  | 4: т; 5: 5.096; 6: 8 422,78 72099,00/ИндМ223; 11: 367416; 15: 0; 16: 0 | [5 empty] | Уголок равнополочный 63*5
|  | Объем=4,9*1,04 | [20 empty] | Объем=4,9*1,04
|  | Цена МАТ=72099,00/ИндМ223 | [23 empty] | Цена МАТ=72099,00/ИндМ223
| 1 | ИНДЕКС К ПОЗИЦИИ: Индексы пересчета в т.у.ц. по статьям затрат СМР/ПНР ОЗП=22,53; ЭМ=11,42; ЗПМ=22,53; МАТ=8,56 | [22 empty] | ИНДЕКС К ПОЗИЦИИ: Индексы пересчета в т.у.ц. по статьям затрат СМР/ПНР ОЗП=22,53; ЭМ=11,42; ЗПМ=22,53; МАТ=8,56
105 * | Прайс | Уголок не равнополочный 100*63*8 |  | 4: т; 5: 0.936; 6: 9 650,00 82604,00/ИндМ223; 11: 77317; 15: 0; 16: 0 | [5 empty] | Уголок не равнополочный 100*63*8
|  | Объем=0,9*1,04 | [20 empty] | Объем=0,9*1,04
|  | Цена МАТ=82604,00/ИндМ223 | [23 empty] | Цена МАТ=82604,00/ИндМ223
| 1 | ИНДЕКС К ПОЗИЦИИ: Индексы пересчета в т.у.ц. по статьям затрат СМР/ПНР ОЗП=22,53; ЭМ=11,42; ЗПМ=22,53; МАТ=8,56 | [22 empty] | ИНДЕКС К ПОЗИЦИИ: Индексы пересчета в т.у.ц. по статьям затрат СМР/ПНР ОЗП=22,53; ЭМ=11,42; ЗПМ=22,53; МАТ=8,56
106 * | Прайс | Прокат листовой 30мм |  | 4: т; 5: 0.936; 6: 9 585,63 82053,00/ИндМ223; 11: 76802; 15: 0; 16: 0 | [5 empty] | Прокат листовой 30мм
|  | Объем=0,9*1,04 | [20 empty] | Объем=0,9*1,04
|  | Цена МАТ=82053,00/ИндМ223 | [23 empty] | Цена МАТ=82053,00/ИндМ223
| 1 | ИНДЕКС К ПОЗИЦИИ: Индексы пересчета в т.у.ц. по статьям затрат СМР/ПНР ОЗП=22,53; ЭМ=11,42; ЗПМ=22,53; МАТ=8,56 | [22 empty] | ИНДЕКС К ПОЗИЦИИ: Индексы пересчета в т.у.ц. по статьям затрат СМР/ПНР ОЗП=22,53; ЭМ=11,42; ЗПМ=22,53; МАТ=8,56
107 * | Прайс | Прокат листовой 20мм |  | 4: т; 5: 0.104; 6: 8 699,88 74471,00/ИндМ223; 11: 7745; 15: 0; 16: 0 | [5 empty] | Прокат листовой 20мм
|  | Объем=0,1*1,04 | [20 empty] | Объем=0,1*1,04
|  | Цена МАТ=74471,00/ИндМ223 | [23 empty] | Цена МАТ=74471,00/ИндМ223
| 1 | ИНДЕКС К ПОЗИЦИИ: Индексы пересчета в т.у.ц. по статьям затрат СМР/ПНР ОЗП=22,53; ЭМ=11,42; ЗПМ=22,53; МАТ=8,56 | [22 empty] | ИНДЕКС К ПОЗИЦИИ: Индексы пересчета в т.у.ц. по статьям затрат СМР/ПНР ОЗП=22,53; ЭМ=11,42; ЗПМ=22,53; МАТ=8,56
108 * | Прайс | Прокат листовой 12мм |  | 4: т; 5: 0.312; 6: 7 809,11 66846,00/ИндМ223; 11: 20856; 15: 0; 16: 0 | [5 empty] | Прокат листовой 12мм
|  | Объем=0,3*1,04 | [20 empty] | Объем=0,3*1,04
|  | Цена МАТ=66846,00/ИндМ223 | [23 empty] | Цена МАТ=66846,00/ИндМ223
| 1 | ИНДЕКС К ПОЗИЦИИ: Индексы пересчета в т.у.ц. по статьям затрат СМР/ПНР ОЗП=22,53; ЭМ=11,42; ЗПМ=22,53; МАТ=8,56 | [22 empty] | ИНДЕКС К ПОЗИЦИИ: Индексы пересчета в т.у.ц. по статьям затрат СМР/ПНР ОЗП=22,53; ЭМ=11,42; ЗПМ=22,53; МАТ=8,56
109 * | Прайс | Прокат листовой 8мм |  | 4: т; 5: 0.936; 6: 7 575,47 64846,00/ИндМ223; 11: 60696; 15: 0; 16: 0 | [5 empty] | Прокат листовой 8мм
|  | Объем=0,9*1,04 | [20 empty] | Объем=0,9*1,04
|  | Цена МАТ=64846,00/ИндМ223 | [23 empty] | Цена МАТ=64846,00/ИндМ223
| 1 | ИНДЕКС К ПОЗИЦИИ: Индексы пересчета в т.у.ц. по статьям затрат СМР/ПНР ОЗП=22,53; ЭМ=11,42; ЗПМ=22,53; МАТ=8,56 | [22 empty] | ИНДЕКС К ПОЗИЦИИ: Индексы пересчета в т.у.ц. по статьям затрат СМР/ПНР ОЗП=22,53; ЭМ=11,42; ЗПМ=22,53; МАТ=8,56
110 * | Прайс | Прокат листовой 6мм |  | 4: т; 5: 1.04; 6: 7 403,27 63372,00/ИндМ223; 11: 65907; 15: 0; 16: 0 | [5 empty] | Прокат листовой 6мм
|  | Объем=1*1,04 | [20 empty] | Объем=1*1,04
|  | Цена МАТ=63372,00/ИндМ223 | [23 empty] | Цена МАТ=63372,00/ИндМ223
| 1 | ИНДЕКС К ПОЗИЦИИ: Индексы пересчета в т.у.ц. по статьям затрат СМР/ПНР ОЗП=22,53; ЭМ=11,42; ЗПМ=22,53; МАТ=8,56 | [22 empty] | ИНДЕКС К ПОЗИЦИИ: Индексы пересчета в т.у.ц. по статьям затрат СМР/ПНР ОЗП=22,53; ЭМ=11,42; ЗПМ=22,53; МАТ=8,56
111 * | Прайс | Прокат листовой 4мм |  | 4: т; 5: 4.992; 6: 6 215,65 53206,00/ИндМ223; 11: 265604; 15: 0; 16: 0 | [5 empty] | Прокат листовой 4мм
|  | Объем=4,8*1,04 | [20 empty] | Объем=4,8*1,04
|  | Цена МАТ=53206,00/ИндМ223 | [23 empty] | Цена МАТ=53206,00/ИндМ223
| 1 | ИНДЕКС К ПОЗИЦИИ: Индексы пересчета в т.у.ц. по статьям затрат СМР/ПНР ОЗП=22,53; ЭМ=11,42; ЗПМ=22,53; МАТ=8,56 | [22 empty] | ИНДЕКС К ПОЗИЦИИ: Индексы пересчета в т.у.ц. по статьям затрат СМР/ПНР ОЗП=22,53; ЭМ=11,42; ЗПМ=22,53; МАТ=8,56
112 * | Прайс | ВГП 42,3*2,8 |  | 4: т; 5: 5.616; 6: 6 519,51 55807,00/ИндМ223; 11: 313412; 15: 0; 16: 0 | [5 empty] | ВГП 42,3*2,8
|  | Объем=5,4*1,04 | [20 empty] | Объем=5,4*1,04
|  | Цена МАТ=55807,00/ИндМ223 | [23 empty] | Цена МАТ=55807,00/ИндМ223
| 1 | ИНДЕКС К ПОЗИЦИИ: Индексы пересчета в т.у.ц. по статьям затрат СМР/ПНР ОЗП=22,53; ЭМ=11,42; ЗПМ=22,53; МАТ=8,56 | [22 empty] | ИНДЕКС К ПОЗИЦИИ: Индексы пересчета в т.у.ц. по статьям затрат СМР/ПНР ОЗП=22,53; ЭМ=11,42; ЗПМ=22,53; МАТ=8,56
113 * | Прайс | ВГП 21,3*2,5 |  | 4: т; 5: 1.144; 6: 6 082,01 52062,00/ИндМ223; 11: 59559; 15: 0; 16: 0 | [5 empty] | ВГП 21,3*2,5
|  | Объем=1,1*1,04 | [20 empty] | Объем=1,1*1,04
|  | Цена МАТ=52062,00/ИндМ223 | [23 empty] | Цена МАТ=52062,00/ИндМ223
| 1 | ИНДЕКС К ПОЗИЦИИ: Индексы пересчета в т.у.ц. по статьям затрат СМР/ПНР ОЗП=22,53; ЭМ=11,42; ЗПМ=22,53; МАТ=8,56 | [22 empty] | ИНДЕКС К ПОЗИЦИИ: Индексы пересчета в т.у.ц. по статьям затрат СМР/ПНР ОЗП=22,53; ЭМ=11,42; ЗПМ=22,53; МАТ=8,56
114 * | Прайс | Прокат стальной горячетканый круглый диаметр 20 |  | 4: т; 5: 0.104; 6: 8 769,16 75064,00/ИндМ223; 11: 7807; 15: 0; 16: 0 | [5 empty] | Прокат стальной горячетканый круглый диаметр 20
|  | Объем=0,1*1,04 | [20 empty] | Объем=0,1*1,04
|  | Цена МАТ=75064,00/ИндМ223 | [23 empty] | Цена МАТ=75064,00/ИндМ223
| 1 | ИНДЕКС К ПОЗИЦИИ: Индексы пересчета в т.у.ц. по статьям затрат СМР/ПНР ОЗП=22,53; ЭМ=11,42; ЗПМ=22,53; МАТ=8,56 | [22 empty] | ИНДЕКС К ПОЗИЦИИ: Индексы пересчета в т.у.ц. по статьям затрат СМР/ПНР ОЗП=22,53; ЭМ=11,42; ЗПМ=22,53; МАТ=8,56
115 * | Прайс | Прокат стальной горячетканый круглый диаметр 16 |  | 4: т; 5: 4.888; 6: 8 375,23 71692,00/ИндМ223; 11: 350430; 15: 0; 16: 0 | [5 empty] | Прокат стальной горячетканый круглый диаметр 16
|  | Объем=4,7*1,04 | [20 empty] | Объем=4,7*1,04
|  | Цена МАТ=71692,00/ИндМ223 | [23 empty] | Цена МАТ=71692,00/ИндМ223
| 1 | ИНДЕКС К ПОЗИЦИИ: Индексы пересчета в т.у.ц. по статьям затрат СМР/ПНР ОЗП=22,53; ЭМ=11,42; ЗПМ=22,53; МАТ=8,56 | [22 empty] | ИНДЕКС К ПОЗИЦИИ: Индексы пересчета в т.у.ц. по статьям затрат СМР/ПНР ОЗП=22,53; ЭМ=11,42; ЗПМ=22,53; МАТ=8,56
116 * | ТССЦ-110-0008 Приказ Администрации ЛО от 20.10.15 №28 | Болты сборочные с гайками и шайбами по классу прочности: 8,8 |  | 4: т; 5: 0.86934; 6: 13471.93; 11: 100252; 15: 0; 16: 0 | [5 empty] | Болты сборочные с гайками и шайбами по классу прочности: 8,8
|  | Объем=0,013*ф4 | [20 empty] | Объем=0,013*ф4
| 1 | ИНДЕКС К ПОЗИЦИИ: Индексы пересчета в т.у.ц. по статьям затрат СМР/ПНР ОЗП=22,53; ЭМ=11,42; ЗПМ=22,53; МАТ=8,56 | [22 empty] | ИНДЕКС К ПОЗИЦИИ: Индексы пересчета в т.у.ц. по статьям затрат СМР/ПНР ОЗП=22,53; ЭМ=11,42; ЗПМ=22,53; МАТ=8,56
Перевозка материалов (металл 140 км. ОП "МКМ-СПб") | [26 empty] | Перевозка материалов (металл 140 км. ОП "МКМ-СПб")
Итого прямые затраты по разделу в текущих ценах |  |  |  | 11: 6568258; 12: 999999; 13: 683711; 14: 240089; 16: 2489.34 | [11 empty] | Итого прямые затраты по разделу в текущих ценах
Накладные расходы |  |  |  | 11: 1153282 | [11 empty] | Накладные расходы
Сметная прибыль |  |  |  | 11: 768855 | [11 empty] | Сметная прибыль
Итого по разделу 6 Лестницы,площадки,огражден. и щиты |  |  |  | 11: 8490395; 16: 2489.34 | [11 empty] | Итого по разделу 6 Лестницы,площадки,огражден. и щиты
Материалы заказчика |  |  |  | 11: 4825217 | [11 empty] | Материалы заказчика
Раздел 7. Настил | [20 empty] | Раздел 7. Настил
120 | ТЕР09-03-030-01 Приказ Администрации ЛО от 20.10.15 №28 | Монтаж площадок с настилом и ограждением из листовой, рифленой, просечной и круглой стали |  | 1 т конструкций | 233.272 | 1713.08 | 783.44 | 825.99 | 133.53 |  | 6524820 | 4117448 | 2200403 | 701764 | 44.9995 | 10497.12 | [5 empty] | Монтаж площадок с настилом и ограждением из листовой, рифленой, просечной и круглой стали
|  | Объем=(3,1+205,4+0,6+7,4+7,8)*1,04 | [20 empty] | Объем=(3,1+205,4+0,6+7,4+7,8)*1,04
| Приказ от 30.01.2024 № 55/пр прил.5 табл.1 п.2 | Производство работ осуществляется на территории действующего предприятия с наличием в зоне производства работ одного или нескольких из следующих факторов: - разветвленной сети транспортных и инженерных коммуникаций; - стесненных условий для складирования материалов; - действующего технологического оборудования; - движения технологического транспорта ОЗП=1,15; ЭМ=1,15 к расх.; ЗПМ=1,15; ТЗ=1,15; ТЗМ=1,15 | [21 empty] | Производство работ осуществляется на территории действующего предприятия с наличием в зоне производства работ одного или нескольких из следующих факторов: - разветвленной сети транспортных и инженерных коммуникаций; - стесненных условий для складирования материалов; - действующего технологического оборудования; - движения технологического транспорта ОЗП=1,15; ЭМ=1,15 к расх.; ЗПМ=1,15; ТЗ=1,15; ТЗМ=1,15
| 1 | ИНДЕКС К ПОЗИЦИИ: Индексы пересчета в т.у.ц. по статьям затрат СМР/ПНР ОЗП=22,53; ЭМ=11,42; ЗПМ=22,53; МАТ=8,56 | [22 empty] | ИНДЕКС К ПОЗИЦИИ: Индексы пересчета в т.у.ц. по статьям затрат СМР/ПНР ОЗП=22,53; ЭМ=11,42; ЗПМ=22,53; МАТ=8,56
122 * | Прайс | Лист стальной с рифлением ромбическим 4мм |  | 4: т; 5: 3.1; 6: 8 600,93 73624,00/ИндМ223; 11: 228234; 15: 0; 16: 0 | [5 empty] | Лист стальной с рифлением ромбическим 4мм
|  | Цена МАТ=73624,00/ИндМ223 | [23 empty] | Цена МАТ=73624,00/ИндМ223
| 1 | ИНДЕКС К ПОЗИЦИИ: Индексы пересчета в т.у.ц. по статьям затрат СМР/ПНР ОЗП=22,53; ЭМ=11,42; ЗПМ=22,53; МАТ=8,56 | [22 empty] | ИНДЕКС К ПОЗИЦИИ: Индексы пересчета в т.у.ц. по статьям затрат СМР/ПНР ОЗП=22,53; ЭМ=11,42; ЗПМ=22,53; МАТ=8,56
123 * | Прайс | Лист стальной с рифлением ромбическим 5мм |  | 4: т; 5: 205.4; 6: 8 689,95 74386,00/ИндМ223; 11: 15278879; 15: 0; 16: 0 | [5 empty] | Лист стальной с рифлением ромбическим 5мм
|  | Цена МАТ=74386,00/ИндМ223 | [23 empty] | Цена МАТ=74386,00/ИндМ223
| 1 | ИНДЕКС К ПОЗИЦИИ: Индексы пересчета в т.у.ц. по статьям затрат СМР/ПНР ОЗП=22,53; ЭМ=11,42; ЗПМ=22,53; МАТ=8,56 | [22 empty] | ИНДЕКС К ПОЗИЦИИ: Индексы пересчета в т.у.ц. по статьям затрат СМР/ПНР ОЗП=22,53; ЭМ=11,42; ЗПМ=22,53; МАТ=8,56
124 * | Прайс | Уголок равнополочный 35*4 |  | 4: т; 5: 0.624; 6: 7 739,84 66253,00/ИндМ223; 11: 41342; 15: 0; 16: 0 | [5 empty] | Уголок равнополочный 35*4
|  | Объем=0,6*1,04 | [20 empty] | Объем=0,6*1,04
|  | Цена МАТ=66253,00/ИндМ223 | [23 empty] | Цена МАТ=66253,00/ИндМ223
| 1 | ИНДЕКС К ПОЗИЦИИ: Индексы пересчета в т.у.ц. по статьям затрат СМР/ПНР ОЗП=22,53; ЭМ=11,42; ЗПМ=22,53; МАТ=8,56 | [22 empty] | ИНДЕКС К ПОЗИЦИИ: Индексы пересчета в т.у.ц. по статьям затрат СМР/ПНР ОЗП=22,53; ЭМ=11,42; ЗПМ=22,53; МАТ=8,56
125 * | Прайс | Прокат листовой 4мм |  | 4: т; 5: 7.4; 6: 6 215,65 53206,00/ИндМ223; 11: 393724; 15: 0; 16: 0 | [5 empty] | Прокат листовой 4мм
|  | Цена МАТ=53206,00/ИндМ223 | [23 empty] | Цена МАТ=53206,00/ИндМ223
| 1 | ИНДЕКС К ПОЗИЦИИ: Индексы пересчета в т.у.ц. по статьям затрат СМР/ПНР ОЗП=22,53; ЭМ=11,42; ЗПМ=22,53; МАТ=8,56 | [22 empty] | ИНДЕКС К ПОЗИЦИИ: Индексы пересчета в т.у.ц. по статьям затрат СМР/ПНР ОЗП=22,53; ЭМ=11,42; ЗПМ=22,53; МАТ=8,56
126 * | Прайс | Лист ПВЛ ПВ506 |  | 4: т; 5: 7.8; 6: 13 481,54 115402,00/ИндМ223; 11: 900135; 15: 0; 16: 0 | [5 empty] | Лист ПВЛ ПВ506
|  | Цена МАТ=115402,00/ИндМ223 | [23 empty] | Цена МАТ=115402,00/ИндМ223
| 1 | ИНДЕКС К ПОЗИЦИИ: Индексы пересчета в т.у.ц. по статьям затрат СМР/ПНР ОЗП=22,53; ЭМ=11,42; ЗПМ=22,53; МАТ=8,56 | [22 empty] | ИНДЕКС К ПОЗИЦИИ: Индексы пересчета в т.у.ц. по статьям затрат СМР/ПНР ОЗП=22,53; ЭМ=11,42; ЗПМ=22,53; МАТ=8,56
127 * | ТССЦ-110-0008 Приказ Администрации ЛО от 20.10.15 №28 | Болты сборочные с гайками и шайбами по классу прочности: 8,8 |  | 4: т; 5: 2.4027; 6: 13471.93; 11: 277079; 15: 0; 16: 0 | [5 empty] | Болты сборочные с гайками и шайбами по классу прочности: 8,8
|  | Объем=0,0103*ф25 | [20 empty] | Объем=0,0103*ф25
| 1 | ИНДЕКС К ПОЗИЦИИ: Индексы пересчета в т.у.ц. по статьям затрат СМР/ПНР ОЗП=22,53; ЭМ=11,42; ЗПМ=22,53; МАТ=8,56 | [22 empty] | ИНДЕКС К ПОЗИЦИИ: Индексы пересчета в т.у.ц. по статьям затрат СМР/ПНР ОЗП=22,53; ЭМ=11,42; ЗПМ=22,53; МАТ=8,56
128 | ТЕР09-04-002-01 Приказ Администрации ЛО от 20.10.15 №28 | Монтаж кровельного покрытия: из профилированного листа при высоте здания до 25 м |  | 100 м2 покрытия | 52.7 | 1557.84 | 676.48 | 609.59 | 78.25 |  | 1292673 | 803201 | 366873 | 92904 | 40.825 | 2151.48 | [5 empty] | Монтаж кровельного покрытия: из профилированного листа при высоте здания до 25 м
|  | Объем=5270 / 100 | [20 empty] | Объем=5270 / 100
| Приказ от 30.01.2024 № 55/пр прил.5 табл.1 п.2 | Производство работ осуществляется на территории действующего предприятия с наличием в зоне производства работ одного или нескольких из следующих факторов: - разветвленной сети транспортных и инженерных коммуникаций; - стесненных условий для складирования материалов; - действующего технологического оборудования; - движения технологического транспорта ОЗП=1,15; ЭМ=1,15 к расх.; ЗПМ=1,15; ТЗ=1,15; ТЗМ=1,15 | [21 empty] | Производство работ осуществляется на территории действующего предприятия с наличием в зоне производства работ одного или нескольких из следующих факторов: - разветвленной сети транспортных и инженерных коммуникаций; - стесненных условий для складирования материалов; - действующего технологического оборудования; - движения технологического транспорта ОЗП=1,15; ЭМ=1,15 к расх.; ЗПМ=1,15; ТЗ=1,15; ТЗМ=1,15
| 1 | ИНДЕКС К ПОЗИЦИИ: Индексы пересчета в т.у.ц. по статьям затрат СМР/ПНР ОЗП=22,53; ЭМ=11,42; ЗПМ=22,53; МАТ=8,56 | [22 empty] | ИНДЕКС К ПОЗИЦИИ: Индексы пересчета в т.у.ц. по статьям затрат СМР/ПНР ОЗП=22,53; ЭМ=11,42; ЗПМ=22,53; МАТ=8,56
129 * | Прайс | Профиль H57-750-0,8 |  | 4: т; 5: 56.7; 6: 12 496,61 106971,00/ИндМ223; 11: 6065255; 15: 0; 16: 0 | [5 empty] | Профиль H57-750-0,8
|  | Цена МАТ=106971,00/ИндМ223 | [23 empty] | Цена МАТ=106971,00/ИндМ223
| 1 | ИНДЕКС К ПОЗИЦИИ: Индексы пересчета в т.у.ц. по статьям затрат СМР/ПНР ОЗП=22,53; ЭМ=11,42; ЗПМ=22,53; МАТ=8,56 | [22 empty] | ИНДЕКС К ПОЗИЦИИ: Индексы пересчета в т.у.ц. по статьям затрат СМР/ПНР ОЗП=22,53; ЭМ=11,42; ЗПМ=22,53; МАТ=8,56
130 | ТССЦ-101-1810 Приказ Администрации ЛО от 20.10.15 №28 | Винты самонарезающие: для крепления профилированного настила и панелей к несущим конструкциям |  | 4: т; 5: 1.8972; 6: 22978.37; 11: 373169; 15: 0; 16: 0 | [5 empty] | Винты самонарезающие: для крепления профилированного настила и панелей к несущим конструкциям
|  | Объем=0,036*МАСТЕР | [20 empty] | Объем=0,036*МАСТЕР
| 1 | ИНДЕКС К ПОЗИЦИИ: Индексы пересчета в т.у.ц. по статьям затрат СМР/ПНР ОЗП=22,53; ЭМ=11,42; ЗПМ=22,53; МАТ=8,56 | [22 empty] | ИНДЕКС К ПОЗИЦИИ: Индексы пересчета в т.у.ц. по статьям затрат СМР/ПНР ОЗП=22,53; ЭМ=11,42; ЗПМ=22,53; МАТ=8,56
131 | ТЕР09-04-006-02 Приказ Администрации ЛО от 20.10.15 №28 | Монтаж ограждающих конструкций стен: из профилированного листа при высоте здания до 30 м (10% на подрезку) |  | 100 м2 | 65.6757 | 5770.84 | 2082.44 | 3157.82 | 466.22 |  | 5748036 | 3081336 | 2368417 | 689856 | 121.072 | 7951.49 | [5 empty] | Монтаж ограждающих конструкций стен: из профилированного листа при высоте здания до 30 м (10% на подрезку)
|  | Объем=(Ф14*1000/7,4*0,9) / 100 | [20 empty] | Объем=(Ф14*1000/7,4*0,9) / 100
| Приказ от 30.01.2024 № 55/пр прил.5 табл.1 п.2 | Производство работ осуществляется на территории действующего предприятия с наличием в зоне производства работ одного или нескольких из следующих факторов: - разветвленной сети транспортных и инженерных коммуникаций; - стесненных условий для складирования материалов; - действующего технологического оборудования; - движения технологического транспорта ОЗП=1,15; ЭМ=1,15 к расх.; ЗПМ=1,15; ТЗ=1,15; ТЗМ=1,15 | [21 empty] | Производство работ осуществляется на территории действующего предприятия с наличием в зоне производства работ одного или нескольких из следующих факторов: - разветвленной сети транспортных и инженерных коммуникаций; - стесненных условий для складирования материалов; - действующего технологического оборудования; - движения технологического транспорта ОЗП=1,15; ЭМ=1,15 к расх.; ЗПМ=1,15; ТЗ=1,15; ТЗМ=1,15
| 1 | ИНДЕКС К ПОЗИЦИИ: Индексы пересчета в т.у.ц. по статьям затрат СМР/ПНР ОЗП=22,53; ЭМ=11,42; ЗПМ=22,53; МАТ=8,56 | [22 empty] | ИНДЕКС К ПОЗИЦИИ: Индексы пересчета в т.у.ц. по статьям затрат СМР/ПНР ОЗП=22,53; ЭМ=11,42; ЗПМ=22,53; МАТ=8,56
132 | ТССЦ-201-0382 Приказ Администрации ЛО от 20.10.15 №28 | Конструкции: стальные нащельников и деталей обрамления |  | 4: т; 5: 3.796; 6: 16120.26; 11: 523808; 15: 0; 16: 0 | [5 empty] | Конструкции: стальные нащельников и деталей обрамления
| 1 | ИНДЕКС К ПОЗИЦИИ: Индексы пересчета в т.у.ц. по статьям затрат СМР/ПНР ОЗП=22,53; ЭМ=11,42; ЗПМ=22,53; МАТ=8,56 | [22 empty] | ИНДЕКС К ПОЗИЦИИ: Индексы пересчета в т.у.ц. по статьям затрат СМР/ПНР ОЗП=22,53; ЭМ=11,42; ЗПМ=22,53; МАТ=8,56
133 | ТССЦ-101-1810 Приказ Администрации ЛО от 20.10.15 №28 | Винты самонарезающие: для крепления профилированного настила и панелей к несущим конструкциям |  | 4: т; 5: 2.3643; 6: 22978.37; 11: 465046; 15: 0; 16: 0 | [5 empty] | Винты самонарезающие: для крепления профилированного настила и панелей к несущим конструкциям
|  | Объем=0,036*МАСТЕР | [20 empty] | Объем=0,036*МАСТЕР
| 1 | ИНДЕКС К ПОЗИЦИИ: Индексы пересчета в т.у.ц. по статьям затрат СМР/ПНР ОЗП=22,53; ЭМ=11,42; ЗПМ=22,53; МАТ=8,56 | [22 empty] | ИНДЕКС К ПОЗИЦИИ: Индексы пересчета в т.у.ц. по статьям затрат СМР/ПНР ОЗП=22,53; ЭМ=11,42; ЗПМ=22,53; МАТ=8,56
134 * | Прайс | Профиль HC35-1000-0,7 |  | 4: т; 5: 54; 6: 15 459,81 132336,00/ИндМ223; 11: 7146143; 15: 0; 16: 0 | [5 empty] | Профиль HC35-1000-0,7
|  | Цена МАТ=132336,00/ИндМ223 | [23 empty] | Цена МАТ=132336,00/ИндМ223
| 1 | ИНДЕКС К ПОЗИЦИИ: Индексы пересчета в т.у.ц. по статьям затрат СМР/ПНР ОЗП=22,53; ЭМ=11,42; ЗПМ=22,53; МАТ=8,56 | [22 empty] | ИНДЕКС К ПОЗИЦИИ: Индексы пересчета в т.у.ц. по статьям затрат СМР/ПНР ОЗП=22,53; ЭМ=11,42; ЗПМ=22,53; МАТ=8,56
Перевозка материалов (металл 140 км. ОП "МКМ-СПб") | [26 empty] | Перевозка материалов (металл 140 км. ОП "МКМ-СПб")
Итого прямые затраты по разделу в текущих ценах |  |  |  | 11: 45258343; 12: 8001985; 13: 4935693; 14: 1484524; 16: 20600.09 | [11 empty] | Итого прямые затраты по разделу в текущих ценах
Накладные расходы |  |  |  | 11: 8822453 | [11 empty] | Накладные расходы
Сметная прибыль |  |  |  | 11: 5881636 | [11 empty] | Сметная прибыль
Итого по разделу 7 Настил |  |  |  | 11: 59962432; 16: 20600.09 | [11 empty] | Итого по разделу 7 Настил
Материалы заказчика |  |  |  | 11: 30330789 | [11 empty] | Материалы заказчика
Раздел 8. Опоры под оборудование ЗД1-ЗД3 | [20 empty] | Раздел 8. Опоры под оборудование ЗД1-ЗД3
138 | ТЕР09-03-043-01 Приказ Администрации ЛО от 20.10.15 №28 | Монтаж металлоконструкций постаментов под технологическое оборудование |  | 1 т металлоконструкций | 4.368 | 6913.13 | 1044.99 | 5178.88 | 446.5 |  | 386946 | 102839 | 258336 | 43940 | 54.7975 | 239.36 | [5 empty] | Монтаж металлоконструкций постаментов под технологическое оборудование
|  | Объем=4,2*1,04 | [20 empty] | Объем=4,2*1,04
| Приказ от 30.01.2024 № 55/пр прил.5 табл.1 п.2 | Производство работ осуществляется на территории действующего предприятия с наличием в зоне производства работ одного или нескольких из следующих факторов: - разветвленной сети транспортных и инженерных коммуникаций; - стесненных условий для складирования материалов; - действующего технологического оборудования; - движения технологического транспорта ОЗП=1,15; ЭМ=1,15 к расх.; ЗПМ=1,15; ТЗ=1,15; ТЗМ=1,15 | [21 empty] | Производство работ осуществляется на территории действующего предприятия с наличием в зоне производства работ одного или нескольких из следующих факторов: - разветвленной сети транспортных и инженерных коммуникаций; - стесненных условий для складирования материалов; - действующего технологического оборудования; - движения технологического транспорта ОЗП=1,15; ЭМ=1,15 к расх.; ЗПМ=1,15; ТЗ=1,15; ТЗМ=1,15
| 1 | ИНДЕКС К ПОЗИЦИИ: Индексы пересчета в т.у.ц. по статьям затрат СМР/ПНР ОЗП=22,53; ЭМ=11,42; ЗПМ=22,53; МАТ=8,56 | [22 empty] | ИНДЕКС К ПОЗИЦИИ: Индексы пересчета в т.у.ц. по статьям затрат СМР/ПНР ОЗП=22,53; ЭМ=11,42; ЗПМ=22,53; МАТ=8,56
140 * | ТССЦ-101-3820 Приказ Администрации ЛО от 20.10.15 №28 | Сталь толстолистовая марки: Ст1, Ст2, Ст3, толщиной более 4 мм |  | 4: т; 5: 0.0817; 6: 5972.68; 11: 4177; 15: 0; 16: 0 | [5 empty] | Сталь толстолистовая марки: Ст1, Ст2, Ст3, толщиной более 4 мм
| 1 | ИНДЕКС К ПОЗИЦИИ: Индексы пересчета в т.у.ц. по статьям затрат СМР/ПНР ОЗП=22,53; ЭМ=11,42; ЗПМ=22,53; МАТ=8,56 | [22 empty] | ИНДЕКС К ПОЗИЦИИ: Индексы пересчета в т.у.ц. по статьям затрат СМР/ПНР ОЗП=22,53; ЭМ=11,42; ЗПМ=22,53; МАТ=8,56
141 * | Прайс | Прокат листовой 25мм |  | 4: т; 5: 0.104; 6: 9 135,40 78199,00/ИндМ223; 11: 8133; 15: 0; 16: 0 | [5 empty] | Прокат листовой 25мм
|  | Объем=0,1*1,04 | [20 empty] | Объем=0,1*1,04
|  | Цена МАТ=78199,00/ИндМ223 | [23 empty] | Цена МАТ=78199,00/ИндМ223
| 1 | ИНДЕКС К ПОЗИЦИИ: Индексы пересчета в т.у.ц. по статьям затрат СМР/ПНР ОЗП=22,53; ЭМ=11,42; ЗПМ=22,53; МАТ=8,56 | [22 empty] | ИНДЕКС К ПОЗИЦИИ: Индексы пересчета в т.у.ц. по статьям затрат СМР/ПНР ОЗП=22,53; ЭМ=11,42; ЗПМ=22,53; МАТ=8,56
142 * | Прайс | Прокат листовой 20мм |  | 4: т; 5: 3.952; 6: 8 699,88 74471,00/ИндМ223; 11: 294309; 15: 0; 16: 0 | [5 empty] | Прокат листовой 20мм
|  | Объем=3,8*1,04 | [20 empty] | Объем=3,8*1,04
|  | Цена МАТ=74471,00/ИндМ223 | [23 empty] | Цена МАТ=74471,00/ИндМ223
| 1 | ИНДЕКС К ПОЗИЦИИ: Индексы пересчета в т.у.ц. по статьям затрат СМР/ПНР ОЗП=22,53; ЭМ=11,42; ЗПМ=22,53; МАТ=8,56 | [22 empty] | ИНДЕКС К ПОЗИЦИИ: Индексы пересчета в т.у.ц. по статьям затрат СМР/ПНР ОЗП=22,53; ЭМ=11,42; ЗПМ=22,53; МАТ=8,56
143 * | Прайс | Прокат листовой 16мм |  | 4: т; 5: 0.312; 6: 8 442,52 72268,00/ИндМ223; 11: 22548; 15: 0; 16: 0 | [5 empty] | Прокат листовой 16мм
|  | Объем=0,3*1,04 | [20 empty] | Объем=0,3*1,04
|  | Цена МАТ=72268,00/ИндМ223 | [23 empty] | Цена МАТ=72268,00/ИндМ223
| 1 | ИНДЕКС К ПОЗИЦИИ: Индексы пересчета в т.у.ц. по статьям затрат СМР/ПНР ОЗП=22,53; ЭМ=11,42; ЗПМ=22,53; МАТ=8,56 | [22 empty] | ИНДЕКС К ПОЗИЦИИ: Индексы пересчета в т.у.ц. по статьям затрат СМР/ПНР ОЗП=22,53; ЭМ=11,42; ЗПМ=22,53; МАТ=8,56
Перевозка материалов (металл 140 км. ОП "МКМ-СПб") | [26 empty] | Перевозка материалов (металл 140 км. ОП "МКМ-СПб")
Итого прямые затраты по разделу в текущих ценах |  |  |  | 11: 716113; 12: 102839; 13: 258336; 14: 43940; 16: 239.36 | [11 empty] | Итого прямые затраты по разделу в текущих ценах
Накладные расходы |  |  |  | 11: 136504 | [11 empty] | Накладные расходы
Сметная прибыль |  |  |  | 11: 91003 | [11 empty] | Сметная прибыль
Итого по разделу 8 Опоры под оборудование ЗД1-ЗД3 |  |  |  | 11: 943620; 16: 239.36 | [11 empty] | Итого по разделу 8 Опоры под оборудование ЗД1-ЗД3
Материалы заказчика |  |  |  | 11: 329167 | [11 empty] | Материалы заказчика
Раздел 9. Антикоррозионная обработка | [20 empty] | Раздел 9. Антикоррозионная обработка
147 | ТЕР13-03-002-04 Приказ Администрации ЛО от 20.10.15 №28 | Огрунтовка металлических поверхностей за один раз: грунтовкой ГФ-021 |  | 100 м2 окрашиваемой поверхности | 47.6596 | 169.18 | 123.29 | 11.41 | 0.21 |  | 152663 | 132387 | 6209 | 222 | 6.1065 | 291.03 | [5 empty] | Огрунтовка металлических поверхностей за один раз: грунтовкой ГФ-021
|  | Объем=(47659,6*10%) / 100 | [20 empty] | Объем=(47659,6*10%) / 100
|  | 151,61 = 371,85 - 0,012 x 18 353,45 | [27 empty] | 151,61 = 371,85 - 0,012 x 18 353,45
| Приказ от 30.01.2024 № 55/пр прил.5 табл.1 п.2 | Производство работ осуществляется на территории действующего предприятия с наличием в зоне производства работ одного или нескольких из следующих факторов: - разветвленной сети транспортных и инженерных коммуникаций; - стесненных условий для складирования материалов; - действующего технологического оборудования; - движения технологического транспорта ОЗП=1,15; ЭМ=1,15 к расх.; ЗПМ=1,15; ТЗ=1,15; ТЗМ=1,15 | [21 empty] | Производство работ осуществляется на территории действующего предприятия с наличием в зоне производства работ одного или нескольких из следующих факторов: - разветвленной сети транспортных и инженерных коммуникаций; - стесненных условий для складирования материалов; - действующего технологического оборудования; - движения технологического транспорта ОЗП=1,15; ЭМ=1,15 к расх.; ЗПМ=1,15; ТЗ=1,15; ТЗМ=1,15
| 1 | ИНДЕКС К ПОЗИЦИИ: Индексы пересчета в т.у.ц. по статьям затрат СМР/ПНР ОЗП=22,53; ЭМ=11,42; ЗПМ=22,53; МАТ=8,56 | [22 empty] | ИНДЕКС К ПОЗИЦИИ: Индексы пересчета в т.у.ц. по статьям затрат СМР/ПНР ОЗП=22,53; ЭМ=11,42; ЗПМ=22,53; МАТ=8,56
148 | Прайс Аналог ТССЦ-113-0021 18353,45/17895,65=3% | Грунтовка: ГФ-021 красно-коричневая |  | 4: кг; 5: 571.9; 6: 32,85 273,00/ИндМ223*1,03; 11: 160816; 15: 0; 16: 0 | [5 empty] | Грунтовка: ГФ-021 красно-коричневая
|  | Объем=МАСТЕР.р1*1000 | [20 empty] | Объем=МАСТЕР.р1*1000
|  | Цена МАТ=273,00/ИндМ223*1,03 | [23 empty] | Цена МАТ=273,00/ИндМ223*1,03
| 1 | ИНДЕКС К ПОЗИЦИИ: Индексы пересчета в т.у.ц. по статьям затрат СМР/ПНР ОЗП=22,53; ЭМ=11,42; ЗПМ=22,53; МАТ=8,56 | [22 empty] | ИНДЕКС К ПОЗИЦИИ: Индексы пересчета в т.у.ц. по статьям затрат СМР/ПНР ОЗП=22,53; ЭМ=11,42; ЗПМ=22,53; МАТ=8,56
149 | ТЕР13-03-004-26 Приказ Администрации ЛО от 20.10.15 №28 | Окраска металлических огрунтованных поверхностей: эмалью ПФ-115 (за 2 раза) К=2 |  | 100 м2 окрашиваемой поверхности | 20.5652 | 188.47 | 151.52 | 15.41 | 0.41 |  | 77617 | 70206 | 3619 | 192 | 8.809 | 181.16 | [5 empty] | Окраска металлических огрунтованных поверхностей: эмалью ПФ-115 (за 2 раза) К=2
|  | Объем=((47659,6-27094,4)*10%) / 100 | [20 empty] | Объем=((47659,6-27094,4)*10%) / 100
|  | 83,35 = 560,19 - 0,019 x 25 096,77 | [27 empty] | 83,35 = 560,19 - 0,019 x 25 096,77
|  | За два раза ПЗ=2 (ОЗП=2; ЭМ=2 к расх.; ЗПМ=2; МАТ=2 к расх.; ТЗ=2; ТЗМ=2) | [21 empty] | За два раза ПЗ=2 (ОЗП=2; ЭМ=2 к расх.; ЗПМ=2; МАТ=2 к расх.; ТЗ=2; ТЗМ=2)
| Приказ от 30.01.2024 № 55/пр прил.5 табл.1 п.2 | Производство работ осуществляется на территории действующего предприятия с наличием в зоне производства работ одного или нескольких из следующих факторов: - разветвленной сети транспортных и инженерных коммуникаций; - стесненных условий для складирования материалов; - действующего технологического оборудования; - движения технологического транспорта ОЗП=1,15; ЭМ=1,15 к расх.; ЗПМ=1,15; ТЗ=1,15; ТЗМ=1,15 | [21 empty] | Производство работ осуществляется на территории действующего предприятия с наличием в зоне производства работ одного или нескольких из следующих факторов: - разветвленной сети транспортных и инженерных коммуникаций; - стесненных условий для складирования материалов; - действующего технологического оборудования; - движения технологического транспорта ОЗП=1,15; ЭМ=1,15 к расх.; ЗПМ=1,15; ТЗ=1,15; ТЗМ=1,15
| 1 | ИНДЕКС К ПОЗИЦИИ: Индексы пересчета в т.у.ц. по статьям затрат СМР/ПНР ОЗП=22,53; ЭМ=11,42; ЗПМ=22,53; МАТ=8,56 | [22 empty] | ИНДЕКС К ПОЗИЦИИ: Индексы пересчета в т.у.ц. по статьям затрат СМР/ПНР ОЗП=22,53; ЭМ=11,42; ЗПМ=22,53; МАТ=8,56
150 | Прайс Аналог ТССЦ-113-0246 25096,77/24506,75=2% | Эмаль ПФ-115 серая |  | 4: кг; 5: 781.5; 6: 41,11 345,00/ИндМ223*1,02; 11: 275011; 15: 0; 16: 0 | [5 empty] | Эмаль ПФ-115 серая
|  | Объем=МАСТЕР.р1*1000 | [20 empty] | Объем=МАСТЕР.р1*1000
|  | Цена МАТ=345,00/ИндМ223*1,02 | [23 empty] | Цена МАТ=345,00/ИндМ223*1,02
| 1 | ИНДЕКС К ПОЗИЦИИ: Индексы пересчета в т.у.ц. по статьям затрат СМР/ПНР ОЗП=22,53; ЭМ=11,42; ЗПМ=22,53; МАТ=8,56 | [22 empty] | ИНДЕКС К ПОЗИЦИИ: Индексы пересчета в т.у.ц. по статьям затрат СМР/ПНР ОЗП=22,53; ЭМ=11,42; ЗПМ=22,53; МАТ=8,56
Итого прямые затраты по разделу в текущих ценах |  |  |  | 11: 666107; 12: 202593; 13: 9828; 14: 414; 16: 472.19 | [11 empty] | Итого прямые затраты по разделу в текущих ценах
Накладные расходы |  |  |  | 11: 190827 | [11 empty] | Накладные расходы
Сметная прибыль |  |  |  | 11: 103534 | [11 empty] | Сметная прибыль
Итого по разделу 9 Антикоррозионная обработка |  |  |  | 11: 960468; 16: 472.19 | [11 empty] | Итого по разделу 9 Антикоррозионная обработка
Итого прямые затраты по смете в текущих ценах |  |  |  | 11: 222703943; 12: 29490303; 13: 17149565; 14: 4994860; 16: 73662 | [14 empty] | Итого прямые затраты по смете в текущих ценах
Накладные расходы |  |  |  | 11: 32073232 | [14 empty] | Накладные расходы
Сметная прибыль |  |  |  | 11: 21358471 | [14 empty] | Сметная прибыль
Итоги по смете: | [30 empty] | Итоги по смете:
Строительные металлические конструкции |  |  |  | 11: 102873503; 16: 73189.81 | [15 empty] | Строительные металлические конструкции
Материалы для строительных работ |  |  |  | 11: 172737502 | [15 empty] | Материалы для строительных работ
Защита строительных конструкций и оборудования от коррозии |  |  |  | 11: 524641; 16: 472.19 | [15 empty] | Защита строительных конструкций и оборудования от коррозии
Итого |  |  |  | 11: 276135646; 16: 73662 | [15 empty] | Итого
В том числе: | [31 empty] | В том числе:
Основная заработная плата |  |  |  | 11: 29490303 | [15 empty] | Основная заработная плата
Материалы |  |  |  | 11: 176064075 | [15 empty] | Материалы
Машины и механизмы |  |  |  | 11: 17149565 | [15 empty] | Машины и механизмы
в том числе заработная плата машинистов |  |  |  | 11: 4994860 | [15 empty] | в том числе заработная плата машинистов
Накладные расходы |  |  |  | 11: 32073232 | [15 empty] | Накладные расходы
Сметная прибыль |  |  |  | 11: 21358471 | [15 empty] | Сметная прибыль
Временные здания и сооружения 5,2% |  |  |  | 11: 14359054 | [15 empty] | Временные здания и сооружения 5,2%
Итого |  |  |  | 11: 290494700 | [16 empty] | Итого
Зимнее удорожание 2,1% |  |  |  | 11: 6100389 | [15 empty] | Зимнее удорожание 2,1%
Возврат стоимости материалов поставки Заказчика -МАТЗАК |  |  |  | 11: -170939644 | [15 empty] | Возврат стоимости материалов поставки Заказчика -МАТЗАК
Затраты на вахтовый метод работ 3,5%(ПЗ+НР+СП+ВЗ+МЗ) |  |  |  | 11: 4184427 | [15 empty] | Затраты на вахтовый метод работ 3,5%(ПЗ+НР+СП+ВЗ+МЗ)
Перевозка работников свыше 3-х километров 2,5%(ПЗ+НР+СП+ВЗ+МЗ) |  |  |  | 11: 2988876 | [15 empty] | Перевозка работников свыше 3-х километров 2,5%(ПЗ+НР+СП+ВЗ+МЗ)
Перебазировка машин и механизмов 2%(ПЗ+НР+СП+ВЗ+МЗ) |  |  |  | 11: 2391101 | [15 empty] | Перебазировка машин и механизмов 2%(ПЗ+НР+СП+ВЗ+МЗ)
Итого |  |  |  | 11: 135219849 | [16 empty] | Итого
Непредвиденные затраты 3% |  |  |  | 11: 4056595 | [15 empty] | Непредвиденные затраты 3%
Итого с непредвиденными |  |  |  | 11: 139276444 | [16 empty] | Итого с непредвиденными
НДС 20% |  |  |  | 11: 27855288.8 | [15 empty] | НДС 20%
ВСЕГО по смете |  |  |  | 11: 167131732.8; 16: 73662 | [17 empty] | ВСЕГО по смете
Материалы заказчика |  |  |  | 11: 170939644 | [14 empty] | Материалы заказчика

## СВОД КМД-1
Наименование работ | Очередь 1 | Очередь 2-3 | Очередь 4 | Очередь 5 |  | Сумма КМД | Смета | Дельта
Колонны | 65682.9 | 112916 | 56460 | 55752 |  | 290.8109 | 413.608 | -122.7971
Балки перекрытий и фермы ФП1 | 165978.7 | 399226 | 198396 | 177688 |  | 941.2887 | 676.624 | 264.6647
Связи горизонт. и вертик.+распорки | 45288 | 86059 | 42252 | 39569 |  | 213.168 | 284.856 | -71.688
Стеновой фахверк | 11550 | 25885 | 13019 | 11236 |  | 61.69 | 103.272 | -41.582
Прогоны покрытия | 11125 | 21907 | 10617 | 9486 |  | 53.135 | 295.152 | -242.017
Лестницы,площадки,огражден. и щиты | 7038 | 17156 | 9983 | 7773 |  | 41.95 | 66.872 | -24.922
Настил | 36427 | 74683 | 36589 | 35251 |  | 182.95 | 224.3 | -41.35
Опоры под оборудование ЗД1-ЗД3 | 848 | 2162 | 1081 | 990 |  | 5.081 | 4.368 | 0.713
Профнастил крыша Н2 | 10656 | 22080 | 10752 | 9600 |  | 53.088 | 56.7 | -3.612
Профнастил стены Н3 | 10581 | 20588 | 9981 | 9093 |  | 50.243 | 54 | -3.757
| 365174.6 | 782662 | 389130 | 356438 |  | 1893.4046 | 2179.752 | -286.3474
| 1895015.5 |  |  |  |  | ЗАМЕНИТЬ кмVSКМД
1877582.41
| 365753.1 | 783098.4 | 389511.2 | 356652.8 | 1895.0155
2108.8
213.7845
391331

## Выборка металла-1
Выборка металла
Марка стали | Профиль | ГОСТ или ТУ | Mасса, кг
C235 | -4 | ГОСТ 19903-2015 | 2856.35
C235 | Н57-750-0.8 | ГОСТ 24045-2016 | 10656 | 22080 | 10752 | 9600 | 53.088
C235 | НС35-1000-0.7 | ГОСТ 24045-2016 | 10581.8 | 20587.9 | 9981 | 9093.3 | 50.244
C235 | ПВ506 | ГОСТ 8568-77 | 952.4
C235 | Труба21.3x2.5 | ГОСТ 3262-75 | 139.46
C235 | Труба42.3x2.8 | ГОСТ 3262-75 | 703.4
C245-4 | -5 | ГОСТ 19903-2015 | 184
C245-4 | -6 | ГОСТ 19903-2015 | 808.8
C245-4 | -8 | ГОСТ 19903-2015 | 2903.9
C245-4 | -10 | ГОСТ 19903-2015 | 7675.7
C245-4 | -12 | ГОСТ 19903-2015 | 5880.8
C245-4 | -16 | ГОСТ 19903-2015 | 2571.1
C245-4 | L35х4 | ГОСТ 8509-93 | 326.3
C245-4 | L50х5 | ГОСТ 8509-93 | 1570.8
C245-4 | L63х5 | ГОСТ 8509-93 | 1761.5
C245-4 | L75х6 | ГОСТ 8509-93 | 2.4
C245-4 | L100х7 | ГОСТ 8509-93 | 140.8
C245-4 | L100х63x8 | ГОСТ 8510-93 | 528.7
C245-4 | L125х8 | ГОСТ 8509-93 | 1932.8
C245-4 | L125х80x8 | ГОСТ 8510-93 | 6270.4
C245-4 | L140х90x8 | ГОСТ 8510-93 | 980.8
C245-4 | Круг16 | ГОСТ 2590-2006 | 902.72
C245-4 | Тр.кв.100х5.0 | ГОСТ 30245-2003 | 525
C245-4 | Тр.кв.120х5.0 | ГОСТ 30245-2003 | 2379.7
C245-4 | Тр.кв.140х5.0 | ГОСТ 30245-2003 | 9529
C245-4 | Тр.кв.160х6.0 | ГОСТ 30245-2003 | 5385.2
C245-4 | Тр.кв.180х5.0 | ГОСТ 30245-2003 | 12355.5
C245-4 | Тр.кв.250х6.0 | ГОСТ 30245-2003 | 1239.5
C245-4 | Тр.пр.300х200х6.0 | ГОСТ 30245-2003 | 4726.9
C245-4 | Труба89x5.5 | ГОСТ 10704-91 | 683.3
C245-4 | Швеллер16П | ГОСТ 8240-97 | 1102.8
C245-4 | Швеллер20П | ГОСТ 8240-97 | 10178.5
C245-4 | Швеллер22П | ГОСТ 8240-97 | 18094
C255-4 | -16 | ГОСТ 19903-2015 | 31581.4
C255-4 | -20 | ГОСТ 19903-2015 | 864
C255-4 | -22 | ГОСТ 19903-2015 | 350
C255-4 | -25 | ГОСТ 19903-2015 | 5228.2
C255-4 | -30 | ГОСТ 19903-2015 | 58370.8
C255-4 | ДВУТAВР20К1 | ГОСТ Р 57837-2017 | 5424.4
C255-4 | ДВУТAВР20Ш1 | ГОСТ Р 57837-2017 | 1350.4
C255-4 | ДВУТAВР25К1 | ГОСТ Р 57837-2017 | 6480.3
C255-4 | ДВУТAВР30Ш1 | ГОСТ Р 57837-2017 | 8366.6
C255-4 | ДВУТAВР40Ш1 | ГОСТ Р 57837-2017 | 24298.4
C255-4 | ДВУТAВР50Ш1 | ГОСТ Р 57837-2017 | 23763
C255-4 | ДВУТAВР60Ш1 | ГОСТ Р 57837-2017 | 29305.2
C255-4 | ДВУТAВР70Ш1 | ГОСТ Р 57837-2017 | 3250.6
C355-5 | -16 | ГОСТ 19903-2015 | 142.8
C355-5 | -20 | ГОСТ 19903-2015 | 514.6
C355-5 | -30 | ГОСТ 19903-2015 | 716.9
C355-5 | -40 | ГОСТ 19903-2015 | 1631
С245 | Риф4 | ГОСТ 8568-77 | 715.3
С245 | Риф5 | ГОСТ 8568-77 | 33528
|  | Масса металла, кг: | 362412.2
|  | Масса сварных швов, кг: | 3340.9
|  | Итого, кг: | 365753.1

## Выборка металла-2
Выборка металла
Марка стали | Профиль | ГОСТ или ТУ | Mасса, кг
C235 | -4 | ГОСТ 19903-2015 | 6583.71
C235 | Н57-750-0.8 | ГОСТ 24045-2016 | 22080
C235 | НС35-1000-0.7 | ГОСТ 24045-2016 | 20587.9
C235 | ПВ506 | ГОСТ 8568-77 | 2290.9
C235 | Труба21.3x2.5 | ГОСТ 3262-75 | 347.1
C235 | Труба42.3x2.8 | ГОСТ 3262-75 | 1939.4
C245-4 | -5 | ГОСТ 19903-2015 | 448.8
C245-4 | -6 | ГОСТ 19903-2015 | 2006
C245-4 | -8 | ГОСТ 19903-2015 | 6372.8
C245-4 | -10 | ГОСТ 19903-2015 | 12960.4
C245-4 | -12 | ГОСТ 19903-2015 | 9503.7
C245-4 | -16 | ГОСТ 19903-2015 | 6199.4
C245-4 | L50х5 | ГОСТ 8509-93 | 2374.4
C245-4 | L63х5 | ГОСТ 8509-93 | 3923.6
C245-4 | L75х6 | ГОСТ 8509-93 | 4.8
C245-4 | L100х7 | ГОСТ 8509-93 | 281.6
C245-4 | L100х63x8 | ГОСТ 8510-93 | 1277.3
C245-4 | L125х8 | ГОСТ 8509-93 | 4025
C245-4 | L125х80x8 | ГОСТ 8510-93 | 9604.4
C245-4 | L140х90x8 | ГОСТ 8510-93 | 2438
C245-4 | Круг16 | ГОСТ 2590-2006 | 1841.88
C245-4 | Тр.кв.100х5.0 | ГОСТ 30245-2003 | 1119
C245-4 | Тр.кв.120х5.0 | ГОСТ 30245-2003 | 5235.1
C245-4 | Тр.кв.140х5.0 | ГОСТ 30245-2003 | 21181
C245-4 | Тр.кв.160х6.0 | ГОСТ 30245-2003 | 12822
C245-4 | Тр.кв.180х5.0 | ГОСТ 30245-2003 | 22983.6
C245-4 | Тр.кв.250х6.0 | ГОСТ 30245-2003 | 3228.4
C245-4 | Тр.пр.300х200х6.0 | ГОСТ 30245-2003 | 8882.8
C245-4 | Труба89X5.5 | ГОСТ 10704-91 | 1948.4
C245-4 | Швеллер16П | ГОСТ 8240-97 | 3328.4
C245-4 | Швеллер20П | ГОСТ 8240-97 | 23781.6
C245-4 | Швеллер22П | ГОСТ 8240-97 | 31378.6
C255-4 | -16 | ГОСТ 19903-2015 | 94620.6
C255-4 | -20 | ГОСТ 19903-2015 | 628.8
C255-4 | -25 | ГОСТ 19903-2015 | 13473
C255-4 | -30 | ГОСТ 19903-2015 | 175193.4
C255-4 | ДВУТAВР20К1 | ГОСТ Р 57837-2017 | 15763.8
C255-4 | ДВУТAВР20Ш1 | ГОСТ Р 57837-2017 | 2577.6
C255-4 | ДВУТAВР25К1 | ГОСТ Р 57837-2017 | 18829.2
C255-4 | ДВУТAВР30Ш1 | ГОСТ Р 57837-2017 | 13114.3
C255-4 | ДВУТAВР40Ш1 | ГОСТ Р 57837-2017 | 38903.2
C255-4 | ДВУТAВР50Ш1 | ГОСТ Р 57837-2017 | 73533.6
C355-5 | -20 | ГОСТ 19903-2015 | 1693.2
C355-5 | -30 | ГОСТ 19903-2015 | 1477.2
C355-5 | -40 | ГОСТ 19903-2015 | 2872
С245 | Риф4 | ГОСТ 8568-77 | 1093.4
С245 | Риф5 | ГОСТ 8568-77 | 69119.9
|  | Масса металла, кг: | 775873.2
|  | Масса сварных швов, кг: | 7225.2
|  | Итого, кг: | 783098.4

## Выборка металла-3
Выборка металла
Марка стали | Профиль | ГОСТ или ТУ | Mасса, кг
C235 | -4 | ГОСТ 19903-2015 | 3355.08
C235 | Н57-750-0.8 | ГОСТ 24045-2016 | 10752
C235 | НС35-1000-0.7 | ГОСТ 24045-2016 | 9981
C235 | ПВ506 | ГОСТ 8568-77 | 1446.3
C235 | Труба21.3x2.5 | ГОСТ 3262-75 | 207.04
C235 | Труба42.3x2.8 | ГОСТ 3262-75 | 1228.2
C245-4 | -5 | ГОСТ 19903-2015 | 224.4
C245-4 | -6 | ГОСТ 19903-2015 | 1116.6
C245-4 | -8 | ГОСТ 19903-2015 | 3190.5
C245-4 | -10 | ГОСТ 19903-2015 | 6527.7
C245-4 | -12 | ГОСТ 19903-2015 | 4753.6
C245-4 | -16 | ГОСТ 19903-2015 | 3099.9
C245-4 | L50х5 | ГОСТ 8509-93 | 1169.4
C245-4 | L63х5 | ГОСТ 8509-93 | 2226.2
C245-4 | L75х6 | ГОСТ 8509-93 | 2.4
C245-4 | L100х7 | ГОСТ 8509-93 | 140.8
C245-4 | L100х63x8 | ГОСТ 8510-93 | 602.1
C245-4 | L125х8 | ГОСТ 8509-93 | 1977
C245-4 | L125х80x8 | ГОСТ 8510-93 | 4710.6
C245-4 | L140х90x8 | ГОСТ 8510-93 | 1183
C245-4 | Круг16 | ГОСТ 2590-2006 | 907.64
C245-4 | Тр.кв.100х5.0 | ГОСТ 30245-2003 | 514.6
C245-4 | Тр.кв.120х5.0 | ГОСТ 30245-2003 | 2566
C245-4 | Тр.кв.140х5.0 | ГОСТ 30245-2003 | 10406.3
C245-4 | Тр.кв.160х6.0 | ГОСТ 30245-2003 | 6225.6
C245-4 | Тр.кв.180х5.0 | ГОСТ 30245-2003 | 11366.8
C245-4 | Тр.кв.250х6.0 | ГОСТ 30245-2003 | 1883.7
C245-4 | Тр.пр.300х200х6.0 | ГОСТ 30245-2003 | 4398
C245-4 | Труба89X5.5 | ГОСТ 10704-91 | 945.6
C245-4 | Швеллер16П | ГОСТ 8240-97 | 2044.4
C245-4 | Швеллер20П | ГОСТ 8240-97 | 12252.7
C245-4 | Швеллер22П | ГОСТ 8240-97 | 15230.5
C255-4 | -16 | ГОСТ 19903-2015 | 47310.3
C255-4 | -20 | ГОСТ 19903-2015 | 318.4
C255-4 | -25 | ГОСТ 19903-2015 | 6736.5
C255-4 | -30 | ГОСТ 19903-2015 | 87651
C255-4 | ДВУТAВР20К1 | ГОСТ Р 57837-2017 | 7659
C255-4 | ДВУТAВР20Ш1 | ГОСТ Р 57837-2017 | 1288.8
C255-4 | ДВУТAВР25К1 | ГОСТ Р 57837-2017 | 9158.4
C255-4 | ДВУТAВР30Ш1 | ГОСТ Р 57837-2017 | 6891.7
C255-4 | ДВУТAВР40Ш1 | ГОСТ Р 57837-2017 | 19451.6
C255-4 | ДВУТAВР50Ш1 | ГОСТ Р 57837-2017 | 35721.2
C355-5 | -20 | ГОСТ 19903-2015 | 846.6
C355-5 | -30 | ГОСТ 19903-2015 | 738.6
C355-5 | -40 | ГОСТ 19903-2015 | 1436
С245 | Риф4 | ГОСТ 8568-77 | 458.6
С245 | Риф5 | ГОСТ 8568-77 | 33619.8
|  | Масса металла, кг: | 385922.2
|  | Масса сварных швов, кг: | 3589
|  | Итого, кг: | 389511.2

## Выборка металла-4
Выборка металла
Марка стали | Профиль | ГОСТ или ТУ | Mасса, кг
C235 | -4 | ГОСТ 19903-2015 | 3264.91
C235 | Н57-750-0.8 | ГОСТ 24045-2016 | 9600
C235 | НС35-1000-0.7 | ГОСТ 24045-2016 | 9093.3
C235 | ПВ506 | ГОСТ 8568-77 | 893.5
C235 | Труба21.3x2.5 | ГОСТ 3262-75 | 198.26
C235 | Труба42.3x2.8 | ГОСТ 3262-75 | 1010
C245-4 | -5 | ГОСТ 19903-2015 | 173.2
C245-4 | -6 | ГОСТ 19903-2015 | 866.8
C245-4 | -8 | ГОСТ 19903-2015 | 3140.3
C245-4 | -10 | ГОСТ 19903-2015 | 7241.1
C245-4 | -12 | ГОСТ 19903-2015 | 4879.4
C245-4 | -16 | ГОСТ 19903-2015 | 2602
C245-4 | L50х5 | ГОСТ 8509-93 | 1064.4
C245-4 | L63х5 | ГОСТ 8509-93 | 1678.3
C245-4 | L75х5 | ГОСТ 8509-93 | 39.2
C245-4 | L75х6 | ГОСТ 8509-93 | 2.4
C245-4 | L100х7 | ГОСТ 8509-93 | 140.8
C245-4 | L100х63x8 | ГОСТ 8510-93 | 595.4
C245-4 | L125х8 | ГОСТ 8509-93 | 1811.5
C245-4 | L125х80x8 | ГОСТ 8510-93 | 4167.9
C245-4 | L140х90x8 | ГОСТ 8510-93 | 1064.4
C245-4 | Круг16 | ГОСТ 2590-2006 | 825.48
C245-4 | Круг20 | ГОСТ 2590-2006 | 68.96
C245-4 | Тр.кв.100х5.0 | ГОСТ 30245-2003 | 550.6
C245-4 | Тр.кв.120х5.0 | ГОСТ 30245-2003 | 2893.3
C245-4 | Тр.кв.140х5.0 | ГОСТ 30245-2003 | 9131.5
C245-4 | Тр.кв.160х6.0 | ГОСТ 30245-2003 | 5670.3
C245-4 | Тр.кв.180х5.0 | ГОСТ 30245-2003 | 11042.4
C245-4 | Тр.кв.250х6.0 | ГОСТ 30245-2003 | 1315.5
C245-4 | Тр.пр.300х200х6.0 | ГОСТ 30245-2003 | 4375.4
C245-4 | Труба89X5.5 | ГОСТ 10704-91 | 833.7
C245-4 | Швеллер16П | ГОСТ 8240-97 | 1284
C245-4 | Швеллер20П | ГОСТ 8240-97 | 10888.2
C245-4 | Швеллер22П | ГОСТ 8240-97 | 15332.6
C245-4 | Швеллер40П | ГОСТ 8240-97 | 2296
C255-4 | -16 | ГОСТ 19903-2015 | 40969.3
C255-4 | -20 | ГОСТ 19903-2015 | 416
C255-4 | -22 | ГОСТ 19903-2015 | 70
C255-4 | -25 | ГОСТ 19903-2015 | 5969.1
C255-4 | -30 | ГОСТ 19903-2015 | 75898
C255-4 | ДВУТAВР20К1 | ГОСТ Р 57837-2017 | 6382.2
C255-4 | ДВУТAВР20Ш1 | ГОСТ Р 57837-2017 | 1318
C255-4 | ДВУТAВР25К1 | ГОСТ Р 57837-2017 | 7636.2
C255-4 | ДВУТAВР30Ш1 | ГОСТ Р 57837-2017 | 9119.9
C255-4 | ДВУТAВР40Ш1 | ГОСТ Р 57837-2017 | 20740
C255-4 | ДВУТAВР50Ш1 | ГОСТ Р 57837-2017 | 22744.8
C255-4 | ДВУТAВР60Ш1 | ГОСТ Р 57837-2017 | 5812.8
C355-5 | -16 | ГОСТ 19903-2015 | 180
C355-5 | -20 | ГОСТ 19903-2015 | 628.6
C355-5 | -25 | ГОСТ 19903-2015 | 52
C355-5 | -30 | ГОСТ 19903-2015 | 704.5
C355-5 | -40 | ГОСТ 19903-2015 | 1402
С245 | Риф4 | ГОСТ 8568-77 | 521.8
С245 | Риф5 | ГОСТ 8568-77 | 32774.6
|  | Масса металла, кг: | 353374.81
|  | Масса сварных швов, кг: | 3278
|  | Итого, кг: | 356652.8

## ВОМ-1
Ведомость отправочных марок
Лист | Марка | Наименование марки | Кол-во, шт. | Вес 1-ой, кг | Общий вес, кг | S одной, м2 | S всех, м2 | Примечание | Лист без индексации | Наименование марки | 3722.5 | кг | м2
2 | 1А-1 | Связь 1А-1 | 10 | 45.5 | 455 | 1.28 | 12.8 | ОГЗ до R45
3 | 1Б-1 | Распорка 1Б-1 | 1 | 70.6 | 70.6 | 1.94 | 1.94 | RAL 7005
4 | 1Б1-1 | Балка 1Б1-1 | 1 | 4542.9 | 4542.9 | 57.95 | 57.95 | ОГЗ до R45
5 | 1Б1-2 | Балка 1Б1-2 | 1 | 4517.2 | 4517.2 | 57.29 | 57.29 | ОГЗ до R45
6 | 1Б1-3 | Балка 1Б1-3 | 1 | 4536 | 4536 | 57.33 | 57.33 | ОГЗ до R45
7 | 1Б1-4 | Балка 1Б1-4 | 3 | 4551.2 | 13653.6 | 57.72 | 173.16 | ОГЗ до R45
8 | 1Б1-5 | Балка 1Б1-5 | 2 | 4535.6 | 9071.2 | 57.32 | 114.64 | ОГЗ до R45
9 | 1Б1-6 | Балка 1Б1-6 | 1 | 4528.7 | 4528.7 | 57.15 | 57.15 | ОГЗ до R45
10 | 1Б2-1 | Балка 1Б2-1 | 1 | 4416.3 | 4416.3 | 55.45 | 55.45 | ОГЗ до R45
11 | 1Б3-1 | Балка 1Б3-1 | 1 | 2169.5 | 2169.5 | 39.96 | 39.96 | ОГЗ до R45
12 | 1Б3-2 | Балка 1Б3-2 | 1 | 2048.1 | 2048.1 | 36.19 | 36.19 | ОГЗ до R45
13 | 1Б3-3 | Балка 1Б3-3 | 1 | 2043.1 | 2043.1 | 36.18 | 36.18 | ОГЗ до R45
14 | 1Б3-4 | Балка 1Б3-4 | 1 | 2039.2 | 2039.2 | 36.01 | 36.01 | ОГЗ до R45
15 | 1Б3-5 | Балка 1Б3-5 | 1 | 2032.1 | 2032.1 | 35.83 | 35.83 | ОГЗ до R45
16 | 1Б4-1 | Балка 1Б4-1 | 1 | 595.9 | 595.9 | 11.48 | 11.48 | RAL 7005
17 | 1Б4-2 | Балка 1Б4-2 | 1 | 595.9 | 595.9 | 11.48 | 11.48 | RAL 7005
18 | 1Б4-3 | Балка 1Б4-3 | 2 | 588 | 1176 | 11.32 | 22.64 | RAL 7005
19 | 1Б4-4 | Балка 1Б4-4 | 2 | 676.4 | 1352.8 | 12.8 | 25.6 | RAL 7005
20 | 1Б4-5 | Балка 1Б4-5 | 2 | 686 | 1372 | 13.14 | 26.28 | RAL 7005
21 | 1Б4-6 | Балка 1Б4-6 | 1 | 651 | 651 | 12.47 | 12.47 | RAL 7005
22 | 1Б4-7 | Балка 1Б4-7 | 1 | 651 | 651 | 12.47 | 12.47 | RAL 7005
23 | 1Б4-8 | Балка 1Б4-8 | 1 | 648.6 | 648.6 | 12.34 | 12.34 | ОГЗ до R45
24 | 1Б4-9 | Балка 1Б4-9 | 1 | 660.2 | 660.2 | 12.67 | 12.67 | ОГЗ до R45
25 | 1Б4-10 | Балка 1Б4-10 | 1 | 648.6 | 648.6 | 12.34 | 12.34 | ОГЗ до R45
26 | 1Б4-11 | Балка 1Б4-11 | 1 | 657.8 | 657.8 | 12.61 | 12.61 | ОГЗ до R45
27 | 1Б4-12 | Балка 1Б4-12 | 2 | 673.5 | 1347 | 12.75 | 25.5 | ОГЗ до R45
28 | 1Б4-13 | Балка 1Б4-13 | 2 | 685.2 | 1370.4 | 13.06 | 26.12 | ОГЗ до R45
29 | 1Б4-14 | Балка 1Б4-14 | 4 | 686 | 2744 | 13.14 | 52.56 | RAL 7005
30 | 1Б4-15 | Балка 1Б4-15 | 2 | 686 | 1372 | 13.14 | 26.28 | ОГЗ до R45
31 | 1Б4-16 | Балка 1Б4-16 | 2 | 697.7 | 1395.4 | 13.45 | 26.9 | ОГЗ до R45
32 | 1Б4-17 | Балка 1Б4-17 | 4 | 673.5 | 2694 | 12.75 | 51 | RAL 7005
33 | 1Б4-18 | Балка 1Б4-18 | 2 | 673.5 | 1347 | 12.75 | 25.5 | ОГЗ до R45
34 | 1Б4-19 | Балка 1Б4-19 | 2 | 685.2 | 1370.4 | 13.06 | 26.12 | ОГЗ до R45
35 | 1Б4-20 | Балка 1Б4-20 | 4 | 673.5 | 2694 | 12.75 | 51 | RAL 7005
36 | 1Б5-1 | Балка 1Б5-1 | 1 | 265.7 | 265.7 | 6.33 | 6.33 | ОГЗ до R45
37 | 1Б5-2 | Балка 1Б5-2 | 1 | 288.7 | 288.7 | 6.94 | 6.94 | ОГЗ до R45
38 | 1Б5-3 | Балка 1Б5-3 | 1 | 270.4 | 270.4 | 6.46 | 6.46 | RAL 7005
39 | 1Б5-4 | Балка 1Б5-4 | 1 | 270.4 | 270.4 | 6.46 | 6.46 | RAL 7005
40 | 1Б5-5 | Балка 1Б5-5 | 1 | 290 | 290 | 6.98 | 6.98 | ОГЗ до R45
41 | 1Б5-6 | Балка 1Б5-6 | 1 | 308.8 | 308.8 | 7.48 | 7.48 | ОГЗ до R45
42 | 1Б5-7 | Балка 1Б5-7 | 1 | 280.7 | 280.7 | 6.72 | 6.72 | ОГЗ до R45
43 | 1Б5-8 | Балка 1Б5-8 | 1 | 299.5 | 299.5 | 7.22 | 7.22 | ОГЗ до R45
44 | 1Б5-9 | Балка 1Б5-9 | 1 | 330.9 | 330.9 | 7.92 | 7.92 | ОГЗ до R45
45 | 1Б5-10 | Балка 1Б5-10 | 1 | 350.6 | 350.6 | 8.44 | 8.44 | ОГЗ до R45
46 | 1Б5-11 | Балка 1Б5-11 | 1 | 329.5 | 329.5 | 7.89 | 7.89 | ОГЗ до R45
47 | 1Б5-12 | Балка 1Б5-12 | 1 | 349.2 | 349.2 | 8.41 | 8.41 | ОГЗ до R45
48 | 1Б5-13 | Балка 1Б5-13 | 1 | 312.2 | 312.2 | 7.48 | 7.48 | ОГЗ до R45
49 | 1Б5-14 | Балка 1Б5-14 | 1 | 331.8 | 331.8 | 7.99 | 7.99 | ОГЗ до R45
50 | 1Б6-1 | Балка 1Б6-1 | 1 | 630.8 | 630.8 | 13.74 | 13.74 | RAL 7005
51 | 1Б6-2 | Балка 1Б6-2 | 1 | 626.2 | 626.2 | 13.62 | 13.62 | ОГЗ до R45
52 | 1Б6-3 | Балка 1Б6-3 | 2 | 613 | 1226 | 13.27 | 26.54 | RAL 7005
53 | 1Б7-1 | Балка 1Б7-1 | 1 | 267.5 | 267.5 | 9.52 | 9.52 | RAL 7005
54 | 1Б7-2 | Балка 1Б7-2 | 7 | 147.4 | 1031.8 | 5.24 | 36.68 | RAL 7005
55 | 1Б7-3 | Балка 1Б7-3 | 2 | 53.8 | 107.6 | 1.91 | 3.82 | RAL 7005
56 | 1Б7-4 | Балка 1Б7-4 | 1 | 53.8 | 53.8 | 1.91 | 1.91 | RAL 7005
57 | 1Б7-5 | Балка 1Б7-5 | 1 | 17.2 | 17.2 | 0.62 | 0.62 | RAL 7005
58 | 1Б7-6 | Балка 1Б7-6 | 1 | 123.7 | 123.7 | 4.34 | 4.34 | ОГЗ до R45
59 | 1Б7-7 | Балка 1Б7-7 | 1 | 48.6 | 48.6 | 1.71 | 1.71 | RAL 7005
60 | 1Б7-8 | Балка 1Б7-8 | 1 | 30.8 | 30.8 | 1.09 | 1.09 | RAL 7005
61 | 1Б7-9 | Балка 1Б7-9 | 5 | 100 | 500 | 3.55 | 17.75 | RAL 7005
62 | 1Б7-10 | Балка 1Б7-10 | 1 | 101.8 | 101.8 | 3.61 | 3.61 | RAL 7005
63 | 1Б7-11 | Балка 1Б7-11 | 2 | 44.9 | 89.8 | 1.61 | 3.22 | RAL 7005
64 | 1Б7-12 | Балка 1Б7-12 | 3 | 46 | 138 | 1.64 | 4.92 | RAL 7005
65 | 1Б7-13 | Балка 1Б7-13 | 1 | 39.3 | 39.3 | 1.39 | 1.39 | RAL 7005
66 | 1Б7-14 | Балка 1Б7-14 | 1 | 47.5 | 47.5 | 1.67 | 1.67 | RAL 7005
67 | 1Б7-15 | Балка 1Б7-15 | 1 | 29.7 | 29.7 | 1.04 | 1.04 | RAL 7005
68 | 1Б7-16 | Балка 1Б7-16 | 10 | 105.4 | 1054 | 3.77 | 37.7 | RAL 7005
69 | 1Б7-17 | Балка 1Б7-17 | 1 | 109.1 | 109.1 | 3.89 | 3.89 | RAL 7005
70 | 1Б7-18 | Балка 1Б7-18 | 1 | 109.1 | 109.1 | 3.89 | 3.89 | RAL 7005
71 | 1Б7-19 | Балка 1Б7-19 | 4 | 50.3 | 201.2 | 1.82 | 7.28 | RAL 7005
72 | 1Б7-20 | Балка 1Б7-20 | 1 | 39.3 | 39.3 | 1.39 | 1.39 | RAL 7005
73 | 1Б7-21 | Балка 1Б7-21 | 1 | 47.5 | 47.5 | 1.67 | 1.67 | RAL 7005
74 | 1Б7-22 | Балка 1Б7-22 | 1 | 29.7 | 29.7 | 1.04 | 1.04 | RAL 7005
75 | 1Б7-23 | Балка 1Б7-23 | 3 | 5.7 | 17.1 | 0.2 | 0.6 | RAL 7005
76 | 1Б7-24 | Балка 1Б7-24 | 13 | 117.1 | 1522.3 | 4.18 | 54.34 | RAL 7005
77 | 1Б7-25 | Балка 1Б7-25 | 1 | 123.4 | 123.4 | 4.41 | 4.41 | RAL 7005
78 | 1Б7-26 | Балка 1Б7-26 | 6 | 123.9 | 743.4 | 4.43 | 26.58 | RAL 7005
79 | 1Б7-27 | Балка 1Б7-27 | 49 | 123.4 | 6046.6 | 4.41 | 216.09 | RAL 7005
80 | 1Б8-1 | Балка 1Б8-1 | 1 | 3763.7 | 3763.7 | 45.26 | 45.26 | ОГЗ до R45
81 | 1Б8-2 | Балка 1Б8-2 | 1 | 3796.9 | 3796.9 | 46.04 | 46.04 | ОГЗ до R45
82 | 1Б8-3 | Балка 1Б8-3 | 1 | 3785.1 | 3785.1 | 45.83 | 45.83 | ОГЗ до R45
83 | 1Б8-4 | Балка 1Б8-4 | 1 | 3796.9 | 3796.9 | 46.04 | 46.04 | ОГЗ до R45
84 | 1Б8-5 | Балка 1Б8-5 | 5 | 3763.7 | 18818.5 | 45.26 | 226.3 | ОГЗ до R45
85 | 1Б8-6 | Балка 1Б8-6 | 1 | 3757.4 | 3757.4 | 45.14 | 45.14 | ОГЗ до R45
86 | 1Б9-1 | Балка 1Б9-1 | 1 | 1643 | 1643 | 27.85 | 27.85 | ОГЗ до R45
87 | 1Б9-2 | Балка 1Б9-2 | 1 | 1655.1 | 1655.1 | 28.25 | 28.25 | ОГЗ до R45
88 | 1Б9-3 | Балка 1Б9-3 | 2 | 1636.9 | 3273.8 | 27.65 | 55.3 | ОГЗ до R45
89 | 1Б9-4 | Балка 1Б9-4 | 1 | 1636.9 | 1636.9 | 27.65 | 27.65 | ОГЗ до R45
90 | 1Б11-1 | Балка 1Б11-1 | 1 | 792.4 | 792.4 | 17.17 | 17.17 | RAL 7005
91 | 1Б12-1 | Балка 1Б12-1 | 2 | 1678.5 | 3357 | 25.51 | 51.02 | RAL 7005
92 | 1Б13-1 | Балка 1Б13-1 | 1 | 28.6 | 28.6 | 1.08 | 1.08 | RAL 7005
93 | 1Б13-2 | Балка 1Б13-2 | 1 | 28.5 | 28.5 | 1.07 | 1.07 | RAL 7005
94 | 1Б13-3 | Балка 1Б13-3 | 6 | 27.1 | 162.6 | 1.01 | 6.06 | RAL 7005
95 | 1Б13-4 | Балка 1Б13-4 | 3 | 18 | 54 | 0.64 | 1.92 | RAL 7005
96 | 1Б13-5 | Балка 1Б13-5 | 15 | 15.8 | 237 | 0.55 | 8.25 | RAL 7005
97 | 1Б13-6 | Балка 1Б13-6 | 1 | 18.5 | 18.5 | 0.7 | 0.7 | RAL 7005
98 | 1Б13-7 | Балка 1Б13-7 | 1 | 12.1 | 12.1 | 0.42 | 0.42 | RAL 7005
99 | 1Б13-8 | Балка 1Б13-8 | 1 | 15.4 | 15.4 | 0.5 | 0.5 | RAL 7005
100 | 1Б13-9 | Балка 1Б13-9 | 3 | 49 | 147 | 1.85 | 5.55 | RAL 7005
101 | 1Б13-10 | Балка 1Б13-10 | 2 | 45.6 | 91.2 | 1.72 | 3.44 | RAL 7005
102 | 1Б13-11 | Балка 1Б13-11 | 1 | 45.6 | 45.6 | 1.72 | 1.72 | RAL 7005
103 | 1Б14-1 | Балка 1Б14-1 | 1 | 360.1 | 360.1 | 11.41 | 11.41 | RAL 7005
104 | 1Б14-2 | Балка 1Б14-2 | 1 | 350 | 350 | 10.96 | 10.96 | RAL 7005
105 | 1Б14-3 | Балка 1Б14-3 | 1 | 397.2 | 397.2 | 12.44 | 12.44 | RAL 7005
106 | 1Б14-4 | Балка 1Б14-4 | 1 | 408.1 | 408.1 | 12.91 | 12.91 | RAL 7005
107 | 1В-1 | Ригель фахверка 1В-1 | 1 | 8.2 | 8.2 | 0.27 | 0.27 | RAL 7005
108 | 1В-2 | Ригель фахверка 1В-2 | 1 | 17.3 | 17.3 | 0.55 | 0.55 | RAL 7005
109 | 1В-3 | Ригель фахверка 1В-3 | 1 | 4.3 | 4.3 | 0.15 | 0.15 | RAL 7005
110 | 1В-4 | Ригель фахверка 1В-4 | 1 | 5.3 | 5.3 | 0.18 | 0.18 | RAL 7005
111 | 1В-5 | Ригель фахверка 1В-5 | 1 | 11.6 | 11.6 | 0.39 | 0.39 | RAL 7005
112 | 1В-6 | Ригель фахверка 1В-6 | 1 | 7.5 | 7.5 | 0.25 | 0.25 | RAL 7005
113 | 1В-7 | Ригель фахверка 1В-7 | 1 | 2.5 | 2.5 | 0.08 | 0.08 | RAL 7005
114 | 1В-8 | Ригель фахверка 1В-8 | 1 | 9.4 | 9.4 | 0.31 | 0.31 | RAL 7005
115 | 1В-9 | Ригель фахверка 1В-9 | 1 | 11.1 | 11.1 | 0.37 | 0.37 | RAL 7005
116 | 1В-10 | Ригель фахверка 1В-10 | 1 | 41.1 | 41.1 | 1.36 | 1.36 | RAL 7005
117 | 1В-11 | Ригель фахверка 1В-11 | 1 | 30.4 | 30.4 | 1 | 1 | RAL 7005
118 | 1ЗД1-1 | Закладная деталь 1ЗД1-1 | 62 | 8.4 | 520.8 | 0.13 | 8.06 | RAL 7005
119 | 1ЗД1-2 | Закладная деталь 1ЗД1-2 | 62 | 2.2 | 136.4 | 0.12 | 7.44 | RAL 7005
120 | 1ЗД2-1 | Закладная деталь 1ЗД2-1 | 68 | 0.7 | 47.6 | 0.04 | 2.72 | RAL 7005
121 | 1ЗД2-2 | Закладная деталь 1ЗД2-2 | 68 | 2.1 | 142.8 | 0.05 | 3.4 | RAL 7005
122 | 1К1-1 | Колонна 1К1-1 | 1 | 1737.2 | 1737.2 | 37.84 | 37.84 | ОГЗ до R45
123 | 1К1-2 | Колонна 1К1-2 | 1 | 1737.2 | 1737.2 | 37.84 | 37.84 | ОГЗ до R45
124 | 1К1-3 | Колонна 1К1-3 | 2 | 1582.3 | 3164.6 | 34.88 | 69.76 | ОГЗ до R45
125 | 1К1-4 | Колонна 1К1-4 | 1 | 240.2 | 240.2 | 5.04 | 5.04 | ОГЗ до R45
126 | 1К1-5 | Колонна 1К1-5 | 1 | 1183.6 | 1183.6 | 25.1 | 25.1 | ОГЗ до R45
127 | 1К1-6 | Колонна 1К1-6 | 1 | 240.2 | 240.2 | 5.04 | 5.04 | ОГЗ до R45
128 | 1К1-7 | Колонна 1К1-7 | 2 | 1598.6 | 3197.2 | 35.29 | 70.58 | ОГЗ до R45
129 | 1К1-8 | Колонна 1К1-8 | 1 | 251.8 | 251.8 | 5.37 | 5.37 | ОГЗ до R45
130 | 1К1-9 | Колонна 1К1-9 | 1 | 1183.6 | 1183.6 | 25.1 | 25.1 | ОГЗ до R45
131 | 1К1-10 | Колонна 1К1-10 | 1 | 251.8 | 251.8 | 5.37 | 5.37 | ОГЗ до R45
132 | 1К1-11 | Колонна 1К1-11 | 2 | 1208.8 | 2417.6 | 25.71 | 51.42 | ОГЗ до R45
133 | 1К1-12 | Колонна 1К1-12 | 1 | 267.7 | 267.7 | 5.4 | 5.4 | ОГЗ до R45
134 | 1К1-13 | Колонна 1К1-13 | 1 | 267.7 | 267.7 | 5.4 | 5.4 | ОГЗ до R45
135 | 1К1-14 | Колонна 1К1-14 | 1 | 1198.7 | 1198.7 | 25.46 | 25.46 | ОГЗ до R45
136 | 1К1-15 | Колонна 1К1-15 | 1 | 258.1 | 258.1 | 4.85 | 4.85 | ОГЗ до R45
137 | 1К1-16 | Колонна 1К1-16 | 1 | 1235.2 | 1235.2 | 26.02 | 26.02 | ОГЗ до R45
138 | 1К1-17 | Колонна 1К1-17 | 2 | 225.6 | 451.2 | 4.42 | 8.84 | ОГЗ до R45
139 | 1К1-18 | Колонна 1К1-18 | 1 | 1198.7 | 1198.7 | 25.46 | 25.46 | ОГЗ до R45
140 | 1К1-19 | Колонна 1К1-19 | 1 | 258.1 | 258.1 | 4.85 | 4.85 | ОГЗ до R45
141 | 1К1-20 | Колонна 1К1-20 | 1 | 1235.2 | 1235.2 | 26.02 | 26.02 | ОГЗ до R45
142 | 1К1-21 | Колонна 1К1-21 | 2 | 225.6 | 451.2 | 4.42 | 8.84 | ОГЗ до R45
143 | 1К1-22 | Колонна 1К1-22 | 4 | 1190.4 | 4761.6 | 25.3 | 101.2 | ОГЗ до R45
144 | 1К1-23 | Колонна 1К1-23 | 4 | 247 | 988 | 4.6 | 18.4 | ОГЗ до R45
145 | 1К2-1 | Колонна 1К2-1 | 1 | 1779.2 | 1779.2 | 22.16 | 22.16 | ОГЗ до R45
146 | 1К2-2 | Колонна 1К2-2 | 7 | 1764.7 | 12352.9 | 21.81 | 152.67 | ОГЗ до R45
147 | 1К2-3 | Колонна 1К2-3 | 1 | 1786.1 | 1786.1 | 22.29 | 22.29 | ОГЗ до R45
148 | 1К2-4 | Колонна 1К2-4 | 1 | 1753.2 | 1753.2 | 21.53 | 21.53 | ОГЗ до R45
149 | 1К3-1 | Колонна 1К3-1 | 1 | 1589.2 | 1589.2 | 27.29 | 27.29 | ОГЗ до R45
150 | 1К3-2 | Колонна 1К3-2 | 1 | 1611.2 | 1611.2 | 27.69 | 27.69 | ОГЗ до R45
151 | 1К3-3 | Колонна 1К3-3 | 1 | 1497 | 1497 | 25.82 | 25.82 | ОГЗ до R45
152 | 1К3-4 | Колонна 1К3-4 | 1 | 1524.6 | 1524.6 | 26.35 | 26.35 | ОГЗ до R45
153 | 1К3-5 | Колонна 1К3-5 | 2 | 1483.7 | 2967.4 | 25.6 | 51.2 | ОГЗ до R45
154 | 1К3-6 | Колонна 1К3-6 | 1 | 1511.5 | 1511.5 | 26.14 | 26.14 | ОГЗ до R45
155 | 1К3-7 | Колонна 1К3-7 | 1 | 1526.6 | 1526.6 | 26.48 | 26.48 | ОГЗ до R45
156 | 1К3-8 | Колонна 1К3-8 | 1 | 1483.7 | 1483.7 | 25.6 | 25.6 | ОГЗ до R45
157 | 1К3-9 | Колонна 1К3-9 | 1 | 1521.2 | 1521.2 | 26.4 | 26.4 | ОГЗ до R45
158 | 1К4-1 | Колонна 1К4-1 | 6 | 222.3 | 1333.8 | 5.14 | 30.84 | ОГЗ до R45
159 | 1К4-2 | Колонна 1К4-2 | 6 | 222.9 | 1337.4 | 5.47 | 32.82 | ОГЗ до R45
160 | 1К4-3 | Колонна 1К4-3 | 1 | 231.3 | 231.3 | 5.45 | 5.45 | ОГЗ до R45
161 | 1К4-4 | Колонна 1К4-4 | 1 | 231.8 | 231.8 | 5.74 | 5.74 | ОГЗ до R45
162 | 1К4-5 | Колонна 1К4-5 | 1 | 232.6 | 232.6 | 5.46 | 5.46 | ОГЗ до R45
163 | 1К4-6 | Колонна 1К4-6 | 1 | 242.1 | 242.1 | 6.11 | 6.11 | ОГЗ до R45
164 | 1К4-7 | Колонна 1К4-7 | 1 | 231.3 | 231.3 | 5.45 | 5.45 | ОГЗ до R45
165 | 1К4-8 | Колонна 1К4-8 | 1 | 231.8 | 231.8 | 5.74 | 5.74 | ОГЗ до R45
166 | 1К4-9 | Колонна 1К4-9 | 1 | 205.9 | 205.9 | 4.83 | 4.83 | ОГЗ до R45
167 | 1К4-10 | Колонна 1К4-10 | 1 | 324.7 | 324.7 | 8.28 | 8.28 | ОГЗ до R45
168 | 1КР1-1 | Кронштейн 1КР1-1 | 4 | 66.9 | 267.6 | 1.6 | 6.4 | RAL 7005
169 | 1КР1-2 | Кронштейн 1КР1-2 | 4 | 17.5 | 70 | 0.52 | 2.08 | RAL 7005
170 | 1Л1-1 | Лестница 1Л1-1 | 1 | 292.8 | 292.8 | 16 | 16 | RAL 7005
171 | 1Л1-2 | Лестница 1Л1-2 | 1 | 330.9 | 330.9 | 17.28 | 17.28 | RAL 7005
172 | 1Л1-3 | Лестница 1Л1-3 | 1 | 293.4 | 293.4 | 16.06 | 16.06 | RAL 7005
173 | 1Л1-4 | Лестница 1Л1-4 | 1 | 293.4 | 293.4 | 16.06 | 16.06 | RAL 7005
174 | 1Л2-1 | Лестница 1Л2-1 | 1 | 371.8 | 371.8 | 19.92 | 19.92 | RAL 7005
175 | 1Л2-2 | Лестница 1Л2-2 | 1 | 204.9 | 204.9 | 10.72 | 10.72 | RAL 7005
176 | 1Л2-3 | Лестница 1Л2-3 | 1 | 370.8 | 370.8 | 19.89 | 19.89 | RAL 7005
177 | 1Л4-1 | Лестница 1Л4-1 | 1 | 626.8 | 626.8 | 31.02 | 31.02 | RAL 7005
178 | 1Л6-1 | Лестница 1Л6-1 | 1 | 474.3 | 474.3 | 21.31 | 21.31 | RAL 7005
179 | 1М-1 | Монтажный элемент 1М-1 | 47 | 1.5 | 70.5 | 0.04 | 1.88 | RAL 7005
180 | 1М-2 | Монтажный элемент 1М-2 | 10 | 26.4 | 264 | 0.37 | 3.7 | ОГЗ до R45
181 | 1М-3 | Монтажный элемент 1М-3 | 24 | 0.3 | 7.2 | 0.02 | 0.48 | RAL 7005
182 | 1М-4 | Монтажный элемент 1М-4 | 8 | 11.2 | 89.6 | 0.25 | 2 | ОГЗ до R45
183 | 1Н1-1 | Настил 1Н1-1 | 1 | 10.4 | 10.4 | 0.52 | 0.52 | RAL 7005
184 | 1Н1-2 | Настил 1Н1-2 | 1 | 18.4 | 18.4 | 0.91 | 0.91 | RAL 7005
185 | 1Н1-3 | Настил 1Н1-3 | 1 | 17.3 | 17.3 | 0.84 | 0.84 | RAL 7005
186 | 1Н1-4 | Настил 1Н1-4 | 1 | 17.8 | 17.8 | 0.87 | 0.87 | RAL 7005
187 | 1Н1-5 | Настил 1Н1-5 | 1 | 27 | 27 | 1.34 | 1.34 | RAL 7005
188 | 1Н1-6 | Настил 1Н1-6 | 1 | 27 | 27 | 1.34 | 1.34 | RAL 7005
189 | 1Н1-7 | Настил 1Н1-7 | 1 | 21.6 | 21.6 | 1.05 | 1.05 | RAL 7005
190 | 1Н1-8 | Настил 1Н1-8 | 1 | 21.3 | 21.3 | 1.04 | 1.04 | RAL 7005
191 | 1Н1-9 | Настил 1Н1-9 | 1 | 27.3 | 27.3 | 1.36 | 1.36 | RAL 7005
192 | 1Н1-10 | Настил 1Н1-10 | 1 | 26.3 | 26.3 | 1.31 | 1.31 | RAL 7005
193 | 1Н1-11 | Настил 1Н1-11 | 1 | 18.6 | 18.6 | 0.9 | 0.9 | RAL 7005
194 | 1Н1-12 | Настил 1Н1-12 | 1 | 13.1 | 13.1 | 0.64 | 0.64 | RAL 7005
195 | 1Н1-13 | Настил 1Н1-13 | 1 | 38.7 | 38.7 | 1.97 | 1.97 | RAL 7005
196 | 1Н1-14 | Настил 1Н1-14 | 1 | 85.2 | 85.2 | 4.29 | 4.29 | RAL 7005
197 | 1Н1-15 | Настил 1Н1-15 | 1 | 83.6 | 83.6 | 4.18 | 4.18 | RAL 7005
198 | 1Н1-16 | Настил 1Н1-16 | 1 | 76.5 | 76.5 | 3.81 | 3.81 | RAL 7005
199 | 1Н1-17 | Настил 1Н1-17 | 2 | 114.3 | 228.6 | 5.75 | 11.5 | RAL 7005
200 | 1Н1-18 | Настил 1Н1-18 | 2 | 106.5 | 213 | 5.34 | 10.68 | RAL 7005
201 | 1Н1-19 | Настил 1Н1-19 | 1 | 102.8 | 102.8 | 5.13 | 5.13 | RAL 7005
202 | 1Н1-20 | Настил 1Н1-20 | 1 | 94.7 | 94.7 | 4.72 | 4.72 | RAL 7005
203 | 1Н1-21 | Настил 1Н1-21 | 1 | 87.6 | 87.6 | 4.37 | 4.37 | RAL 7005
204 | 1Н1-22 | Настил 1Н1-22 | 1 | 54.4 | 54.4 | 2.73 | 2.73 | RAL 7005
205 | 1Н1-23 | Настил 1Н1-23 | 1 | 91.4 | 91.4 | 4.65 | 4.65 | RAL 7005
206 | 1Н1-24 | Настил 1Н1-24 | 2 | 197.4 | 394.8 | 9.95 | 19.9 | RAL 7005
207 | 1Н1-25 | Настил 1Н1-25 | 1 | 180.6 | 180.6 | 9.07 | 9.07 | RAL 7005
208 | 1Н1-26 | Настил 1Н1-26 | 2 | 264.4 | 528.8 | 13.32 | 26.64 | RAL 7005
209 | 1Н1-27 | Настил 1Н1-27 | 2 | 246.2 | 492.4 | 12.35 | 24.7 | RAL 7005
210 | 1Н1-28 | Настил 1Н1-28 | 1 | 242.5 | 242.5 | 12.2 | 12.2 | RAL 7005
211 | 1Н1-29 | Настил 1Н1-29 | 1 | 223.6 | 223.6 | 11.24 | 11.24 | RAL 7005
212 | 1Н1-30 | Настил 1Н1-30 | 1 | 206.5 | 206.5 | 10.39 | 10.39 | RAL 7005
213 | 1Н1-31 | Настил 1Н1-31 | 1 | 130.5 | 130.5 | 6.58 | 6.58 | RAL 7005
214 | 1Н1-32 | Настил 1Н1-32 | 1 | 13.9 | 13.9 | 0.69 | 0.69 | RAL 7005
215 | 1Н1-33 | Настил 1Н1-33 | 1 | 57.2 | 57.2 | 2.77 | 2.77 | RAL 7005
216 | 1Н1-34 | Настил 1Н1-34 | 1 | 57.3 | 57.3 | 2.77 | 2.77 | RAL 7005
217 | 1Н1-35 | Настил 1Н1-35 | 1 | 37.4 | 37.4 | 1.82 | 1.82 | RAL 7005
218 | 1Н1-36 | Настил 1Н1-36 | 1 | 81.3 | 81.3 | 4 | 4 | RAL 7005
219 | 1Н1-37 | Настил 1Н1-37 | 2 | 177 | 354 | 8.62 | 17.24 | RAL 7005
220 | 1Н1-38 | Настил 1Н1-38 | 1 | 267.1 | 267.1 | 12.99 | 12.99 | RAL 7005
221 | 1Н1-39 | Настил 1Н1-39 | 1 | 164.2 | 164.2 | 8 | 8 | RAL 7005
222 | 1Н1-40 | Настил 1Н1-40 | 1 | 244.9 | 244.9 | 11.92 | 11.92 | RAL 7005
223 | 1Н1-41 | Настил 1Н1-41 | 1 | 227.6 | 227.6 | 11.09 | 11.09 | RAL 7005
224 | 1Н1-42 | Настил 1Н1-42 | 1 | 244.6 | 244.6 | 11.91 | 11.91 | RAL 7005
225 | 1Н1-43 | Настил 1Н1-43 | 1 | 227.1 | 227.1 | 11.07 | 11.07 | RAL 7005
226 | 1Н1-44 | Настил 1Н1-44 | 1 | 92.1 | 92.1 | 4.47 | 4.47 | RAL 7005
227 | 1Н1-45 | Настил 1Н1-45 | 1 | 84.9 | 84.9 | 4.12 | 4.12 | RAL 7005
228 | 1Н1-46 | Настил 1Н1-46 | 1 | 58.5 | 58.5 | 2.85 | 2.85 | RAL 7005
229 | 1Н1-47 | Настил 1Н1-47 | 1 | 69.7 | 69.7 | 3.37 | 3.37 | RAL 7005
230 | 1Н1-48 | Настил 1Н1-48 | 1 | 12.9 | 12.9 | 0.63 | 0.63 | RAL 7005
231 | 1Н1-49 | Настил 1Н1-49 | 1 | 88.5 | 88.5 | 4.29 | 4.29 | RAL 7005
232 | 1Н1-50 | Настил 1Н1-50 | 1 | 66.6 | 66.6 | 3.23 | 3.23 | RAL 7005
233 | 1Н1-51 | Настил 1Н1-51 | 1 | 94.2 | 94.2 | 4.57 | 4.57 | RAL 7005
234 | 1Н1-52 | Настил 1Н1-52 | 1 | 79.4 | 79.4 | 3.85 | 3.85 | RAL 7005
235 | 1Н1-53 | Настил 1Н1-53 | 1 | 52.5 | 52.5 | 2.55 | 2.55 | RAL 7005
236 | 1Н1-54 | Настил 1Н1-54 | 1 | 71.3 | 71.3 | 3.45 | 3.45 | RAL 7005
237 | 1Н1-55 | Настил 1Н1-55 | 2 | 82.7 | 165.4 | 4.05 | 8.1 | RAL 7005
238 | 1Н1-56 | Настил 1Н1-56 | 1 | 160.8 | 160.8 | 7.84 | 7.84 | RAL 7005
239 | 1Н1-57 | Настил 1Н1-57 | 1 | 247.5 | 247.5 | 12.02 | 12.02 | RAL 7005
240 | 1Н1-58 | Настил 1Н1-58 | 1 | 229.9 | 229.9 | 11.18 | 11.18 | RAL 7005
241 | 1Н1-59 | Настил 1Н1-59 | 1 | 245.1 | 245.1 | 11.9 | 11.9 | RAL 7005
242 | 1Н1-60 | Настил 1Н1-60 | 1 | 227.6 | 227.6 | 11.06 | 11.06 | RAL 7005
243 | 1Н1-61 | Настил 1Н1-61 | 1 | 78.7 | 78.7 | 3.83 | 3.83 | RAL 7005
244 | 1Н1-62 | Настил 1Н1-62 | 1 | 50.8 | 50.8 | 2.46 | 2.46 | RAL 7005
245 | 1Н1-63 | Настил 1Н1-63 | 1 | 41.8 | 41.8 | 2.03 | 2.03 | RAL 7005
246 | 1Н1-64 | Настил 1Н1-64 | 1 | 24.2 | 24.2 | 1.19 | 1.19 | RAL 7005
247 | 1Н1-65 | Настил 1Н1-65 | 1 | 14.7 | 14.7 | 0.74 | 0.74 | RAL 7005
248 | 1Н1-66 | Настил 1Н1-66 | 1 | 17 | 17 | 0.84 | 0.84 | RAL 7005
249 | 1Н1-67 | Настил 1Н1-67 | 1 | 19 | 19 | 0.93 | 0.93 | RAL 7005
250 | 1Н1-68 | Настил 1Н1-68 | 1 | 12.2 | 12.2 | 0.6 | 0.6 | RAL 7005
251 | 1Н1-69 | Настил 1Н1-69 | 2 | 178.8 | 357.6 | 8.69 | 17.38 | RAL 7005
252 | 1Н1-70 | Настил 1Н1-70 | 1 | 165.8 | 165.8 | 8.06 | 8.06 | RAL 7005
253 | 1Н1-71 | Настил 1Н1-71 | 1 | 247.6 | 247.6 | 12.03 | 12.03 | RAL 7005
254 | 1Н1-72 | Настил 1Н1-72 | 1 | 230 | 230 | 11.19 | 11.19 | RAL 7005
255 | 1Н1-73 | Настил 1Н1-73 | 1 | 219.6 | 219.6 | 10.68 | 10.68 | RAL 7005
256 | 1Н1-74 | Настил 1Н1-74 | 1 | 183.4 | 183.4 | 8.93 | 8.93 | RAL 7005
257 | 1Н1-75 | Настил 1Н1-75 | 1 | 244.4 | 244.4 | 11.87 | 11.87 | RAL 7005
258 | 1Н1-76 | Настил 1Н1-76 | 1 | 226.8 | 226.8 | 11.03 | 11.03 | RAL 7005
259 | 1Н1-77 | Настил 1Н1-77 | 1 | 170.5 | 170.5 | 8.3 | 8.3 | RAL 7005
260 | 1Н1-78 | Настил 1Н1-78 | 1 | 117.4 | 117.4 | 5.73 | 5.73 | RAL 7005
261 | 1Н1-79 | Настил 1Н1-79 | 1 | 97.7 | 97.7 | 4.79 | 4.79 | RAL 7005
262 | 1Н1-80 | Настил 1Н1-80 | 1 | 210.5 | 210.5 | 10.23 | 10.23 | RAL 7005
263 | 1Н1-81 | Настил 1Н1-81 | 1 | 211 | 211 | 10.25 | 10.25 | RAL 7005
264 | 1Н1-82 | Настил 1Н1-82 | 1 | 195.7 | 195.7 | 9.51 | 9.51 | RAL 7005
265 | 1Н1-83 | Настил 1Н1-83 | 1 | 292.3 | 292.3 | 14.19 | 14.19 | RAL 7005
266 | 1Н1-84 | Настил 1Н1-84 | 1 | 271.5 | 271.5 | 13.2 | 13.2 | RAL 7005
267 | 1Н1-85 | Настил 1Н1-85 | 1 | 259.2 | 259.2 | 12.61 | 12.61 | RAL 7005
268 | 1Н1-86 | Настил 1Н1-86 | 1 | 217.5 | 217.5 | 10.58 | 10.58 | RAL 7005
269 | 1Н1-87 | Настил 1Н1-87 | 1 | 289.5 | 289.5 | 14.05 | 14.05 | RAL 7005
270 | 1Н1-88 | Настил 1Н1-88 | 1 | 268.8 | 268.8 | 13.06 | 13.06 | RAL 7005
271 | 1Н1-89 | Настил 1Н1-89 | 1 | 202.2 | 202.2 | 9.84 | 9.84 | RAL 7005
272 | 1Н1-90 | Настил 1Н1-90 | 1 | 210.3 | 210.3 | 10.22 | 10.22 | RAL 7005
273 | 1Н1-91 | Настил 1Н1-91 | 7 | 228.8 | 1601.6 | 11.13 | 77.91 | RAL 7005
274 | 1Н1-92 | Настил 1Н1-92 | 7 | 210 | 1470 | 10.2 | 71.4 | RAL 7005
275 | 1Н1-93 | Настил 1Н1-93 | 1 | 194.8 | 194.8 | 9.46 | 9.46 | RAL 7005
276 | 1Н1-94 | Настил 1Н1-94 | 1 | 290.6 | 290.6 | 14.11 | 14.11 | RAL 7005
277 | 1Н1-95 | Настил 1Н1-95 | 1 | 269.9 | 269.9 | 13.13 | 13.13 | RAL 7005
278 | 1Н1-96 | Настил 1Н1-96 | 1 | 257.9 | 257.9 | 12.54 | 12.54 | RAL 7005
279 | 1Н1-97 | Настил 1Н1-97 | 1 | 215.7 | 215.7 | 10.5 | 10.5 | RAL 7005
280 | 1Н1-98 | Настил 1Н1-98 | 1 | 287.3 | 287.3 | 13.95 | 13.95 | RAL 7005
281 | 1Н1-99 | Настил 1Н1-99 | 1 | 266.7 | 266.7 | 12.96 | 12.96 | RAL 7005
282 | 1Н1-100 | Настил 1Н1-100 | 1 | 200.5 | 200.5 | 9.76 | 9.76 | RAL 7005
283 | 1Н1-101 | Настил 1Н1-101 | 7 | 209.7 | 1467.9 | 10.19 | 71.33 | RAL 7005
284 | 1Н1-102 | Настил 1Н1-102 | 2 | 215.7 | 431.4 | 10.48 | 20.96 | RAL 7005
285 | 1Н1-103 | Настил 1Н1-103 | 2 | 198.1 | 396.2 | 9.61 | 19.22 | RAL 7005
286 | 1Н1-104 | Настил 1Н1-104 | 1 | 183.7 | 183.7 | 8.91 | 8.91 | RAL 7005
287 | 1Н1-105 | Настил 1Н1-105 | 1 | 274.3 | 274.3 | 13.3 | 13.3 | RAL 7005
288 | 1Н1-106 | Настил 1Н1-106 | 1 | 254.8 | 254.8 | 12.37 | 12.37 | RAL 7005
289 | 1Н1-107 | Настил 1Н1-107 | 1 | 243.2 | 243.2 | 11.81 | 11.81 | RAL 7005
290 | 1Н1-108 | Настил 1Н1-108 | 1 | 203.4 | 203.4 | 9.88 | 9.88 | RAL 7005
291 | 1Н1-109 | Настил 1Н1-109 | 1 | 270.9 | 270.9 | 13.13 | 13.13 | RAL 7005
292 | 1Н1-110 | Настил 1Н1-110 | 1 | 251.5 | 251.5 | 12.2 | 12.2 | RAL 7005
293 | 1Н1-111 | Настил 1Н1-111 | 1 | 189.1 | 189.1 | 9.19 | 9.19 | RAL 7005
294 | 1Н1-112 | Настил 1Н1-112 | 2 | 197.8 | 395.6 | 9.59 | 19.18 | RAL 7005
295 | 1Н1-113 | Настил 1Н1-113 | 1 | 163.5 | 163.5 | 7.95 | 7.95 | RAL 7005
296 | 1Н1-114 | Настил 1Н1-114 | 1 | 271.5 | 271.5 | 13.16 | 13.16 | RAL 7005
297 | 1Н1-115 | Настил 1Н1-115 | 1 | 252 | 252 | 12.23 | 12.23 | RAL 7005
298 | 1Н1-116 | Настил 1Н1-116 | 1 | 223.6 | 223.6 | 10.85 | 10.85 | RAL 7005
299 | 1Н1-117 | Настил 1Н1-117 | 1 | 204.1 | 204.1 | 9.91 | 9.91 | RAL 7005
300 | 1Н1-118 | Настил 1Н1-118 | 1 | 271.6 | 271.6 | 13.16 | 13.16 | RAL 7005
301 | 1Н1-119 | Настил 1Н1-119 | 1 | 252.2 | 252.2 | 12.23 | 12.23 | RAL 7005
302 | 1Н1-120 | Настил 1Н1-120 | 1 | 189.8 | 189.8 | 9.22 | 9.22 | RAL 7005
303 | 1Н1-121 | Настил 1Н1-121 | 2 | 173 | 346 | 8.42 | 16.84 | RAL 7005
304 | 1Н1-122 | Настил 1Н1-122 | 2 | 287.7 | 575.4 | 13.97 | 27.94 | RAL 7005
305 | 1Н1-123 | Настил 1Н1-123 | 1 | 267.2 | 267.2 | 12.99 | 12.99 | RAL 7005
306 | 1Н1-124 | Настил 1Н1-124 | 2 | 236.8 | 473.6 | 11.51 | 23.02 | RAL 7005
307 | 1Н1-125 | Настил 1Н1-125 | 2 | 215.8 | 431.6 | 10.51 | 21.02 | RAL 7005
308 | 1Н1-126 | Настил 1Н1-126 | 2 | 287.5 | 575 | 13.96 | 27.92 | RAL 7005
309 | 1Н1-127 | Настил 1Н1-127 | 2 | 266.8 | 533.6 | 12.97 | 25.94 | RAL 7005
310 | 1Н1-128 | Настил 1Н1-128 | 2 | 200.6 | 401.2 | 9.77 | 19.54 | RAL 7005
311 | 1Н1-129 | Настил 1Н1-129 | 2 | 172.6 | 345.2 | 8.4 | 16.8 | RAL 7005
312 | 1Н1-130 | Настил 1Н1-130 | 2 | 287.3 | 574.6 | 13.95 | 27.9 | RAL 7005
313 | 1Н1-131 | Настил 1Н1-131 | 2 | 266.7 | 533.4 | 12.96 | 25.92 | RAL 7005
314 | 1Н1-132 | Настил 1Н1-132 | 2 | 236.3 | 472.6 | 11.49 | 22.98 | RAL 7005
315 | 1Н1-133 | Настил 1Н1-133 | 2 | 216.4 | 432.8 | 10.54 | 21.08 | RAL 7005
316 | 1Н1-134 | Настил 1Н1-134 | 2 | 288.3 | 576.6 | 13.99 | 27.98 | RAL 7005
317 | 1Н1-135 | Настил 1Н1-135 | 2 | 267.5 | 535 | 13 | 26 | RAL 7005
318 | 1Н1-136 | Настил 1Н1-136 | 2 | 201.3 | 402.6 | 9.8 | 19.6 | RAL 7005
319 | 1Н1-137 | Настил 1Н1-137 | 2 | 173.4 | 346.8 | 8.44 | 16.88 | RAL 7005
320 | 1Н1-138 | Настил 1Н1-138 | 2 | 288.3 | 576.6 | 13.99 | 27.98 | RAL 7005
321 | 1Н1-139 | Настил 1Н1-139 | 2 | 267.5 | 535 | 13 | 26 | RAL 7005
322 | 1Н1-140 | Настил 1Н1-140 | 2 | 237.1 | 474.2 | 11.53 | 23.06 | RAL 7005
323 | 1Н1-141 | Настил 1Н1-141 | 2 | 216.4 | 432.8 | 10.54 | 21.08 | RAL 7005
324 | 1Н1-142 | Настил 1Н1-142 | 2 | 288.3 | 576.6 | 13.99 | 27.98 | RAL 7005
325 | 1Н1-143 | Настил 1Н1-143 | 2 | 267.5 | 535 | 13 | 26 | RAL 7005
326 | 1Н1-144 | Настил 1Н1-144 | 2 | 201.3 | 402.6 | 9.8 | 19.6 | RAL 7005
327 | 1Н2-1 | Профлист 1Н2-1 | 111 | 49 | 5439 | 14.89 | 1652.79 | RAL 7005
328 | 1Н2-2 | Профлист 1Н2-2 | 111 | 47 | 5217 | 14.26 | 1582.86 | RAL 7005
329 | 1Н3-1 | Профлист 1Н3-1 | 75 | 70.6 | 5295 | 24.34 | 1825.5 | RAL Design 110 60 65 |  |  | 236 | 10581.8
330 | 1Н3-2 | Профлист 1Н3-2 | 14 | 71.5 | 1001 | 24.62 | 344.68 | RAL Design 110 60 65 |  |  | 543 | 20587.9
331 | 1Н3-3 | Профлист 1Н3-3 | 4 | 23.3 | 93.2 | 8.02 | 32.08 | RAL Design 110 60 65 |  |  | 261 | 9981
332 | 1Н3-4 | Профлист 1Н3-4 | 1 | 7.9 | 7.9 | 2.73 | 2.73 | RAL Design 110 60 65 |  |  | 235 | 9093.3
333 | 1Н3-5 | Профлист 1Н3-5 | 2 | 17.7 | 35.4 | 6.11 | 12.22 | RAL Design 110 60 65 |  |  | 0 | 0
334 | 1Н3-6 | Профлист 1Н3-6 | 2 | 10.3 | 20.6 | 3.57 | 7.14 | RAL Design 110 60 65
335 | 1Н3-7 | Профлист 1Н3-7 | 60 | 23.6 | 1416 | 8.14 | 488.4 | RAL Design 110 60 65
336 | 1Н3-8 | Профлист 1Н3-8 | 60 | 22.9 | 1374 | 7.89 | 473.4 | RAL Design 110 60 65
337 | 1Н3-9 | Профлист 1Н3-9 | 1 | 76.9 | 76.9 | 26.5 | 26.5 | RAL Design 110 60 65
338 | 1Н3-10 | Профлист 1Н3-10 | 1 | 77.7 | 77.7 | 26.78 | 26.78 | RAL Design 110 60 65
339 | 1Н3-11 | Профлист 1Н3-11 | 1 | 76.2 | 76.2 | 26.25 | 26.25 | RAL Design 110 60 65
340 | 1Н3-12 | Профлист 1Н3-12 | 1 | 77 | 77 | 26.53 | 26.53 | RAL Design 110 60 65
341 | 1Н3-13 | Профлист 1Н3-13 | 1 | 75.4 | 75.4 | 25.99 | 25.99 | RAL Design 110 60 65
342 | 1Н3-14 | Профлист 1Н3-14 | 1 | 76.3 | 76.3 | 26.27 | 26.27 | RAL Design 110 60 65
343 | 1Н3-15 | Профлист 1Н3-15 | 1 | 74.7 | 74.7 | 25.74 | 25.74 | RAL Design 110 60 65
344 | 1Н3-16 | Профлист 1Н3-16 | 1 | 75.5 | 75.5 | 26.02 | 26.02 | RAL Design 110 60 65
345 | 1Н3-17 | Профлист 1Н3-17 | 1 | 74 | 74 | 25.48 | 25.48 | RAL Design 110 60 65
346 | 1Н3-18 | Профлист 1Н3-18 | 1 | 74.8 | 74.8 | 25.76 | 25.76 | RAL Design 110 60 65
347 | 1Н3-19 | Профлист 1Н3-19 | 1 | 73.2 | 73.2 | 25.23 | 25.23 | RAL Design 110 60 65
348 | 1Н3-20 | Профлист 1Н3-20 | 1 | 74 | 74 | 25.51 | 25.51 | RAL Design 110 60 65
349 | 1Н3-21 | Профлист 1Н3-21 | 1 | 72.5 | 72.5 | 24.97 | 24.97 | RAL Design 110 60 65
350 | 1Н3-22 | Профлист 1Н3-22 | 1 | 73.3 | 73.3 | 25.25 | 25.25 | RAL Design 110 60 65
351 | 1Н3-23 | Профлист 1Н3-23 | 1 | 71.8 | 71.8 | 24.72 | 24.72 | RAL Design 110 60 65
352 | 1Н3-24 | Профлист 1Н3-24 | 1 | 72.6 | 72.6 | 25 | 25 | RAL Design 110 60 65
353 | 1Н3-25 | Профлист 1Н3-25 | 1 | 71 | 71 | 24.47 | 24.47 | RAL Design 110 60 65
354 | 1Н3-26 | Профлист 1Н3-26 | 1 | 71.8 | 71.8 | 24.75 | 24.75 | RAL Design 110 60 65
355 | 1Н4-1 | Настил 1Н4-1 | 2 | 20 | 40 | 2.46 | 4.92 | RAL 7005
356 | 1Н4-2 | Настил 1Н4-2 | 1 | 33.4 | 33.4 | 4.09 | 4.09 | RAL 7005
357 | 1Н4-3 | Настил 1Н4-3 | 2 | 29.7 | 59.4 | 3.63 | 7.26 | RAL 7005
358 | 1Н4-4 | Настил 1Н4-4 | 2 | 12.6 | 25.2 | 1.57 | 3.14 | RAL 7005
359 | 1Н4-5 | Настил 1Н4-5 | 2 | 25.2 | 50.4 | 3.09 | 6.18 | RAL 7005
360 | 1Н4-6 | Настил 1Н4-6 | 1 | 31.1 | 31.1 | 3.81 | 3.81 | RAL 7005
361 | 1Н4-7 | Настил 1Н4-7 | 1 | 17.4 | 17.4 | 2.14 | 2.14 | RAL 7005
362 | 1Н4-8 | Настил 1Н4-8 | 1 | 23 | 23 | 2.82 | 2.82 | RAL 7005
363 | 1Н4-9 | Настил 1Н4-9 | 1 | 8.9 | 8.9 | 1.12 | 1.12 | RAL 7005
364 | 1Н4-10 | Настил 1Н4-10 | 1 | 16.3 | 16.3 | 2.02 | 2.02 | RAL 7005
365 | 1Н4-11 | Настил 1Н4-11 | 2 | 18.3 | 36.6 | 2.13 | 4.26 | RAL 7005
366 | 1Н4-12 | Настил 1Н4-12 | 1 | 16.3 | 16.3 | 2.03 | 2.03 | RAL 7005
367 | 1Н4-13 | Настил 1Н4-13 | 1 | 1.9 | 1.9 | 0.26 | 0.26 | RAL 7005
368 | 1Н4-14 | Настил 1Н4-14 | 1 | 35.3 | 35.3 | 1.71 | 1.71 | RAL 7005
369 | 1Н4-15 | Настил 1Н4-15 | 1 | 32.4 | 32.4 | 3.97 | 3.97 | RAL 7005
370 | 1Н4-16 | Настил 1Н4-16 | 1 | 25.6 | 25.6 | 3.13 | 3.13 | RAL 7005
371 | 1Н4-17 | Настил 1Н4-17 | 1 | 24.8 | 24.8 | 3.03 | 3.03 | RAL 7005
372 | 1Н4-18 | Настил 1Н4-18 | 1 | 17.7 | 17.7 | 2.18 | 2.18 | RAL 7005
373 | 1Н4-19 | Настил 1Н4-19 | 2 | 8.1 | 16.2 | 1.02 | 2.04 | RAL 7005
374 | 1Н4-20 | Настил 1Н4-20 | 3 | 20.3 | 60.9 | 2.5 | 7.5 | RAL 7005
375 | 1Н4-21 | Настил 1Н4-21 | 3 | 24 | 72 | 2.95 | 8.85 | RAL 7005
376 | 1Н4-22 | Настил 1Н4-22 | 1 | 7.6 | 7.6 | 0.95 | 0.95 | RAL 7005
377 | 1ОГ1-1 | Ограждение 1ОГ1-1 | 1 | 18.7 | 18.7 | 1.02 | 1.02 | RAL 7005
378 | 1ОГ1-2 | Ограждение 1ОГ1-2 | 1 | 72.4 | 72.4 | 3.99 | 3.99 | RAL 7005
379 | 1ОГ1-3 | Ограждение 1ОГ1-3 | 2 | 43 | 86 | 2.36 | 4.72 | RAL 7005
380 | 1ОГ1-4 | Ограждение 1ОГ1-4 | 1 | 16.2 | 16.2 | 0.88 | 0.88 | RAL 7005
381 | 1ОГ1-5 | Ограждение 1ОГ1-5 | 1 | 19.6 | 19.6 | 1.07 | 1.07 | RAL 7005
382 | 1ОГ1-6 | Ограждение 1ОГ1-6 | 1 | 19.6 | 19.6 | 1.07 | 1.07 | RAL 7005
383 | 1ОГ1-7 | Ограждение 1ОГ1-7 | 1 | 6 | 6 | 0.32 | 0.32 | RAL 7005
384 | 1ОГ1-8 | Ограждение 1ОГ1-8 | 1 | 16.4 | 16.4 | 0.88 | 0.88 | RAL 7005
385 | 1ОГ1-9 | Ограждение 1ОГ1-9 | 1 | 16.2 | 16.2 | 0.88 | 0.88 | RAL 7005
386 | 1ОГ1-10 | Ограждение 1ОГ1-10 | 1 | 18 | 18 | 0.98 | 0.98 | RAL 7005
387 | 1ОГ1-11 | Ограждение 1ОГ1-11 | 1 | 15.3 | 15.3 | 0.82 | 0.82 | RAL 7005
388 | 1ОГ1-12 | Ограждение 1ОГ1-12 | 1 | 21.3 | 21.3 | 1.18 | 1.18 | RAL 7005
389 | 1ОГ1-13 | Ограждение 1ОГ1-13 | 1 | 6 | 6 | 0.32 | 0.32 | RAL 7005
390 | 1ОГ1-14 | Ограждение 1ОГ1-14 | 1 | 13.6 | 13.6 | 0.73 | 0.73 | RAL 7005
391 | 1ОГ1-15 | Ограждение 1ОГ1-15 | 1 | 35.6 | 35.6 | 1.96 | 1.96 | RAL 7005
392 | 1ОГ1-16 | Ограждение 1ОГ1-16 | 1 | 35.6 | 35.6 | 1.96 | 1.96 | RAL 7005
393 | 1ОГ1-17 | Ограждение 1ОГ1-17 | 3 | 31.3 | 93.9 | 1.71 | 5.13 | RAL 7005
394 | 1ОГ1-18 | Ограждение 1ОГ1-18 | 2 | 29.9 | 59.8 | 1.64 | 3.28 | RAL 7005
395 | 1ОГ1-19 | Ограждение 1ОГ1-19 | 3 | 18.1 | 54.3 | 0.99 | 2.97 | RAL 7005
396 | 1ОГ1-20 | Ограждение 1ОГ1-20 | 3 | 18.2 | 54.6 | 0.99 | 2.97 | RAL 7005
397 | 1ОГ1-21 | Ограждение 1ОГ1-21 | 2 | 5.1 | 10.2 | 0.26 | 0.52 | RAL 7005
398 | 1ОГ2-1 | Ограждение 1ОГ2-1 | 4 | 23.7 | 94.8 | 1.18 | 4.72 | RAL 7005
399 | 1ОГ2-2 | Ограждение 1ОГ2-2 | 4 | 23.7 | 94.8 | 1.18 | 4.72 | RAL 7005
400 | 1ОГ2-3 | Ограждение 1ОГ2-3 | 1 | 29.3 | 29.3 | 1.43 | 1.43 | RAL 7005
401 | 1ОГ2-4 | Ограждение 1ОГ2-4 | 1 | 29.3 | 29.3 | 1.43 | 1.43 | RAL 7005
402 | 1ОГ2-5 | Ограждение 1ОГ2-5 | 3 | 31.2 | 93.6 | 1.54 | 4.62 | RAL 7005
403 | 1ОГ2-6 | Ограждение 1ОГ2-6 | 3 | 31.2 | 93.6 | 1.54 | 4.62 | RAL 7005
404 | 1ОГ2-7 | Ограждение 1ОГ2-7 | 1 | 18 | 18 | 0.89 | 0.89 | RAL 7005
405 | 1ОГ2-8 | Ограждение 1ОГ2-8 | 1 | 18 | 18 | 0.89 | 0.89 | RAL 7005
406 | 1ОГ5-1 | Ограждение 1ОГ5-1 | 56 | 24.3 | 1360.8 | 0.94 | 52.64 | RAL 7005
407 | 1П1-1 | Прогон 1П1-1 | 1 | 164.1 | 164.1 | 5.78 | 5.78 | RAL 7005
408 | 1П1-2 | Прогон 1П1-2 | 1 | 165.7 | 165.7 | 5.83 | 5.83 | RAL 7005
409 | 1П1-3 | Прогон 1П1-3 | 1 | 164.1 | 164.1 | 5.78 | 5.78 | RAL 7005
410 | 1П1-4 | Прогон 1П1-4 | 6 | 168.2 | 1009.2 | 5.9 | 35.4 | RAL 7005
411 | 1П2-1 | Прогон 1П2-1 | 4 | 90.1 | 360.4 | 3.41 | 13.64 | RAL 7005
412 | 1П2-2 | Прогон 1П2-2 | 3 | 88 | 264 | 3.33 | 9.99 | RAL 7005
413 | 1П2-3 | Прогон 1П2-3 | 14 | 93.5 | 1309 | 3.54 | 49.56 | RAL 7005
414 | 1П2-4 | Прогон 1П2-4 | 1 | 109.8 | 109.8 | 4.1 | 4.1 | RAL 7005
415 | 1П2-5 | Прогон 1П2-5 | 5 | 109.8 | 549 | 4.1 | 20.5 | RAL 7005
416 | 1П2-6 | Прогон 1П2-6 | 1 | 110.2 | 110.2 | 4.12 | 4.12 | RAL 7005
417 | 1П2-7 | Прогон 1П2-7 | 36 | 108.6 | 3909.6 | 4.05 | 145.8 | RAL 7005
418 | 1П2-8 | Прогон 1П2-8 | 7 | 109.3 | 765.1 | 4.07 | 28.49 | RAL 7005
419 | 1П2-9 | Прогон 1П2-9 | 12 | 102.9 | 1234.8 | 3.84 | 46.08 | RAL 7005
420 | 1П2-10 | Прогон 1П2-10 | 2 | 103.7 | 207.4 | 3.87 | 7.74 | RAL 7005
421 | 1П2-11 | Прогон 1П2-11 | 1 | 109 | 109 | 4.05 | 4.05 | RAL 7005
422 | 1П2-12 | Прогон 1П2-12 | 5 | 109 | 545 | 4.05 | 20.25 | RAL 7005
423 | 1П2-13 | Прогон 1П2-13 | 1 | 20.9 | 20.9 | 0.78 | 0.78 | RAL 7005
424 | 1П2-14 | Прогон 1П2-14 | 1 | 21.2 | 21.2 | 0.77 | 0.77 | RAL 7005
425 | 1П2-15 | Прогон 1П2-15 | 5 | 21.2 | 106 | 0.77 | 3.85 | RAL 7005
426 | 1ПД-1 | Площадка 1ПД-1 | 1 | 90.4 | 90.4 | 5.46 | 5.46 | RAL 7005
427 | 1ПД-2 | Площадка 1ПД-2 | 1 | 109 | 109 | 6.58 | 6.58 | RAL 7005
428 | 1ПД-3 | Площадка 1ПД-3 | 1 | 73.1 | 73.1 | 4.43 | 4.43 | RAL 7005
429 | 1ПП-1 | Прокладка 1ПП-1 | 10 | 3.5 | 35 | 0.15 | 1.5 | RAL 7005
430 | 1ПП-2 | Прокладка 1ПП-2 | 18 | 5.1 | 91.8 | 0.22 | 3.96 | RAL 7005
431 | 1ПП-3 | Прокладка 1ПП-3 | 20 | 1 | 20 | 0.05 | 1 | RAL 7005
432 | 1ПТ-1 | Петля 1ПТ-1 | 24 | 0.5 | 12 | 0.02 | 0.48 | RAL 7005
433 | 1РС1-1 | Распорка 1РС1-1 | 5 | 212.7 | 1063.5 | 7.42 | 37.1 | RAL 7005
434 | 1РС1-2 | Распорка 1РС1-2 | 5 | 148.5 | 742.5 | 5.2 | 26 | RAL 7005
435 | 1РС1-3 | Распорка 1РС1-3 | 8 | 156.8 | 1254.4 | 5.48 | 43.84 | RAL 7005
436 | 1РС1-4 | Распорка 1РС1-4 | 2 | 156.1 | 312.2 | 5.46 | 10.92 | RAL 7005
437 | 1РС1-5 | Распорка 1РС1-5 | 2 | 181.6 | 363.2 | 6.32 | 12.64 | RAL 7005
438 | 1РС2-1 | Распорка 1РС2-1 | 14 | 191.7 | 2683.8 | 6.71 | 93.94 | RAL 7005
439 | 1РС2-2 | Распорка 1РС2-2 | 4 | 183.2 | 732.8 | 6.43 | 25.72 | RAL 7005
440 | 1РС3-1 | Распорка 1РС3-1 | 3 | 339.7 | 1019.1 | 8.84 | 26.52 | RAL 7005
441 | 1РС3-2 | Распорка 1РС3-2 | 2 | 189.5 | 379 | 5.08 | 10.16 | RAL 7005
442 | 1РС3-3 | Распорка 1РС3-3 | 2 | 188.4 | 376.8 | 5.05 | 10.1 | RAL 7005
443 | 1РС3-4 | Распорка 1РС3-4 | 4 | 128.5 | 514 | 3.46 | 13.84 | RAL 7005
444 | 1РС3-5 | Распорка 1РС3-5 | 2 | 275.5 | 551 | 7.35 | 14.7 | RAL 7005
445 | 1РС3-6 | Распорка 1РС3-6 | 8 | 324.6 | 2596.8 | 8.65 | 69.2 | RAL 7005
446 | 1РС5-1 | Распорка 1РС5-1 | 1 | 538.4 | 538.4 | 11.79 | 11.79 | RAL 7005
447 | 1РС6-1 | Распорка 1РС6-1 | 1 | 505 | 505 | 11.21 | 11.21 | RAL 7005
448 | 1РС6-2 | Распорка 1РС6-2 | 1 | 504.2 | 504.2 | 11.19 | 11.19 | RAL 7005
449 | 1РС6-3 | Распорка 1РС6-3 | 1 | 504.3 | 504.3 | 11.19 | 11.19 | RAL 7005
450 | 1РС6-4 | Распорка 1РС6-4 | 1 | 510.6 | 510.6 | 11.33 | 11.33 | RAL 7005
451 | 1РС6-5 | Распорка 1РС6-5 | 5 | 515.5 | 2577.5 | 11.42 | 57.1 | RAL 7005
452 | 1РС6-6 | Распорка 1РС6-6 | 1 | 572.8 | 572.8 | 12.73 | 12.73 | RAL 7005
453 | 1РС7-1 | Распорка 1РС7-1 | 7 | 266 | 1862 | 9.94 | 69.58 | RAL 7005
454 | 1РС7-2 | Распорка 1РС7-2 | 1 | 252.5 | 252.5 | 9.45 | 9.45 | RAL 7005
455 | 1РС7-3 | Распорка 1РС7-3 | 1 | 268.2 | 268.2 | 9.87 | 9.87 | ОГЗ до R45
456 | 1РС8-1 | Распорка 1РС8-1 | 1 | 316.3 | 316.3 | 11.72 | 11.72 | RAL 7005
457 | 1РС8-2 | Распорка 1РС8-2 | 1 | 316.3 | 316.3 | 11.72 | 11.72 | RAL 7005
458 | 1РС8-3 | Распорка 1РС8-3 | 1 | 211.3 | 211.3 | 7.84 | 7.84 | RAL 7005
459 | 1РС8-4 | Распорка 1РС8-4 | 1 | 211.3 | 211.3 | 7.84 | 7.84 | RAL 7005
460 | 1РС8-5 | Распорка 1РС8-5 | 2 | 225.4 | 450.8 | 8.4 | 16.8 | RAL 7005
461 | 1РС8-6 | Распорка 1РС8-6 | 2 | 225.4 | 450.8 | 8.4 | 16.8 | RAL 7005
462 | 1РС8-7 | Распорка 1РС8-7 | 1 | 264.8 | 264.8 | 9.84 | 9.84 | RAL 7005
463 | 1РС9-1 | Распорка 1РС9-1 | 1 | 264.2 | 264.2 | 9.72 | 9.72 | RAL 7005
464 | 1РС10-1 | Распорка 1РС10-1 | 1 | 273.6 | 273.6 | 7.21 | 7.21 | RAL 7005
465 | 1РС10-2 | Распорка 1РС10-2 | 1 | 274.6 | 274.6 | 7.25 | 7.25 | RAL 7005
466 | 1РС10-3 | Распорка 1РС10-3 | 1 | 261.7 | 261.7 | 6.92 | 6.92 | RAL 7005
467 | 1РС10-4 | Распорка 1РС10-4 | 1 | 259.7 | 259.7 | 6.85 | 6.85 | RAL 7005
468 | 1РС10-5 | Распорка 1РС10-5 | 1 | 274.6 | 274.6 | 7.25 | 7.25 | RAL 7005
469 | 1РС10-6 | Распорка 1РС10-6 | 1 | 274.6 | 274.6 | 7.25 | 7.25 | RAL 7005
470 | 1РС10-7 | Распорка 1РС10-7 | 1 | 274.6 | 274.6 | 7.25 | 7.25 | RAL 7005
471 | 1РС10-8 | Распорка 1РС10-8 | 1 | 274.6 | 274.6 | 7.25 | 7.25 | RAL 7005
472 | 1РС10-9 | Распорка 1РС10-9 | 1 | 274.6 | 274.6 | 7.25 | 7.25 | RAL 7005
473 | 1РС10-10 | Распорка 1РС10-10 | 1 | 325.4 | 325.4 | 8.56 | 8.56 | RAL 7005
474 | 1РС11-1 | Распорка 1РС11-1 | 1 | 241.1 | 241.1 | 8.03 | 8.03 | RAL 7005
475 | 1РС11-2 | Распорка 1РС11-2 | 6 | 241.5 | 1449 | 8.1 | 48.6 | RAL 7005
476 | 1РС11-3 | Распорка 1РС11-3 | 2 | 229.1 | 458.2 | 7.69 | 15.38 | RAL 7005
477 | 1РС11-4 | Распорка 1РС11-4 | 1 | 295.6 | 295.6 | 9.91 | 9.91 | RAL 7005
478 | 1РС12-1 | Распорка 1РС12-1 | 7 | 188 | 1316 | 5.01 | 35.07 | RAL 7005
479 | 1РС12-2 | Распорка 1РС12-2 | 2 | 179.2 | 358.4 | 4.78 | 9.56 | RAL 7005
480 | 1РС12-3 | Распорка 1РС12-3 | 1 | 229.5 | 229.5 | 6.14 | 6.14 | RAL 7005
481 | 1РФ1-1 | Ригель фахверка 1РФ1-1 | 2 | 10.2 | 20.4 | 0.29 | 0.58 | RAL 7005
482 | 1РФ1-2 | Ригель фахверка 1РФ1-2 | 6 | 11.2 | 67.2 | 0.31 | 1.86 | RAL 7005
483 | 1РФ1-3 | Ригель фахверка 1РФ1-3 | 2 | 11.7 | 23.4 | 0.33 | 0.66 | RAL 7005
484 | 1РФ1-4 | Ригель фахверка 1РФ1-4 | 2 | 141 | 282 | 3.76 | 7.52 | RAL 7005
485 | 1РФ1-5 | Ригель фахверка 1РФ1-5 | 3 | 139.4 | 418.2 | 3.72 | 11.16 | RAL 7005
486 | 1РФ1-6 | Ригель фахверка 1РФ1-6 | 2 | 94.2 | 188.4 | 2.51 | 5.02 | RAL 7005
487 | 1РФ1-7 | Ригель фахверка 1РФ1-7 | 3 | 93.4 | 280.2 | 2.48 | 7.44 | RAL 7005
488 | 1РФ1-8 | Ригель фахверка 1РФ1-8 | 4 | 100.5 | 402 | 2.67 | 10.68 | RAL 7005
489 | 1РФ1-9 | Ригель фахверка 1РФ1-9 | 6 | 99.7 | 598.2 | 2.65 | 15.9 | RAL 7005
490 | 1РФ1-10 | Ригель фахверка 1РФ1-10 | 1 | 118.9 | 118.9 | 3.17 | 3.17 | RAL 7005
491 | 1РФ1-11 | Ригель фахверка 1РФ1-11 | 1 | 122 | 122 | 3.25 | 3.25 | RAL 7005
492 | 1РФ1-12 | Ригель фахверка 1РФ1-12 | 1 | 122 | 122 | 3.25 | 3.25 | RAL 7005
493 | 1РФ1-13 | Ригель фахверка 1РФ1-13 | 8 | 118.5 | 948 | 3.16 | 25.28 | RAL 7005
494 | 1РФ1-14 | Ригель фахверка 1РФ1-14 | 2 | 121.4 | 242.8 | 3.23 | 6.46 | RAL 7005
495 | 1РФ1-15 | Ригель фахверка 1РФ1-15 | 14 | 118.5 | 1659 | 3.16 | 44.24 | RAL 7005
496 | 1РФ1-16 | Ригель фахверка 1РФ1-16 | 14 | 121.8 | 1705.2 | 3.25 | 45.5 | RAL 7005
497 | 1РФ1-17 | Ригель фахверка 1РФ1-17 | 4 | 116.8 | 467.2 | 3.11 | 12.44 | RAL 7005
498 | 1РФ1-18 | Ригель фахверка 1РФ1-18 | 1 | 110.5 | 110.5 | 2.94 | 2.94 | RAL 7005
499 | 1РФ1-19 | Ригель фахверка 1РФ1-19 | 4 | 112.2 | 448.8 | 2.99 | 11.96 | RAL 7005
500 | 1РФ1-20 | Ригель фахверка 1РФ1-20 | 4 | 115.5 | 462 | 3.08 | 12.32 | RAL 7005
501 | 1РФ1-21 | Ригель фахверка 1РФ1-21 | 2 | 112.2 | 224.4 | 2.99 | 5.98 | RAL 7005
502 | 1РФ1-22 | Ригель фахверка 1РФ1-22 | 1 | 110.5 | 110.5 | 2.94 | 2.94 | RAL 7005
503 | 1РФ1-23 | Ригель фахверка 1РФ1-23 | 3 | 116.8 | 350.4 | 3.11 | 9.33 | RAL 7005
504 | 1РФ1-24 | Ригель фахверка 1РФ1-24 | 1 | 24.7 | 24.7 | 0.69 | 0.69 | RAL 7005
505 | 1РФ1-25 | Ригель фахверка 1РФ1-25 | 4 | 21.1 | 84.4 | 0.58 | 2.32 | RAL 7005
506 | 1РФ1-26 | Ригель фахверка 1РФ1-26 | 1 | 19.4 | 19.4 | 0.53 | 0.53 | RAL 7005
507 | 1РФ2-1 | Ригель фахверка 1РФ2-1 | 7 | 14.9 | 104.3 | 0.43 | 3.01 | RAL 7005
508 | 1РФ3-1 | Ригель фахверка 1РФ3-1 | 18 | 4.8 | 86.4 | 0.25 | 4.5 | RAL 7005
509 | 1СВ1-1 | Связь 1СВ1-1 | 2 | 221.7 | 443.4 | 5.83 | 11.66 | ОГЗ до R45
510 | 1СВ1-2 | Связь 1СВ1-2 | 2 | 237.2 | 474.4 | 6.24 | 12.48 | ОГЗ до R45
511 | 1СВ1-3 | Связь 1СВ1-3 | 4 | 238.9 | 955.6 | 6.29 | 25.16 | ОГЗ до R45
512 | 1СВ1-4 | Связь 1СВ1-4 | 2 | 157.4 | 314.8 | 4.14 | 8.28 | ОГЗ до R45
513 | 1СВ1-5 | Связь 1СВ1-5 | 1 | 103.2 | 103.2 | 2.66 | 2.66 | ОГЗ до R45
514 | 1СВ1-6 | Связь 1СВ1-6 | 2 | 87.4 | 174.8 | 2.3 | 4.6 | ОГЗ до R45
515 | 1СВ1-7 | Связь 1СВ1-7 | 1 | 103.2 | 103.2 | 2.66 | 2.66 | ОГЗ до R45
516 | 1СВ1-8 | Связь 1СВ1-8 | 10 | 235.1 | 2351 | 6.19 | 61.9 | ОГЗ до R45
517 | 1СВ1-9 | Связь 1СВ1-9 | 10 | 232.1 | 2321 | 6.11 | 61.1 | ОГЗ до R45
518 | 1СВ2-1 | Связь 1СВ2-1 | 4 | 239 | 956 | 6.29 | 25.16 | ОГЗ до R45
519 | 1СВ2-2 | Связь 1СВ2-2 | 2 | 228.8 | 457.6 | 6.02 | 12.04 | ОГЗ до R45
520 | 1СВ3-1 | Связь 1СВ3-1 | 2 | 375.5 | 751 | 8.18 | 16.36 | ОГЗ до R45
521 | 1СВ4-1 | Связь 1СВ4-1 | 1 | 172.7 | 172.7 | 3.94 | 3.94 | ОГЗ до R45
522 | 1СВ4-2 | Связь 1СВ4-2 | 1 | 180.9 | 180.9 | 4.13 | 4.13 | ОГЗ до R45
523 | 1СВ4-3 | Связь 1СВ4-3 | 1 | 179.9 | 179.9 | 4.1 | 4.1 | ОГЗ до R45
524 | 1СВ4-4 | Связь 1СВ4-4 | 1 | 211.3 | 211.3 | 4.8 | 4.8 | ОГЗ до R45
525 | 1СВ4-5 | Связь 1СВ4-5 | 2 | 213.4 | 426.8 | 4.86 | 9.72 | ОГЗ до R45
526 | 1СВ4-6 | Связь 1СВ4-6 | 1 | 211.3 | 211.3 | 4.8 | 4.8 | ОГЗ до R45
527 | 1СВ5-1 | Связь 1СВ5-1 | 12 | 45.2 | 542.4 | 1.27 | 15.24 | ОГЗ до R45
528 | 1СВ5-2 | Связь 1СВ5-2 | 2 | 102.9 | 205.8 | 2.83 | 5.66 | ОГЗ до R45
529 | 1СВ5-3 | Связь 1СВ5-3 | 2 | 105.7 | 211.4 | 2.91 | 5.82 | ОГЗ до R45
530 | 1СГ1-1 | Связь 1СГ1-1 | 2 | 44.8 | 89.6 | 1.45 | 2.9 | ОГЗ до R45
531 | 1СГ1-2 | Связь 1СГ1-2 | 3 | 45.8 | 137.4 | 1.48 | 4.44 | ОГЗ до R45
532 | 1СГ1-3 | Связь 1СГ1-3 | 4 | 47.3 | 189.2 | 1.53 | 6.12 | ОГЗ до R45
533 | 1СГ1-4 | Связь 1СГ1-4 | 4 | 52.9 | 211.6 | 1.71 | 6.84 | ОГЗ до R45
534 | 1СГ1-5 | Связь 1СГ1-5 | 2 | 51 | 102 | 1.65 | 3.3 | ОГЗ до R45
535 | 1СГ1-6 | Связь 1СГ1-6 | 1 | 46.4 | 46.4 | 1.5 | 1.5 | ОГЗ до R45
536 | 1СГ1-7 | Связь 1СГ1-7 | 1 | 49.2 | 49.2 | 1.59 | 1.59 | ОГЗ до R45
537 | 1СГ1-8 | Связь 1СГ1-8 | 1 | 52.6 | 52.6 | 1.7 | 1.7 | ОГЗ до R45
538 | 1СГ1-9 | Связь 1СГ1-9 | 1 | 53.5 | 53.5 | 1.73 | 1.73 | ОГЗ до R45
539 | 1СГ1-10 | Связь 1СГ1-10 | 2 | 53.2 | 106.4 | 1.72 | 3.44 | ОГЗ до R45
540 | 1СГ1-11 | Связь 1СГ1-11 | 1 | 37.3 | 37.3 | 1.21 | 1.21 | ОГЗ до R45
541 | 1СГ1-12 | Связь 1СГ1-12 | 2 | 35.7 | 71.4 | 1.16 | 2.32 | ОГЗ до R45
542 | 1СГ1-13 | Связь 1СГ1-13 | 1 | 29.5 | 29.5 | 0.96 | 0.96 | ОГЗ до R45
543 | 1СГ1-14 | Связь 1СГ1-14 | 1 | 24.7 | 24.7 | 0.8 | 0.8 | ОГЗ до R45
544 | 1СГ1-15 | Связь 1СГ1-15 | 12 | 55 | 660 | 1.78 | 21.36 | ОГЗ до R45
545 | 1СГ2-1 | Связь 1СГ2-1 | 2 | 215.7 | 431.4 | 4.93 | 9.86 | ОГЗ до R45
546 | 1СГ2-2 | Связь 1СГ2-2 | 1 | 218 | 218 | 4.98 | 4.98 | ОГЗ до R45
547 | 1СГ2-3 | Связь 1СГ2-3 | 1 | 218 | 218 | 4.98 | 4.98 | ОГЗ до R45
548 | 1СТ1-1 | Стойка 1СТ1-1 | 1 | 286.3 | 286.3 | 5.66 | 5.66 | RAL 7005
549 | 1СТ1-2 | Стойка 1СТ1-2 | 1 | 436.5 | 436.5 | 9 | 9 | RAL 7005
550 | 1СФ1-1 | Стойка фахверка 1СФ1-1 | 1 | 61.1 | 61.1 | 1.71 | 1.71 | RAL 7005
551 | 1СФ2-1 | Стойка фахверка 1СФ2-1 | 12 | 28.9 | 346.8 | 0.82 | 9.84 | RAL 7005
552 | 1СФ2-2 | Стойка фахверка 1СФ2-2 | 1 | 43.5 | 43.5 | 1.19 | 1.19 | RAL 7005
553 | 1СФ2-3 | Стойка фахверка 1СФ2-3 | 1 | 48.8 | 48.8 | 1.33 | 1.33 | RAL 7005
554 | 1СФ3-1 | Стойка фахверка 1СФ3-1 | 1 | 12.9 | 12.9 | 0.68 | 0.68 | RAL 7005
555 | 1СФ3-2 | Стойка фахверка 1СФ3-2 | 2 | 8.8 | 17.6 | 0.46 | 0.92 | RAL 7005
556 | 1СФ3-3 | Стойка фахверка 1СФ3-3 | 14 | 10.9 | 152.6 | 0.57 | 7.98 | RAL 7005
557 | 1СФ3-4 | Стойка фахверка 1СФ3-4 | 2 | 10.4 | 20.8 | 0.55 | 1.1 | RAL 7005
558 | 1СФ3-5 | Стойка фахверка 1СФ3-5 | 1 | 16.6 | 16.6 | 0.87 | 0.87 | RAL 7005
559 | 1СФ3-6 | Стойка фахверка 1СФ3-6 | 1 | 7.6 | 7.6 | 0.4 | 0.4 | RAL 7005
560 | 1СФ3-7 | Стойка фахверка 1СФ3-7 | 1 | 6.9 | 6.9 | 0.36 | 0.36 | RAL 7005
561 | 1СФ3-8 | Стойка фахверка 1СФ3-8 | 1 | 12.5 | 12.5 | 0.65 | 0.65 | RAL 7005
562 | 1СФ3-9 | Стойка фахверка 1СФ3-9 | 12 | 8.8 | 105.6 | 0.46 | 5.52 | RAL 7005
563 | 1СФ3-10 | Стойка фахверка 1СФ3-10 | 12 | 10.5 | 126 | 0.55 | 6.6 | RAL 7005
564 | 1СФ3-11 | Стойка фахверка 1СФ3-11 | 1 | 9.4 | 9.4 | 0.5 | 0.5 | RAL 7005
565 | 1ФП1-1 | Ферма 1ФП1-1 | 1 | 1471.5 | 1471.5 | 36.09 | 36.09 | RAL 7005
566 | 1ФП1-2 | Ферма 1ФП1-2 | 7 | 1471.5 | 10300.5 | 36.09 | 252.63 | RAL 7005
567 | 1ФП4-1 | Ферма 1ФП4-1 | 1 | 1401 | 1401 | 34.29 | 34.29 | RAL 7005
568 | 1Ш-1 | Шайба 1Ш-1 | 144 | 1.6 | 230.4 | 0.03 | 4.32 | RAL 7005
569 | 1Ш-2 | Шайба 1Ш-2 | 8 | 1 | 8 | 0.02 | 0.16 | RAL 7005
570 | 1Щ1-1 | Щит 1Щ1-1 | 2 | 51.2 | 102.4 | 3.03 | 6.06 | RAL 7005
571 | 1Щ1-2 | Щит 1Щ1-2 | 2 | 51.2 | 102.4 | 3.03 | 6.06 | RAL 7005
572 | 1Щ1-3 | Щит 1Щ1-3 | 4 | 47.7 | 190.8 | 2.83 | 11.32 | RAL 7005
|  |  |  | Итого: | 365753.1 |  | 15218.67

## ВОМ-2
Ведомость отправочных марок
Лист | Марка | Наименование марки | Кол-во, шт. | Вес 1-ой, кг | Общий вес, кг | S одной, м2 | S всех, м2 | Примечание | Лист без индексации | Наименование марки
2 | 2А-1 | Связь 2А-1 | 30 | 45.5 | 1365 | 1.28 | 38.4 | ОГЗ до R45
3 | 2Б-1 | Распорка 2Б-1 | 1 | 49.7 | 49.7 | 1.38 | 1.38 | RAL 7005
4 | 2Б-2 | Распорка 2Б-2 | 2 | 70.6 | 141.2 | 1.94 | 3.88 | ОГЗ до R45
5 | 2Б1-1 | Балка 2Б1-1 | 2 | 4701.6 | 9403.2 | 60.65 | 121.3 | ОГЗ до R45
6 | 2Б1-2 | Балка 2Б1-2 | 11 | 4551.2 | 50063.2 | 57.72 | 634.92 | ОГЗ до R45
7 | 2Б1-3 | Балка 2Б1-3 | 8 | 4535.6 | 36284.8 | 57.32 | 458.56 | ОГЗ до R45
8 | 2Б1-4 | Балка 2Б1-4 | 1 | 4551.2 | 4551.2 | 57.72 | 57.72 | ОГЗ до R45
9 | 2Б1-5 | Балка 2Б1-5 | 2 | 4535.6 | 9071.2 | 57.32 | 114.64 | ОГЗ до R45
10 | 2Б1-6 | Балка 2Б1-6 | 2 | 4528.7 | 9057.4 | 57.15 | 114.3 | ОГЗ до R45
11 | 2Б2-1 | Балка 2Б2-1 | 1 | 4386.4 | 4386.4 | 54.7 | 54.7 | ОГЗ до R45
12 | 2Б2-2 | Балка 2Б2-2 | 2 | 4425.2 | 8850.4 | 55.46 | 110.92 | ОГЗ до R45
13 | 2Б2-3 | Балка 2Б2-3 | 1 | 4386.4 | 4386.4 | 54.7 | 54.7 | ОГЗ до R45
14 | 2Б4-1 | Балка 2Б4-1 | 2 | 242.1 | 484.2 | 4.71 | 9.42 | RAL 7005
15 | 2Б4-2 | Балка 2Б4-2 | 6 | 242.1 | 1452.6 | 4.71 | 28.26 | RAL 7005
16 | 2Б4-3 | Балка 2Б4-3 | 2 | 686 | 1372 | 13.14 | 26.28 | ОГЗ до R45
17 | 2Б4-4 | Балка 2Б4-4 | 2 | 697.7 | 1395.4 | 13.45 | 26.9 | ОГЗ до R45
18 | 2Б4-5 | Балка 2Б4-5 | 4 | 673.5 | 2694 | 12.75 | 51 | RAL 7005
19 | 2Б4-6 | Балка 2Б4-6 | 8 | 673.5 | 5388 | 12.75 | 102 | ОГЗ до R45
20 | 2Б4-7 | Балка 2Б4-7 | 8 | 685.2 | 5481.6 | 13.06 | 104.48 | ОГЗ до R45
21 | 2Б4-8 | Балка 2Б4-8 | 16 | 673.5 | 10776 | 12.75 | 204 | RAL 7005
22 | 2Б4-9 | Балка 2Б4-9 | 7 | 673.5 | 4714.5 | 12.75 | 89.25 | ОГЗ до R45
23 | 2Б4-10 | Балка 2Б4-10 | 6 | 685.2 | 4111.2 | 13.06 | 78.36 | ОГЗ до R45
24 | 2Б4-11 | Балка 2Б4-11 | 12 | 686 | 8232 | 13.14 | 157.68 | RAL 7005
25 | 2Б4-12 | Балка 2Б4-12 | 6 | 686 | 4116 | 13.14 | 78.84 | ОГЗ до R45
26 | 2Б4-13 | Балка 2Б4-13 | 6 | 697.7 | 4186.2 | 13.45 | 80.7 | ОГЗ до R45
27 | 2Б4-14 | Балка 2Б4-14 | 12 | 673.5 | 8082 | 12.75 | 153 | RAL 7005
28 | 2Б4-15 | Балка 2Б4-15 | 1 | 693.9 | 693.9 | 13.3 | 13.3 | ОГЗ до R45
29 | 2Б4-16 | Балка 2Б4-16 | 2 | 705.6 | 1411.2 | 13.62 | 27.24 | ОГЗ до R45
30 | 2Б4-17 | Балка 2Б4-17 | 2 | 706.4 | 1412.8 | 13.69 | 27.38 | RAL 7005
31 | 2Б4-18 | Балка 2Б4-18 | 2 | 706.6 | 1413.2 | 13.7 | 27.4 | RAL 7005
32 | 2Б4-19 | Балка 2Б4-19 | 2 | 706.6 | 1413.2 | 13.7 | 27.4 | ОГЗ до R45
33 | 2Б4-20 | Балка 2Б4-20 | 2 | 718.3 | 1436.6 | 14.01 | 28.02 | ОГЗ до R45
34 | 2Б4-21 | Балка 2Б4-21 | 2 | 694.1 | 1388.2 | 13.31 | 26.62 | RAL 7005
35 | 2Б4-22 | Балка 2Б4-22 | 2 | 694.1 | 1388.2 | 13.31 | 26.62 | RAL 7005
36 | 2Б4-23 | Балка 2Б4-23 | 2 | 683.2 | 1366.4 | 12.98 | 25.96 | ОГЗ до R45
37 | 2Б4-24 | Балка 2Б4-24 | 2 | 694.9 | 1389.8 | 13.32 | 26.64 | ОГЗ до R45
38 | 2Б4-25 | Балка 2Б4-25 | 2 | 683.2 | 1366.4 | 12.98 | 25.96 | ОГЗ до R45
39 | 2Б4-26 | Балка 2Б4-26 | 2 | 692.8 | 1385.6 | 13.27 | 26.54 | ОГЗ до R45
40 | 2Б5-1 | Балка 2Б5-1 | 1 | 658.5 | 658.5 | 15.92 | 15.92 | RAL 7005
41 | 2Б7-1 | Балка 2Б7-1 | 2 | 40.5 | 81 | 1.47 | 2.94 | RAL 7005
42 | 2Б7-2 | Балка 2Б7-2 | 14 | 43.2 | 604.8 | 1.54 | 21.56 | RAL 7005
43 | 2Б7-3 | Балка 2Б7-3 | 176 | 123.4 | 21718.4 | 4.41 | 776.16 | RAL 7005
44 | 2Б7-4 | Балка 2Б7-4 | 3 | 27.4 | 82.2 | 0.98 | 2.94 | RAL 7005
45 | 2Б7-5 | Балка 2Б7-5 | 2 | 40.1 | 80.2 | 1.43 | 2.86 | RAL 7005
46 | 2Б7-6 | Балка 2Б7-6 | 3 | 38.2 | 114.6 | 1.35 | 4.05 | RAL 7005
47 | 2Б7-7 | Балка 2Б7-7 | 4 | 46.3 | 185.2 | 1.63 | 6.52 | RAL 7005
48 | 2Б7-8 | Балка 2Б7-8 | 4 | 40.5 | 162 | 1.43 | 5.72 | RAL 7005
49 | 2Б7-9 | Балка 2Б7-9 | 19 | 50.3 | 955.7 | 1.82 | 34.58 | RAL 7005
50 | 2Б7-10 | Балка 2Б7-10 | 1 | 127.1 | 127.1 | 4.53 | 4.53 | RAL 7005
51 | 2Б7-11 | Балка 2Б7-11 | 2 | 127.1 | 254.2 | 4.53 | 9.06 | RAL 7005
52 | 2Б7-12 | Балка 2Б7-12 | 3 | 38.2 | 114.6 | 1.35 | 4.05 | RAL 7005
53 | 2Б7-13 | Балка 2Б7-13 | 4 | 46.3 | 185.2 | 1.63 | 6.52 | RAL 7005
54 | 2Б7-14 | Балка 2Б7-14 | 4 | 40.5 | 162 | 1.43 | 5.72 | RAL 7005
55 | 2Б7-15 | Балка 2Б7-15 | 3 | 42.8 | 128.4 | 1.53 | 4.59 | RAL 7005
56 | 2Б7-16 | Балка 2Б7-16 | 2 | 30.2 | 60.4 | 1.08 | 2.16 | RAL 7005
57 | 2Б7-17 | Балка 2Б7-17 | 2 | 30.2 | 60.4 | 1.08 | 2.16 | RAL 7005
58 | 2Б7-18 | Балка 2Б7-18 | 4 | 42.8 | 171.2 | 1.53 | 6.12 | RAL 7005
59 | 2Б7-19 | Балка 2Б7-19 | 2 | 127.1 | 254.2 | 4.53 | 9.06 | RAL 7005
60 | 2Б7-20 | Балка 2Б7-20 | 2 | 127.1 | 254.2 | 4.53 | 9.06 | RAL 7005
61 | 2Б7-21 | Балка 2Б7-21 | 2 | 40.1 | 80.2 | 1.43 | 2.86 | RAL 7005
62 | 2Б7-22 | Балка 2Б7-22 | 4 | 27.4 | 109.6 | 0.98 | 3.92 | RAL 7005
63 | 2Б7-23 | Балка 2Б7-23 | 2 | 17.2 | 34.4 | 0.62 | 1.24 | RAL 7005
64 | 2Б7-24 | Балка 2Б7-24 | 2 | 130.1 | 260.2 | 4.57 | 9.14 | ОГЗ до R45
65 | 2Б8-1 | Балка 2Б8-1 | 2 | 3757.4 | 7514.8 | 45.14 | 90.28 | ОГЗ до R45
66 | 2Б8-2 | Балка 2Б8-2 | 19 | 3763.7 | 71510.3 | 45.26 | 859.94 | ОГЗ до R45
67 | 2Б8-3 | Балка 2Б8-3 | 1 | 3772.2 | 3772.2 | 45.49 | 45.49 | ОГЗ до R45
68 | 2Б8-4 | Балка 2Б8-4 | 2 | 3796.8 | 7593.6 | 46.04 | 92.08 | ОГЗ до R45
69 | 2Б8-5 | Балка 2Б8-5 | 2 | 3785.3 | 7570.6 | 45.84 | 91.68 | ОГЗ до R45
70 | 2Б8-6 | Балка 2Б8-6 | 2 | 3796.8 | 7593.6 | 46.04 | 92.08 | ОГЗ до R45
71 | 2Б8-7 | Балка 2Б8-7 | 2 | 3757.4 | 7514.8 | 45.14 | 90.28 | ОГЗ до R45
72 | 2Б11-1 | Балка 2Б11-1 | 1 | 820.2 | 820.2 | 17.83 | 17.83 | RAL 7005
73 | 2Б11-2 | Балка 2Б11-2 | 1 | 819.9 | 819.9 | 17.82 | 17.82 | RAL 7005
74 | 2Б13-1 | Балка 2Б13-1 | 3 | 39 | 117 | 1.48 | 4.44 | RAL 7005
75 | 2Б13-2 | Балка 2Б13-2 | 2 | 64.7 | 129.4 | 2.39 | 4.78 | RAL 7005
76 | 2Б13-3 | Балка 2Б13-3 | 3 | 41.5 | 124.5 | 1.57 | 4.71 | RAL 7005
77 | 2Б13-4 | Балка 2Б13-4 | 3 | 38.2 | 114.6 | 1.45 | 4.35 | RAL 7005
78 | 2Б13-5 | Балка 2Б13-5 | 1 | 59.4 | 59.4 | 2.22 | 2.22 | RAL 7005
79 | 2Б13-6 | Балка 2Б13-6 | 1 | 60.3 | 60.3 | 2.25 | 2.25 | RAL 7005
80 | 2Б13-7 | Балка 2Б13-7 | 1 | 39 | 39 | 1.48 | 1.48 | RAL 7005
81 | 2Б13-8 | Балка 2Б13-8 | 1 | 12.5 | 12.5 | 0.48 | 0.48 | RAL 7005
82 | 2Б13-9 | Балка 2Б13-9 | 30 | 15.8 | 474 | 0.55 | 16.5 | RAL 7005
83 | 2Б13-10 | Балка 2Б13-10 | 4 | 18 | 72 | 0.64 | 2.56 | RAL 7005
84 | 2Б13-11 | Балка 2Б13-11 | 2 | 18.5 | 37 | 0.7 | 1.4 | RAL 7005
85 | 2Б13-12 | Балка 2Б13-12 | 2 | 12.1 | 24.2 | 0.42 | 0.84 | RAL 7005
86 | 2Б13-13 | Балка 2Б13-13 | 1 | 16.5 | 16.5 | 0.52 | 0.52 | RAL 7005
87 | 2Б13-14 | Балка 2Б13-14 | 6 | 49 | 294 | 1.85 | 11.1 | RAL 7005
88 | 2Б13-15 | Балка 2Б13-15 | 6 | 45.6 | 273.6 | 1.72 | 10.32 | RAL 7005
89 | 2Б13-16 | Балка 2Б13-16 | 1 | 15.4 | 15.4 | 0.5 | 0.5 | RAL 7005
90 | 2Б14-1 | Балка 2Б14-1 | 1 | 352.1 | 352.1 | 11.12 | 11.12 | RAL 7005
91 | 2Б14-2 | Балка 2Б14-2 | 2 | 341.6 | 683.2 | 10.7 | 21.4 | RAL 7005
92 | 2Б14-3 | Балка 2Б14-3 | 2 | 50.9 | 101.8 | 1.6 | 3.2 | RAL 7005
93 | 2Б14-4 | Балка 2Б14-4 | 2 | 344.3 | 688.6 | 10.77 | 21.54 | RAL 7005
94 | 2Б14-5 | Балка 2Б14-5 | 1 | 355.2 | 355.2 | 11.21 | 11.21 | RAL 7005
95 | 2Б14-6 | Балка 2Б14-6 | 1 | 351.7 | 351.7 | 11.14 | 11.14 | RAL 7005
96 | 2Б14-7 | Балка 2Б14-7 | 1 | 357.2 | 357.2 | 11.3 | 11.3 | RAL 7005
97 | 2В-1 | Ригель фахверка 2В-1 | 1 | 29.2 | 29.2 | 0.96 | 0.96 | RAL 7005
98 | 2В-2 | Ригель фахверка 2В-2 | 1 | 39.8 | 39.8 | 1.31 | 1.31 | RAL 7005
99 | 2В-3 | Ригель фахверка 2В-3 | 3 | 9.2 | 27.6 | 0.31 | 0.93 | RAL 7005
100 | 2В-4 | Ригель фахверка 2В-4 | 3 | 5.6 | 16.8 | 0.19 | 0.57 | RAL 7005
101 | 2В-5 | Ригель фахверка 2В-5 | 1 | 25 | 25 | 0.83 | 0.83 | RAL 7005
102 | 2В-6 | Ригель фахверка 2В-6 | 2 | 39.8 | 79.6 | 1.31 | 2.62 | RAL 7005
103 | 2В-7 | Ригель фахверка 2В-7 | 2 | 29.2 | 58.4 | 0.96 | 1.92 | RAL 7005
104 | 2В-8 | Ригель фахверка 2В-8 | 1 | 3.9 | 3.9 | 0.13 | 0.13 | RAL 7005
105 | 2В-9 | Ригель фахверка 2В-9 | 1 | 16.5 | 16.5 | 0.53 | 0.53 | RAL 7005
106 | 2В-10 | Ригель фахверка 2В-10 | 1 | 1.5 | 1.5 | 0.05 | 0.05 | RAL 7005
107 | 2В-11 | Ригель фахверка 2В-11 | 1 | 6.7 | 6.7 | 0.22 | 0.22 | RAL 7005
108 | 2В-12 | Ригель фахверка 2В-12 | 1 | 3.1 | 3.1 | 0.1 | 0.1 | RAL 7005
109 | 2В-13 | Ригель фахверка 2В-13 | 1 | 11.1 | 11.1 | 0.37 | 0.37 | RAL 7005
110 | 2ЗД1-1 | Закладная деталь 2ЗД1-1 | 204 | 8.4 | 1713.6 | 0.13 | 26.52 | RAL 7005
111 | 2ЗД1-2 | Закладная деталь 2ЗД1-2 | 204 | 2.2 | 448.8 | 0.12 | 24.48 | RAL 7005
112 | 2К1-1 | Колонна 2К1-1 | 4 | 1183.6 | 4734.4 | 25.1 | 100.4 | ОГЗ до R45
113 | 2К1-2 | Колонна 2К1-2 | 4 | 225.6 | 902.4 | 4.42 | 17.68 | ОГЗ до R45
114 | 2К1-3 | Колонна 2К1-3 | 4 | 1183.6 | 4734.4 | 25.1 | 100.4 | ОГЗ до R45
115 | 2К1-4 | Колонна 2К1-4 | 6 | 225.6 | 1353.6 | 4.42 | 26.52 | ОГЗ до R45
116 | 2К1-5 | Колонна 2К1-5 | 1 | 1192.7 | 1192.7 | 25.37 | 25.37 | ОГЗ до R45
117 | 2К1-6 | Колонна 2К1-6 | 16 | 247 | 3952 | 4.6 | 73.6 | ОГЗ до R45
118 | 2К1-7 | Колонна 2К1-7 | 14 | 1190.4 | 16665.6 | 25.3 | 354.2 | ОГЗ до R45
119 | 2К1-8 | Колонна 2К1-8 | 1 | 1192.7 | 1192.7 | 25.37 | 25.37 | ОГЗ до R45
120 | 2К1-9 | Колонна 2К1-9 | 2 | 1215 | 2430 | 25.87 | 51.74 | ОГЗ до R45
121 | 2К1-10 | Колонна 2К1-10 | 2 | 258.1 | 516.2 | 4.85 | 9.7 | ОГЗ до R45
122 | 2К1-11 | Колонна 2К1-11 | 2 | 1219.4 | 2438.8 | 25.73 | 51.46 | ОГЗ до R45
123 | 2К1-12 | Колонна 2К1-12 | 2 | 319.3 | 638.6 | 6.38 | 12.76 | ОГЗ до R45
124 | 2К1-13 | Колонна 2К1-13 | 2 | 1198.7 | 2397.4 | 25.46 | 50.92 | ОГЗ до R45
125 | 2К1-14 | Колонна 2К1-14 | 2 | 258.1 | 516.2 | 4.85 | 9.7 | ОГЗ до R45
126 | 2К1-15 | Колонна 2К1-15 | 2 | 1234.3 | 2468.6 | 26 | 52 | ОГЗ до R45
127 | 2К2-1 | Колонна 2К2-1 | 2 | 1753.2 | 3506.4 | 21.53 | 43.06 | ОГЗ до R45
128 | 2К2-2 | Колонна 2К2-2 | 20 | 1764.7 | 35294 | 21.81 | 436.2 | ОГЗ до R45
129 | 2К2-3 | Колонна 2К2-3 | 1 | 1772.8 | 1772.8 | 22.08 | 22.08 | ОГЗ до R45
130 | 2К2-4 | Колонна 2К2-4 | 1 | 1772.8 | 1772.8 | 22.08 | 22.08 | ОГЗ до R45
131 | 2К2-5 | Колонна 2К2-5 | 2 | 1786.1 | 3572.2 | 22.29 | 44.58 | ОГЗ до R45
132 | 2К2-6 | Колонна 2К2-6 | 2 | 1753.2 | 3506.4 | 21.53 | 43.06 | ОГЗ до R45
133 | 2К2-7 | Колонна 2К2-7 | 1 | 1764.7 | 1764.7 | 21.81 | 21.81 | ОГЗ до R45
134 | 2К2-8 | Колонна 2К2-8 | 1 | 1764.7 | 1764.7 | 21.81 | 21.81 | ОГЗ до R45
135 | 2К4-1 | Колонна 2К4-1 | 4 | 205.9 | 823.6 | 4.83 | 19.32 | ОГЗ до R45
136 | 2К4-2 | Колонна 2К4-2 | 2 | 324.7 | 649.4 | 8.28 | 16.56 | ОГЗ до R45
137 | 2К4-3 | Колонна 2К4-3 | 20 | 222.3 | 4446 | 5.14 | 102.8 | ОГЗ до R45
138 | 2К4-4 | Колонна 2К4-4 | 20 | 222.9 | 4458 | 5.47 | 109.4 | ОГЗ до R45
139 | 2К4-5 | Колонна 2К4-5 | 2 | 231.3 | 462.6 | 5.45 | 10.9 | ОГЗ до R45
140 | 2К4-6 | Колонна 2К4-6 | 2 | 231.8 | 463.6 | 5.74 | 11.48 | ОГЗ до R45
141 | 2К4-7 | Колонна 2К4-7 | 2 | 232.6 | 465.2 | 5.46 | 10.92 | ОГЗ до R45
142 | 2К4-8 | Колонна 2К4-8 | 2 | 242.3 | 484.6 | 6.11 | 12.22 | ОГЗ до R45
143 | 2К4-9 | Колонна 2К4-9 | 2 | 231.3 | 462.6 | 5.45 | 10.9 | ОГЗ до R45
144 | 2К4-10 | Колонна 2К4-10 | 2 | 231.8 | 463.6 | 5.74 | 11.48 | ОГЗ до R45
145 | 2К4-11 | Колонна 2К4-11 | 2 | 324.7 | 649.4 | 8.28 | 16.56 | ОГЗ до R45
146 | 2КР1-1 | Кронштейн 2КР1-1 | 1 | 21.3 | 21.3 | 0.62 | 0.62 | RAL 7005
147 | 2КР1-2 | Кронштейн 2КР1-2 | 1 | 71.4 | 71.4 | 1.71 | 1.71 | RAL 7005
148 | 2КР1-3 | Кронштейн 2КР1-3 | 8 | 66.9 | 535.2 | 1.6 | 12.8 | RAL 7005
149 | 2КР1-4 | Кронштейн 2КР1-4 | 8 | 17.5 | 140 | 0.52 | 4.16 | RAL 7005
150 | 2Л1-1 | Лестница 2Л1-1 | 2 | 347.1 | 694.2 | 17.81 | 35.62 | RAL 7005
151 | 2Л1-2 | Лестница 2Л1-2 | 1 | 383.4 | 383.4 | 17.76 | 17.76 | RAL 7005
152 | 2Л1-3 | Лестница 2Л1-3 | 1 | 176 | 176 | 8.68 | 8.68 | RAL 7005
153 | 2Л1-4 | Лестница 2Л1-4 | 4 | 278.8 | 1115.2 | 15.24 | 60.96 | RAL 7005
154 | 2Л1-5 | Лестница 2Л1-5 | 2 | 261.2 | 522.4 | 13.45 | 26.9 | RAL 7005
155 | 2Л1-6 | Лестница 2Л1-6 | 2 | 259.6 | 519.2 | 13.38 | 26.76 | RAL 7005
156 | 2Л2-1 | Лестница 2Л2-1 | 2 | 61.6 | 123.2 | 2.8 | 5.6 | RAL 7005
157 | 2Л2-2 | Лестница 2Л2-2 | 4 | 370.8 | 1483.2 | 19.89 | 79.56 | RAL 7005
158 | 2Л2-3 | Лестница 2Л2-3 | 2 | 276.4 | 552.8 | 14.96 | 29.92 | RAL 7005
159 | 2Л2-4 | Лестница 2Л2-4 | 2 | 309.6 | 619.2 | 16.39 | 32.78 | RAL 7005
160 | 2Л3-1 | Лестница 2Л3-1 | 2 | 254.8 | 509.6 | 11.27 | 22.54 | RAL 7005
161 | 2Л3-2 | Лестница 2Л3-2 | 1 | 293.9 | 293.9 | 12.83 | 12.83 | RAL 7005
162 | 2Л3-3 | Лестница 2Л3-3 | 1 | 257.4 | 257.4 | 11.35 | 11.35 | RAL 7005
163 | 2Л3-4 | Лестница 2Л3-4 | 1 | 362.1 | 362.1 | 17.74 | 17.74 | RAL 7005
164 | 2Л6-1 | Лестница 2Л6-1 | 3 | 449.9 | 1349.7 | 20.17 | 60.51 | RAL 7005
165 | 2М-1 | Монтажный элемент 2М-1 | 80 | 1.5 | 120 | 0.04 | 3.2 | RAL 7005
166 | 2М-2 | Монтажный элемент 2М-2 | 48 | 0.3 | 14.4 | 0.02 | 0.96 | RAL 7005
167 | 2М-3 | Монтажный элемент 2М-3 | 16 | 11.2 | 179.2 | 0.25 | 4 | ОГЗ до R45
168 | 2Н1-1 | Настил 2Н1-1 | 2 | 83.9 | 167.8 | 4.07 | 8.14 | RAL 7005
169 | 2Н1-2 | Настил 2Н1-2 | 2 | 79.2 | 158.4 | 3.84 | 7.68 | RAL 7005
170 | 2Н1-3 | Настил 2Н1-3 | 2 | 64.5 | 129 | 3.14 | 6.28 | RAL 7005
171 | 2Н1-4 | Настил 2Н1-4 | 2 | 107.8 | 215.6 | 5.22 | 10.44 | RAL 7005
172 | 2Н1-5 | Настил 2Н1-5 | 2 | 100 | 200 | 4.85 | 9.7 | RAL 7005
173 | 2Н1-6 | Настил 2Н1-6 | 2 | 88.6 | 177.2 | 4.29 | 8.58 | RAL 7005
174 | 2Н1-7 | Настил 2Н1-7 | 2 | 81.1 | 162.2 | 3.93 | 7.86 | RAL 7005
175 | 2Н1-8 | Настил 2Н1-8 | 2 | 108.1 | 216.2 | 5.23 | 10.46 | RAL 7005
176 | 2Н1-9 | Настил 2Н1-9 | 2 | 100.3 | 200.6 | 4.86 | 9.72 | RAL 7005
177 | 2Н1-10 | Настил 2Н1-10 | 2 | 75.3 | 150.6 | 3.66 | 7.32 | RAL 7005
178 | 2Н1-11 | Настил 2Н1-11 | 2 | 78.5 | 157 | 3.8 | 7.6 | RAL 7005
179 | 2Н1-12 | Настил 2Н1-12 | 25 | 228.8 | 5720 | 11.13 | 278.25 | RAL 7005
180 | 2Н1-13 | Настил 2Н1-13 | 25 | 210 | 5250 | 10.2 | 255 | RAL 7005
181 | 2Н1-14 | Настил 2Н1-14 | 8 | 172.6 | 1380.8 | 8.4 | 67.2 | RAL 7005
182 | 2Н1-15 | Настил 2Н1-15 | 10 | 287.3 | 2873 | 13.95 | 139.5 | RAL 7005
183 | 2Н1-16 | Настил 2Н1-16 | 10 | 266.7 | 2667 | 12.96 | 129.6 | RAL 7005
184 | 2Н1-17 | Настил 2Н1-17 | 8 | 236.3 | 1890.4 | 11.49 | 91.92 | RAL 7005
185 | 2Н1-18 | Настил 2Н1-18 | 8 | 216.4 | 1731.2 | 10.54 | 84.32 | RAL 7005
186 | 2Н1-19 | Настил 2Н1-19 | 10 | 288.3 | 2883 | 13.99 | 139.9 | RAL 7005
187 | 2Н1-20 | Настил 2Н1-20 | 10 | 267.5 | 2675 | 13 | 130 | RAL 7005
188 | 2Н1-21 | Настил 2Н1-21 | 8 | 201.3 | 1610.4 | 9.8 | 78.4 | RAL 7005
189 | 2Н1-22 | Настил 2Н1-22 | 24 | 209.7 | 5032.8 | 10.19 | 244.56 | RAL 7005
190 | 2Н1-23 | Настил 2Н1-23 | 10 | 173.4 | 1734 | 8.44 | 84.4 | RAL 7005
191 | 2Н1-24 | Настил 2Н1-24 | 10 | 288.3 | 2883 | 13.99 | 139.9 | RAL 7005
192 | 2Н1-25 | Настил 2Н1-25 | 10 | 267.5 | 2675 | 13 | 130 | RAL 7005
193 | 2Н1-26 | Настил 2Н1-26 | 10 | 237.1 | 2371 | 11.53 | 115.3 | RAL 7005
194 | 2Н1-27 | Настил 2Н1-27 | 10 | 216.4 | 2164 | 10.54 | 105.4 | RAL 7005
195 | 2Н1-28 | Настил 2Н1-28 | 10 | 288.3 | 2883 | 13.99 | 139.9 | RAL 7005
196 | 2Н1-29 | Настил 2Н1-29 | 10 | 267.5 | 2675 | 13 | 130 | RAL 7005
197 | 2Н1-30 | Настил 2Н1-30 | 10 | 201.3 | 2013 | 9.8 | 98 | RAL 7005
198 | 2Н1-31 | Настил 2Н1-31 | 7 | 173 | 1211 | 8.42 | 58.94 | RAL 7005
199 | 2Н1-32 | Настил 2Н1-32 | 8 | 287.7 | 2301.6 | 13.97 | 111.76 | RAL 7005
200 | 2Н1-33 | Настил 2Н1-33 | 8 | 267.1 | 2136.8 | 12.99 | 103.92 | RAL 7005
201 | 2Н1-34 | Настил 2Н1-34 | 6 | 236.8 | 1420.8 | 11.51 | 69.06 | RAL 7005
202 | 2Н1-35 | Настил 2Н1-35 | 6 | 215.8 | 1294.8 | 10.51 | 63.06 | RAL 7005
203 | 2Н1-36 | Настил 2Н1-36 | 8 | 287.5 | 2300 | 13.96 | 111.68 | RAL 7005
204 | 2Н1-37 | Настил 2Н1-37 | 8 | 266.8 | 2134.4 | 12.97 | 103.76 | RAL 7005
205 | 2Н1-38 | Настил 2Н1-38 | 6 | 200.6 | 1203.6 | 9.77 | 58.62 | RAL 7005
206 | 2Н1-39 | Настил 2Н1-39 | 1 | 13.9 | 13.9 | 0.69 | 0.69 | RAL 7005
207 | 2Н1-40 | Настил 2Н1-40 | 3 | 51.4 | 154.2 | 2.49 | 7.47 | RAL 7005
208 | 2Н1-41 | Настил 2Н1-41 | 1 | 33.9 | 33.9 | 1.65 | 1.65 | RAL 7005
209 | 2Н1-42 | Настил 2Н1-42 | 2 | 50.2 | 100.4 | 2.43 | 4.86 | RAL 7005
210 | 2Н1-43 | Настил 2Н1-43 | 1 | 45.2 | 45.2 | 2.2 | 2.2 | RAL 7005
211 | 2Н1-44 | Настил 2Н1-44 | 2 | 63.7 | 127.4 | 3.1 | 6.2 | RAL 7005
212 | 2Н1-45 | Настил 2Н1-45 | 2 | 66.8 | 133.6 | 3.25 | 6.5 | RAL 7005
213 | 2Н1-46 | Настил 2Н1-46 | 1 | 69 | 69 | 3.37 | 3.37 | RAL 7005
214 | 2Н1-47 | Настил 2Н1-47 | 2 | 41.8 | 83.6 | 2.03 | 4.06 | RAL 7005
215 | 2Н1-48 | Настил 2Н1-48 | 4 | 42.5 | 170 | 2.06 | 8.24 | RAL 7005
216 | 2Н1-49 | Настил 2Н1-49 | 1 | 208.5 | 208.5 | 10.13 | 10.13 | RAL 7005
217 | 2Н1-50 | Настил 2Н1-50 | 2 | 37.3 | 74.6 | 1.81 | 3.62 | RAL 7005
218 | 2Н1-51 | Настил 2Н1-51 | 4 | 30 | 120 | 1.47 | 5.88 | RAL 7005
219 | 2Н1-52 | Настил 2Н1-52 | 1 | 82.4 | 82.4 | 4.01 | 4.01 | RAL 7005
220 | 2Н1-53 | Настил 2Н1-53 | 1 | 54.9 | 54.9 | 2.67 | 2.67 | RAL 7005
221 | 2Н1-54 | Настил 2Н1-54 | 2 | 81 | 162 | 3.93 | 7.86 | RAL 7005
222 | 2Н1-55 | Настил 2Н1-55 | 2 | 73.2 | 146.4 | 3.56 | 7.12 | RAL 7005
223 | 2Н1-56 | Настил 2Н1-56 | 2 | 46.6 | 93.2 | 2.26 | 4.52 | RAL 7005
224 | 2Н1-57 | Настил 2Н1-57 | 2 | 48.9 | 97.8 | 2.37 | 4.74 | RAL 7005
225 | 2Н1-58 | Настил 2Н1-58 | 1 | 12.9 | 12.9 | 0.64 | 0.64 | RAL 7005
226 | 2Н1-59 | Настил 2Н1-59 | 2 | 47.2 | 94.4 | 2.29 | 4.58 | RAL 7005
227 | 2Н1-60 | Настил 2Н1-60 | 2 | 48.9 | 97.8 | 2.37 | 4.74 | RAL 7005
228 | 2Н1-61 | Настил 2Н1-61 | 2 | 43.2 | 86.4 | 2.09 | 4.18 | RAL 7005
229 | 2Н1-62 | Настил 2Н1-62 | 2 | 82.4 | 164.8 | 4.01 | 8.02 | RAL 7005
230 | 2Н1-63 | Настил 2Н1-63 | 2 | 54.2 | 108.4 | 2.64 | 5.28 | RAL 7005
231 | 2Н1-64 | Настил 2Н1-64 | 2 | 80.3 | 160.6 | 3.9 | 7.8 | RAL 7005
232 | 2Н1-65 | Настил 2Н1-65 | 2 | 73.9 | 147.8 | 3.6 | 7.2 | RAL 7005
233 | 2Н1-66 | Настил 2Н1-66 | 2 | 36.7 | 73.4 | 1.79 | 3.58 | RAL 7005
234 | 2Н1-67 | Настил 2Н1-67 | 2 | 208.5 | 417 | 10.13 | 20.26 | RAL 7005
235 | 2Н1-68 | Настил 2Н1-68 | 2 | 69.7 | 139.4 | 3.4 | 6.8 | RAL 7005
236 | 2Н1-69 | Настил 2Н1-69 | 2 | 41.8 | 83.6 | 2.03 | 4.06 | RAL 7005
237 | 2Н1-70 | Настил 2Н1-70 | 2 | 64.4 | 128.8 | 3.13 | 6.26 | RAL 7005
238 | 2Н1-71 | Настил 2Н1-71 | 2 | 66.8 | 133.6 | 3.25 | 6.5 | RAL 7005
239 | 2Н1-72 | Настил 2Н1-72 | 2 | 33.5 | 67 | 1.63 | 3.26 | RAL 7005
240 | 2Н1-73 | Настил 2Н1-73 | 2 | 49.7 | 99.4 | 2.41 | 4.82 | RAL 7005
241 | 2Н1-74 | Настил 2Н1-74 | 2 | 46.1 | 92.2 | 2.23 | 4.46 | RAL 7005
242 | 2Н1-75 | Настил 2Н1-75 | 1 | 45.3 | 45.3 | 2.2 | 2.2 | RAL 7005
243 | 2Н2-1 | Профлист 2Н2-1 | 230 | 49 | 11270 | 14.89 | 3424.7 | RAL 7005
244 | 2Н2-2 | Профлист 2Н2-2 | 230 | 47 | 10810 | 14.26 | 3279.8 | RAL 7005
245 | 2Н3-1 | Профлист 2Н3-1 | 173 | 23.6 | 4082.8 | 8.14 | 1408.22 | RAL Design 110 60 65
246 | 2Н3-2 | Профлист 2Н3-2 | 173 | 22.9 | 3961.7 | 7.89 | 1364.97 | RAL Design 110 60 65
247 | 2Н3-3 | Профлист 2Н3-3 | 172 | 70.6 | 12143.2 | 24.34 | 4186.48 | RAL Design 110 60 65
248 | 2Н3-4 | Профлист 2Н3-4 | 6 | 10.3 | 61.8 | 3.57 | 21.42 | RAL Design 110 60 65
249 | 2Н3-5 | Профлист 2Н3-5 | 6 | 17.7 | 106.2 | 6.11 | 36.66 | RAL Design 110 60 65
250 | 2Н3-6 | Профлист 2Н3-6 | 9 | 21.8 | 196.2 | 7.51 | 67.59 | RAL Design 110 60 65
251 | 2Н3-7 | Профлист 2Н3-7 | 1 | 16.8 | 16.8 | 5.81 | 5.81 | RAL Design 110 60 65
252 | 2Н3-8 | Профлист 2Н3-8 | 3 | 6.4 | 19.2 | 2.22 | 6.66 | RAL Design 110 60 65
253 | 2Н4-1 | Настил 2Н4-1 | 1 | 14.6 | 14.6 | 1.81 | 1.81 | RAL 7005
254 | 2Н4-2 | Настил 2Н4-2 | 2 | 21 | 42 | 2.58 | 5.16 | RAL 7005
255 | 2Н4-3 | Настил 2Н4-3 | 3 | 16.2 | 48.6 | 2 | 6 | RAL 7005
256 | 2Н4-4 | Настил 2Н4-4 | 3 | 19.1 | 57.3 | 2.35 | 7.05 | RAL 7005
257 | 2Н4-5 | Настил 2Н4-5 | 4 | 14 | 56 | 1.73 | 6.92 | RAL 7005
258 | 2Н4-6 | Настил 2Н4-6 | 4 | 3.9 | 15.6 | 0.51 | 2.04 | RAL 7005
259 | 2Н4-7 | Настил 2Н4-7 | 4 | 16.5 | 66 | 2.03 | 8.12 | RAL 7005
260 | 2Н4-8 | Настил 2Н4-8 | 6 | 8.1 | 48.6 | 1.02 | 6.12 | RAL 7005
261 | 2Н4-9 | Настил 2Н4-9 | 3 | 7.6 | 22.8 | 0.95 | 2.85 | RAL 7005
262 | 2Н4-10 | Настил 2Н4-10 | 1 | 24.2 | 24.2 | 2.97 | 2.97 | RAL 7005
263 | 2Н4-11 | Настил 2Н4-11 | 4 | 14.1 | 56.4 | 1.75 | 7 | RAL 7005
264 | 2Н4-12 | Настил 2Н4-12 | 4 | 20.1 | 80.4 | 2.47 | 9.88 | RAL 7005
265 | 2Н4-13 | Настил 2Н4-13 | 2 | 33.4 | 66.8 | 4.09 | 8.18 | RAL 7005
266 | 2Н4-14 | Настил 2Н4-14 | 4 | 29.7 | 118.8 | 3.63 | 14.52 | RAL 7005
267 | 2Н4-15 | Настил 2Н4-15 | 4 | 25.2 | 100.8 | 3.09 | 12.36 | RAL 7005
268 | 2Н4-16 | Настил 2Н4-16 | 2 | 26.1 | 52.2 | 3.19 | 6.38 | RAL 7005
269 | 2Н4-17 | Настил 2Н4-17 | 2 | 17.4 | 34.8 | 2.14 | 4.28 | RAL 7005
270 | 2Н4-18 | Настил 2Н4-18 | 2 | 16.5 | 33 | 2.04 | 4.08 | RAL 7005
271 | 2Н4-19 | Настил 2Н4-19 | 4 | 19.4 | 77.6 | 2.28 | 9.12 | RAL 7005
272 | 2Н4-20 | Настил 2Н4-20 | 2 | 13.7 | 27.4 | 1.72 | 3.44 | RAL 7005
273 | 2Н4-21 | Настил 2Н4-21 | 2 | 32.4 | 64.8 | 3.97 | 7.94 | RAL 7005
274 | 2Н4-22 | Настил 2Н4-22 | 2 | 27 | 54 | 3.3 | 6.6 | RAL 7005
275 | 2Н4-23 | Настил 2Н4-23 | 6 | 20.3 | 121.8 | 2.5 | 15 | RAL 7005
276 | 2Н4-24 | Настил 2Н4-24 | 6 | 24 | 144 | 2.95 | 17.7 | RAL 7005
277 | 2Н4-25 | Настил 2Н4-25 | 2 | 16.6 | 33.2 | 2.04 | 4.08 | RAL 7005
278 | 2Н4-26 | Настил 2Н4-26 | 2 | 20 | 40 | 2.46 | 4.92 | RAL 7005
279 | 2Н4-27 | Настил 2Н4-27 | 1 | 8.9 | 8.9 | 1.12 | 1.12 | RAL 7005
280 | 2ОГ1-1 | Ограждение 2ОГ1-1 | 1 | 54.4 | 54.4 | 3 | 3 | RAL 7005
281 | 2ОГ1-2 | Ограждение 2ОГ1-2 | 9 | 18.2 | 163.8 | 0.99 | 8.91 | RAL 7005
282 | 2ОГ1-3 | Ограждение 2ОГ1-3 | 9 | 18.1 | 162.9 | 0.99 | 8.91 | RAL 7005
283 | 2ОГ1-4 | Ограждение 2ОГ1-4 | 4 | 26.2 | 104.8 | 1.41 | 5.64 | RAL 7005
284 | 2ОГ1-5 | Ограждение 2ОГ1-5 | 1 | 13.6 | 13.6 | 0.73 | 0.73 | RAL 7005
285 | 2ОГ1-6 | Ограждение 2ОГ1-6 | 4 | 16.6 | 66.4 | 0.89 | 3.56 | RAL 7005
286 | 2ОГ1-7 | Ограждение 2ОГ1-7 | 4 | 16.6 | 66.4 | 0.89 | 3.56 | RAL 7005
287 | 2ОГ1-8 | Ограждение 2ОГ1-8 | 1 | 43.1 | 43.1 | 2.37 | 2.37 | RAL 7005
288 | 2ОГ1-9 | Ограждение 2ОГ1-9 | 3 | 28.1 | 84.3 | 1.52 | 4.56 | RAL 7005
289 | 2ОГ1-10 | Ограждение 2ОГ1-10 | 6 | 5.1 | 30.6 | 0.26 | 1.56 | RAL 7005
290 | 2ОГ1-11 | Ограждение 2ОГ1-11 | 1 | 25.4 | 25.4 | 1.37 | 1.37 | RAL 7005
291 | 2ОГ1-12 | Ограждение 2ОГ1-12 | 1 | 13.9 | 13.9 | 0.74 | 0.74 | RAL 7005
292 | 2ОГ1-13 | Ограждение 2ОГ1-13 | 6 | 29.9 | 179.4 | 1.64 | 9.84 | RAL 7005
293 | 2ОГ1-14 | Ограждение 2ОГ1-14 | 3 | 13.6 | 40.8 | 0.73 | 2.19 | RAL 7005
294 | 2ОГ1-15 | Ограждение 2ОГ1-15 | 1 | 72.4 | 72.4 | 3.99 | 3.99 | RAL 7005
295 | 2ОГ1-16 | Ограждение 2ОГ1-16 | 2 | 40.1 | 80.2 | 2.2 | 4.4 | RAL 7005
296 | 2ОГ1-17 | Ограждение 2ОГ1-17 | 3 | 16.2 | 48.6 | 0.88 | 2.64 | RAL 7005
297 | 2ОГ1-18 | Ограждение 2ОГ1-18 | 2 | 18.5 | 37 | 1 | 2 | RAL 7005
298 | 2ОГ1-19 | Ограждение 2ОГ1-19 | 1 | 21.2 | 21.2 | 1.16 | 1.16 | RAL 7005
299 | 2ОГ1-20 | Ограждение 2ОГ1-20 | 1 | 11.2 | 11.2 | 0.58 | 0.58 | RAL 7005
300 | 2ОГ1-21 | Ограждение 2ОГ1-21 | 6 | 31.3 | 187.8 | 1.71 | 10.26 | RAL 7005
301 | 2ОГ1-22 | Ограждение 2ОГ1-22 | 2 | 18.5 | 37 | 1 | 2 | RAL 7005
302 | 2ОГ1-23 | Ограждение 2ОГ1-23 | 2 | 15.3 | 30.6 | 0.82 | 1.64 | RAL 7005
303 | 2ОГ1-24 | Ограждение 2ОГ1-24 | 2 | 21.3 | 42.6 | 1.18 | 2.36 | RAL 7005
304 | 2ОГ1-25 | Ограждение 2ОГ1-25 | 2 | 39.2 | 78.4 | 2.15 | 4.3 | RAL 7005
305 | 2ОГ1-26 | Ограждение 2ОГ1-26 | 2 | 15 | 30 | 0.82 | 1.64 | RAL 7005
306 | 2ОГ1-27 | Ограждение 2ОГ1-27 | 2 | 15 | 30 | 0.82 | 1.64 | RAL 7005
307 | 2ОГ1-28 | Ограждение 2ОГ1-28 | 1 | 16.2 | 16.2 | 0.88 | 0.88 | RAL 7005
308 | 2ОГ1-29 | Ограждение 2ОГ1-29 | 1 | 20.4 | 20.4 | 1.12 | 1.12 | RAL 7005
309 | 2ОГ1-30 | Ограждение 2ОГ1-30 | 1 | 18 | 18 | 0.98 | 0.98 | RAL 7005
310 | 2ОГ1-31 | Ограждение 2ОГ1-31 | 1 | 45.8 | 45.8 | 2.52 | 2.52 | RAL 7005
311 | 2ОГ2-1 | Ограждение 2ОГ2-1 | 6 | 31.2 | 187.2 | 1.54 | 9.24 | RAL 7005
312 | 2ОГ2-2 | Ограждение 2ОГ2-2 | 1 | 19.2 | 19.2 | 0.95 | 0.95 | RAL 7005
313 | 2ОГ2-3 | Ограждение 2ОГ2-3 | 6 | 31.2 | 187.2 | 1.54 | 9.24 | RAL 7005
314 | 2ОГ2-4 | Ограждение 2ОГ2-4 | 1 | 19.2 | 19.2 | 0.95 | 0.95 | RAL 7005
315 | 2ОГ2-5 | Ограждение 2ОГ2-5 | 1 | 17.1 | 17.1 | 0.84 | 0.84 | RAL 7005
316 | 2ОГ2-6 | Ограждение 2ОГ2-6 | 1 | 17.1 | 17.1 | 0.84 | 0.84 | RAL 7005
317 | 2ОГ2-7 | Ограждение 2ОГ2-7 | 6 | 28.2 | 169.2 | 1.38 | 8.28 | RAL 7005
318 | 2ОГ2-8 | Ограждение 2ОГ2-8 | 2 | 25.1 | 50.2 | 1.24 | 2.48 | RAL 7005
319 | 2ОГ2-9 | Ограждение 2ОГ2-9 | 4 | 22.7 | 90.8 | 1.13 | 4.52 | RAL 7005
320 | 2ОГ2-10 | Ограждение 2ОГ2-10 | 4 | 22.7 | 90.8 | 1.13 | 4.52 | RAL 7005
321 | 2ОГ2-11 | Ограждение 2ОГ2-11 | 4 | 16.6 | 66.4 | 0.82 | 3.28 | RAL 7005
322 | 2ОГ2-12 | Ограждение 2ОГ2-12 | 2 | 16.6 | 33.2 | 0.82 | 1.64 | RAL 7005
323 | 2ОГ2-13 | Ограждение 2ОГ2-13 | 2 | 6.2 | 12.4 | 0.31 | 0.62 | RAL 7005
324 | 2ОГ2-14 | Ограждение 2ОГ2-14 | 2 | 6.2 | 12.4 | 0.31 | 0.62 | RAL 7005
325 | 2ОГ2-15 | Ограждение 2ОГ2-15 | 2 | 16.9 | 33.8 | 0.83 | 1.66 | RAL 7005
326 | 2ОГ2-16 | Ограждение 2ОГ2-16 | 2 | 25.1 | 50.2 | 1.25 | 2.5 | RAL 7005
327 | 2ОГ2-17 | Ограждение 2ОГ2-17 | 2 | 25.1 | 50.2 | 1.25 | 2.5 | RAL 7005
328 | 2ОГ2-18 | Ограждение 2ОГ2-18 | 2 | 25.1 | 50.2 | 1.24 | 2.48 | RAL 7005
329 | 2ОГ3-1 | Ограждение 2ОГ3-1 | 1 | 19.7 | 19.7 | 0.96 | 0.96 | RAL 7005
330 | 2ОГ3-2 | Ограждение 2ОГ3-2 | 1 | 19.7 | 19.7 | 0.96 | 0.96 | RAL 7005
331 | 2ОГ3-3 | Ограждение 2ОГ3-3 | 4 | 10.6 | 42.4 | 0.52 | 2.08 | RAL 7005
332 | 2ОГ3-4 | Ограждение 2ОГ3-4 | 4 | 10.6 | 42.4 | 0.52 | 2.08 | RAL 7005
333 | 2ОГ5-1 | Ограждение 2ОГ5-1 | 114 | 24.3 | 2770.2 | 0.94 | 107.16 | RAL 7005
334 | 2ОГ5-2 | Ограждение 2ОГ5-2 | 4 | 1.2 | 4.8 | 0.04 | 0.16 | RAL 7005
335 | 2П2-1 | Прогон 2П2-1 | 12 | 21.2 | 254.4 | 0.77 | 9.24 | RAL 7005
336 | 2П2-2 | Прогон 2П2-2 | 12 | 21.2 | 254.4 | 0.77 | 9.24 | RAL 7005
337 | 2П2-3 | Прогон 2П2-3 | 2 | 20.9 | 41.8 | 0.78 | 1.56 | RAL 7005
338 | 2П2-4 | Прогон 2П2-4 | 12 | 109 | 1308 | 4.05 | 48.6 | RAL 7005
339 | 2П2-5 | Прогон 2П2-5 | 12 | 109 | 1308 | 4.05 | 48.6 | RAL 7005
340 | 2П2-6 | Прогон 2П2-6 | 28 | 109.3 | 3060.4 | 4.07 | 113.96 | RAL 7005
341 | 2П2-7 | Прогон 2П2-7 | 144 | 108.6 | 15638.4 | 4.05 | 583.2 | RAL 7005
342 | 2П2-8 | Прогон 2П2-8 | 2 | 20.9 | 41.8 | 0.78 | 1.56 | RAL 7005
343 | 2ПД1-1 | Подвес 2ПД1-1 | 2 | 46.1 | 92.2 | 1.29 | 2.58 | RAL 7005
344 | 2ПП-1 | Прокладка 2ПП-1 | 56 | 1 | 56 | 0.05 | 2.8 | RAL 7005
345 | 2ПП-2 | Прокладка 2ПП-2 | 52 | 5.1 | 265.2 | 0.22 | 11.44 | RAL 7005
346 | 2ПТ-1 | Петля 2ПТ-1 | 48 | 0.5 | 24 | 0.02 | 0.96 | RAL 7005
347 | 2РС2-1 | Распорка 2РС2-1 | 55 | 191.7 | 10543.5 | 6.71 | 369.05 | RAL 7005
348 | 2РС2-2 | Распорка 2РС2-2 | 1 | 191.7 | 191.7 | 6.71 | 6.71 | RAL 7005
349 | 2РС3-1 | Распорка 2РС3-1 | 24 | 324.6 | 7790.4 | 8.65 | 207.6 | RAL 7005
350 | 2РС5-1 | Распорка 2РС5-1 | 2 | 566 | 1132 | 12.39 | 24.78 | RAL 7005
351 | 2РС6-1 | Распорка 2РС6-1 | 16 | 515.5 | 8248 | 11.42 | 182.72 | RAL 7005
352 | 2РС6-2 | Распорка 2РС6-2 | 2 | 600 | 1200 | 13.32 | 26.64 | RAL 7005
353 | 2РС7-1 | Распорка 2РС7-1 | 25 | 266 | 6650 | 9.94 | 248.5 | RAL 7005
354 | 2РС7-2 | Распорка 2РС7-2 | 1 | 266 | 266 | 9.94 | 9.94 | RAL 7005
355 | 2РС7-3 | Распорка 2РС7-3 | 2 | 281.4 | 562.8 | 10.35 | 20.7 | ОГЗ до R45
356 | 2РС10-1 | Распорка 2РС10-1 | 1 | 325.4 | 325.4 | 8.56 | 8.56 | RAL 7005
357 | 2РС10-2 | Распорка 2РС10-2 | 1 | 274.6 | 274.6 | 7.25 | 7.25 | RAL 7005
358 | 2РС10-3 | Распорка 2РС10-3 | 1 | 274.6 | 274.6 | 7.25 | 7.25 | RAL 7005
359 | 2РС10-4 | Распорка 2РС10-4 | 1 | 274.6 | 274.6 | 7.25 | 7.25 | RAL 7005
360 | 2РС10-5 | Распорка 2РС10-5 | 1 | 274.6 | 274.6 | 7.25 | 7.25 | RAL 7005
361 | 2РС10-6 | Распорка 2РС10-6 | 1 | 274.9 | 274.9 | 7.26 | 7.26 | RAL 7005
362 | 2РС10-7 | Распорка 2РС10-7 | 1 | 273.6 | 273.6 | 7.21 | 7.21 | RAL 7005
363 | 2РС10-8 | Распорка 2РС10-8 | 1 | 273.6 | 273.6 | 7.21 | 7.21 | RAL 7005
364 | 2РС10-9 | Распорка 2РС10-9 | 1 | 274.6 | 274.6 | 7.25 | 7.25 | RAL 7005
365 | 2РС10-10 | Распорка 2РС10-10 | 1 | 274.6 | 274.6 | 7.25 | 7.25 | RAL 7005
366 | 2РС10-11 | Распорка 2РС10-11 | 1 | 274.6 | 274.6 | 7.25 | 7.25 | RAL 7005
367 | 2РС10-12 | Распорка 2РС10-12 | 1 | 274.6 | 274.6 | 7.25 | 7.25 | RAL 7005
368 | 2РС10-13 | Распорка 2РС10-13 | 1 | 274.6 | 274.6 | 7.25 | 7.25 | RAL 7005
369 | 2РС10-14 | Распорка 2РС10-14 | 1 | 325.4 | 325.4 | 8.56 | 8.56 | RAL 7005
370 | 2РС10-15 | Распорка 2РС10-15 | 1 | 325.4 | 325.4 | 8.56 | 8.56 | RAL 7005
371 | 2РС10-16 | Распорка 2РС10-16 | 1 | 274.6 | 274.6 | 7.25 | 7.25 | RAL 7005
372 | 2РС10-17 | Распорка 2РС10-17 | 1 | 274.6 | 274.6 | 7.25 | 7.25 | RAL 7005
373 | 2РС10-18 | Распорка 2РС10-18 | 1 | 274.6 | 274.6 | 7.25 | 7.25 | RAL 7005
374 | 2РС10-19 | Распорка 2РС10-19 | 1 | 274.6 | 274.6 | 7.25 | 7.25 | RAL 7005
375 | 2РС10-20 | Распорка 2РС10-20 | 1 | 274.6 | 274.6 | 7.25 | 7.25 | RAL 7005
376 | 2РС10-21 | Распорка 2РС10-21 | 1 | 273.6 | 273.6 | 7.21 | 7.21 | RAL 7005
377 | 2РС10-22 | Распорка 2РС10-22 | 1 | 273.6 | 273.6 | 7.21 | 7.21 | RAL 7005
378 | 2РС10-23 | Распорка 2РС10-23 | 1 | 274.9 | 274.9 | 7.26 | 7.26 | RAL 7005
379 | 2РС10-24 | Распорка 2РС10-24 | 1 | 274.6 | 274.6 | 7.25 | 7.25 | RAL 7005
380 | 2РС10-25 | Распорка 2РС10-25 | 1 | 274.6 | 274.6 | 7.25 | 7.25 | RAL 7005
381 | 2РС10-26 | Распорка 2РС10-26 | 1 | 274.6 | 274.6 | 7.25 | 7.25 | RAL 7005
382 | 2РС10-27 | Распорка 2РС10-27 | 1 | 274.6 | 274.6 | 7.25 | 7.25 | RAL 7005
383 | 2РС10-28 | Распорка 2РС10-28 | 1 | 325.4 | 325.4 | 8.56 | 8.56 | RAL 7005
384 | 2РС11-1 | Распорка 2РС11-1 | 2 | 295.6 | 591.2 | 9.91 | 19.82 | RAL 7005
385 | 2РС11-2 | Распорка 2РС11-2 | 24 | 241.5 | 5796 | 8.1 | 194.4 | RAL 7005
386 | 2РС11-3 | Распорка 2РС11-3 | 2 | 295.6 | 591.2 | 9.91 | 19.82 | RAL 7005
387 | 2РС12-1 | Распорка 2РС12-1 | 2 | 229.6 | 459.2 | 6.14 | 12.28 | RAL 7005
388 | 2РС12-2 | Распорка 2РС12-2 | 24 | 188 | 4512 | 5.01 | 120.24 | RAL 7005
389 | 2РС12-3 | Распорка 2РС12-3 | 2 | 229.6 | 459.2 | 6.14 | 12.28 | RAL 7005
390 | 2РФ1-1 | Ригель фахверка 2РФ1-1 | 4 | 19.4 | 77.6 | 0.53 | 2.12 | RAL 7005
391 | 2РФ1-2 | Ригель фахверка 2РФ1-2 | 8 | 21.1 | 168.8 | 0.58 | 4.64 | RAL 7005
392 | 2РФ1-3 | Ригель фахверка 2РФ1-3 | 2 | 24.7 | 49.4 | 0.69 | 1.38 | RAL 7005
393 | 2РФ1-4 | Ригель фахверка 2РФ1-4 | 14 | 116.8 | 1635.2 | 3.11 | 43.54 | RAL 7005
394 | 2РФ1-5 | Ригель фахверка 2РФ1-5 | 54 | 118.5 | 6399 | 3.16 | 170.64 | RAL 7005
395 | 2РФ1-6 | Ригель фахверка 2РФ1-6 | 56 | 121.8 | 6820.8 | 3.25 | 182 | RAL 7005
396 | 2РФ1-7 | Ригель фахверка 2РФ1-7 | 28 | 118.5 | 3318 | 3.16 | 88.48 | RAL 7005
397 | 2РФ1-8 | Ригель фахверка 2РФ1-8 | 14 | 116.8 | 1635.2 | 3.11 | 43.54 | RAL 7005
398 | 2РФ1-9 | Ригель фахверка 2РФ1-9 | 2 | 122.5 | 245 | 3.29 | 6.58 | RAL 7005
399 | 2РФ1-10 | Ригель фахверка 2РФ1-10 | 2 | 120.5 | 241 | 3.22 | 6.44 | RAL 7005
400 | 2РФ1-11 | Ригель фахверка 2РФ1-11 | 2 | 24.7 | 49.4 | 0.69 | 1.38 | RAL 7005
401 | 2РФ1-12 | Ригель фахверка 2РФ1-12 | 8 | 21.1 | 168.8 | 0.58 | 4.64 | RAL 7005
402 | 2РФ2-1 | Ригель фахверка 2РФ2-1 | 15 | 14.9 | 223.5 | 0.43 | 6.45 | RAL 7005
403 | 2РФ3-1 | Ригель фахверка 2РФ3-1 | 36 | 4.8 | 172.8 | 0.25 | 9 | RAL 7005
404 | 2СВ1-1 | Связь 2СВ1-1 | 32 | 235.1 | 7523.2 | 6.19 | 198.08 | ОГЗ до R45
405 | 2СВ1-2 | Связь 2СВ1-2 | 32 | 232.1 | 7427.2 | 6.11 | 195.52 | ОГЗ до R45
406 | 2СВ2-1 | Связь 2СВ2-1 | 8 | 244.6 | 1956.8 | 6.44 | 51.52 | ОГЗ до R45
407 | 2СВ2-2 | Связь 2СВ2-2 | 4 | 234.8 | 939.2 | 6.18 | 24.72 | ОГЗ до R45
408 | 2СВ3-1 | Связь 2СВ3-1 | 4 | 384.7 | 1538.8 | 8.38 | 33.52 | ОГЗ до R45
409 | 2СВ4-1 | Связь 2СВ4-1 | 2 | 218.4 | 436.8 | 4.96 | 9.92 | ОГЗ до R45
410 | 2СВ4-2 | Связь 2СВ4-2 | 2 | 218.4 | 436.8 | 4.96 | 9.92 | ОГЗ до R45
411 | 2СВ4-3 | Связь 2СВ4-3 | 4 | 220.4 | 881.6 | 5.01 | 20.04 | ОГЗ до R45
412 | 2СВ5-1 | Связь 2СВ5-1 | 4 | 107.7 | 430.8 | 2.96 | 11.84 | ОГЗ до R45
413 | 2СВ5-2 | Связь 2СВ5-2 | 4 | 110.5 | 442 | 3.04 | 12.16 | ОГЗ до R45
414 | 2СГ1-1 | Связь 2СГ1-1 | 56 | 55 | 3080 | 1.78 | 99.68 | ОГЗ до R45
415 | 2СГ1-2 | Связь 2СГ1-2 | 2 | 48.2 | 96.4 | 1.56 | 3.12 | ОГЗ до R45
416 | 2СГ1-3 | Связь 2СГ1-3 | 2 | 51 | 102 | 1.65 | 3.3 | ОГЗ до R45
417 | 2СГ1-4 | Связь 2СГ1-4 | 2 | 54.3 | 108.6 | 1.76 | 3.52 | ОГЗ до R45
418 | 2СГ1-5 | Связь 2СГ1-5 | 2 | 55.3 | 110.6 | 1.79 | 3.58 | ОГЗ до R45
419 | 2СГ1-6 | Связь 2СГ1-6 | 2 | 37.3 | 74.6 | 1.21 | 2.42 | ОГЗ до R45
420 | 2СГ1-7 | Связь 2СГ1-7 | 4 | 35.7 | 142.8 | 1.16 | 4.64 | ОГЗ до R45
421 | 2СГ1-8 | Связь 2СГ1-8 | 2 | 29.5 | 59 | 0.96 | 1.92 | ОГЗ до R45
422 | 2СГ1-9 | Связь 2СГ1-9 | 2 | 24.7 | 49.4 | 0.8 | 1.6 | ОГЗ до R45
423 | 2СГ2-1 | Связь 2СГ2-1 | 4 | 222 | 888 | 5.07 | 20.28 | ОГЗ до R45
424 | 2СГ2-2 | Связь 2СГ2-2 | 2 | 224.3 | 448.6 | 5.13 | 10.26 | ОГЗ до R45
425 | 2СГ2-3 | Связь 2СГ2-3 | 2 | 224.3 | 448.6 | 5.13 | 10.26 | ОГЗ до R45
426 | 2СТ1-1 | Стойка 2СТ1-1 | 1 | 277.1 | 277.1 | 5.46 | 5.46 | RAL 7005
427 | 2СТ1-2 | Стойка 2СТ1-2 | 1 | 427.4 | 427.4 | 8.8 | 8.8 | RAL 7005
428 | 2СТ1-3 | Стойка 2СТ1-3 | 2 | 322.9 | 645.8 | 6.46 | 12.92 | RAL 7005
429 | 2СТ1-4 | Стойка 2СТ1-4 | 2 | 473.1 | 946.2 | 9.8 | 19.6 | RAL 7005
430 | 2СФ1-1 | Стойка фахверка 2СФ1-1 | 2 | 60.6 | 121.2 | 1.68 | 3.36 | RAL 7005
431 | 2СФ1-2 | Стойка фахверка 2СФ1-2 | 2 | 60.6 | 121.2 | 1.68 | 3.36 | RAL 7005
432 | 2СФ2-1 | Стойка фахверка 2СФ2-1 | 24 | 28.9 | 693.6 | 0.82 | 19.68 | RAL 7005
433 | 2СФ2-2 | Стойка фахверка 2СФ2-2 | 3 | 45.9 | 137.7 | 1.25 | 3.75 | RAL 7005
434 | 2СФ2-3 | Стойка фахверка 2СФ2-3 | 3 | 36 | 108 | 0.98 | 2.94 | RAL 7005
435 | 2СФ3-1 | Стойка фахверка 2СФ3-1 | 4 | 9.4 | 37.6 | 0.5 | 2 | RAL 7005
436 | 2СФ3-2 | Стойка фахверка 2СФ3-2 | 4 | 8.8 | 35.2 | 0.46 | 1.84 | RAL 7005
437 | 2СФ3-3 | Стойка фахверка 2СФ3-3 | 28 | 10.9 | 305.2 | 0.57 | 15.96 | RAL 7005
438 | 2СФ3-4 | Стойка фахверка 2СФ3-4 | 4 | 10.4 | 41.6 | 0.55 | 2.2 | RAL 7005
439 | 2СФ3-5 | Стойка фахверка 2СФ3-5 | 24 | 8.8 | 211.2 | 0.46 | 11.04 | RAL 7005
440 | 2СФ3-6 | Стойка фахверка 2СФ3-6 | 24 | 10.5 | 252 | 0.55 | 13.2 | RAL 7005
441 | 2ФП1-1 | Ферма 2ФП1-1 | 26 | 1471.5 | 38259 | 36.09 | 938.34 | RAL 7005
442 | 2Ш-1 | Шайба 2Ш-1 | 256 | 1.6 | 409.6 | 0.03 | 7.68 | RAL 7005
443 | 2Ш-2 | Шайба 2Ш-2 | 24 | 1 | 24 | 0.02 | 0.48 | RAL 7005
444 | 2Щ1-1 | Щит 2Щ1-1 | 16 | 47.7 | 763.2 | 2.83 | 45.28 | RAL 7005
|  |  |  | Итого: | 783098.4 |  | 31016.47

## ВОМ-3
Ведомость отправочных марок
Лист | Марка | Наименование марки | Кол-во, шт. | Вес 1-ой, кг | Общий вес, кг | S одной, м2 | S всех, м2 | Примечание | Лист без индексации | Наименование марки
2 | 3А-1 | Связь 3А-1 | 15 | 45.5 | 682.5 | 1.28 | 19.2 | ОГЗ до R45
3 | 3Б-1 | Распорка 3Б-1 | 1 | 49.7 | 49.7 | 1.38 | 1.38 | RAL 7005
4 | 3Б-2 | Распорка 3Б-2 | 1 | 70.6 | 70.6 | 1.94 | 1.94 | ОГЗ до R45
5 | 3Б1-1 | Балка 3Б1-1 | 1 | 4701.6 | 4701.6 | 60.65 | 60.65 | ОГЗ до R45
6 | 3Б1-2 | Балка 3Б1-2 | 2 | 4551.2 | 9102.4 | 57.72 | 115.44 | ОГЗ до R45
7 | 3Б1-3 | Балка 3Б1-3 | 1 | 4535.6 | 4535.6 | 57.32 | 57.32 | ОГЗ до R45
8 | 3Б1-4 | Балка 3Б1-4 | 1 | 4535.6 | 4535.6 | 57.32 | 57.32 | ОГЗ до R45
9 | 3Б1-5 | Балка 3Б1-5 | 1 | 4551.2 | 4551.2 | 57.72 | 57.72 | ОГЗ до R45
10 | 3Б1-6 | Балка 3Б1-6 | 1 | 4535.6 | 4535.6 | 57.32 | 57.32 | ОГЗ до R45
11 | 3Б1-7 | Балка 3Б1-7 | 3 | 4551.2 | 13653.6 | 57.72 | 173.16 | ОГЗ до R45
12 | 3Б1-8 | Балка 3Б1-8 | 2 | 4535.6 | 9071.2 | 57.32 | 114.64 | ОГЗ до R45
13 | 3Б1-9 | Балка 3Б1-9 | 1 | 4528.7 | 4528.7 | 57.15 | 57.15 | ОГЗ до R45
14 | 3Б2-1 | Балка 3Б2-1 | 1 | 4386.4 | 4386.4 | 54.7 | 54.7 | ОГЗ до R45
15 | 3Б2-2 | Балка 3Б2-2 | 1 | 4425.1 | 4425.1 | 55.46 | 55.46 | ОГЗ до R45
16 | 3Б4-1 | Балка 3Б4-1 | 1 | 242.1 | 242.1 | 4.71 | 4.71 | RAL 7005
17 | 3Б4-2 | Балка 3Б4-2 | 3 | 242.1 | 726.3 | 4.71 | 14.13 | RAL 7005
18 | 3Б4-3 | Балка 3Б4-3 | 1 | 686 | 686 | 13.14 | 13.14 | ОГЗ до R45
19 | 3Б4-4 | Балка 3Б4-4 | 1 | 697.7 | 697.7 | 13.45 | 13.45 | ОГЗ до R45
20 | 3Б4-5 | Балка 3Б4-5 | 2 | 673.5 | 1347 | 12.75 | 25.5 | RAL 7005
21 | 3Б4-6 | Балка 3Б4-6 | 1 | 673.5 | 673.5 | 12.75 | 12.75 | ОГЗ до R45
22 | 3Б4-7 | Балка 3Б4-7 | 1 | 685.2 | 685.2 | 13.06 | 13.06 | ОГЗ до R45
23 | 3Б4-8 | Балка 3Б4-8 | 2 | 673.5 | 1347 | 12.75 | 25.5 | RAL 7005
24 | 3Б4-9 | Балка 3Б4-9 | 1 | 673.5 | 673.5 | 12.75 | 12.75 | ОГЗ до R45
25 | 3Б4-10 | Балка 3Б4-10 | 1 | 685.2 | 685.2 | 13.06 | 13.06 | ОГЗ до R45
26 | 3Б4-11 | Балка 3Б4-11 | 2 | 686 | 1372 | 13.14 | 26.28 | RAL 7005
27 | 3Б4-12 | Балка 3Б4-12 | 1 | 686 | 686 | 13.14 | 13.14 | ОГЗ до R45
28 | 3Б4-13 | Балка 3Б4-13 | 1 | 697.7 | 697.7 | 13.45 | 13.45 | ОГЗ до R45
29 | 3Б4-14 | Балка 3Б4-14 | 2 | 673.5 | 1347 | 12.75 | 25.5 | RAL 7005
30 | 3Б4-15 | Балка 3Б4-15 | 1 | 652.2 | 652.2 | 12.35 | 12.35 | ОГЗ до R45
31 | 3Б4-16 | Балка 3Б4-16 | 1 | 663.9 | 663.9 | 12.67 | 12.67 | ОГЗ до R45
32 | 3Б4-17 | Балка 3Б4-17 | 2 | 652.2 | 1304.4 | 12.35 | 24.7 | RAL 7005
33 | 3Б4-18 | Балка 3Б4-18 | 1 | 664.1 | 664.1 | 12.71 | 12.71 | ОГЗ до R45
34 | 3Б4-19 | Балка 3Б4-19 | 1 | 696.2 | 696.2 | 13.57 | 13.57 | ОГЗ до R45
35 | 3Б4-20 | Балка 3Б4-20 | 1 | 685.1 | 685.1 | 13.29 | 13.29 | RAL 7005
36 | 3Б4-21 | Балка 3Б4-21 | 1 | 685.3 | 685.3 | 13.31 | 13.31 | RAL 7005
37 | 3Б4-22 | Балка 3Б4-22 | 1 | 678.9 | 678.9 | 13.19 | 13.19 | ОГЗ до R45
38 | 3Б4-23 | Балка 3Б4-23 | 1 | 691.2 | 691.2 | 13.51 | 13.51 | ОГЗ до R45
39 | 3Б4-24 | Балка 3Б4-24 | 1 | 666.4 | 666.4 | 12.8 | 12.8 | RAL 7005
40 | 3Б4-25 | Балка 3Б4-25 | 1 | 666.4 | 666.4 | 12.8 | 12.8 | RAL 7005
41 | 3Б4-26 | Балка 3Б4-26 | 1 | 655.5 | 655.5 | 12.47 | 12.47 | ОГЗ до R45
42 | 3Б4-27 | Балка 3Б4-27 | 1 | 663.5 | 663.5 | 12.7 | 12.7 | ОГЗ до R45
43 | 3Б4-28 | Балка 3Б4-28 | 1 | 668 | 668 | 12.86 | 12.86 | ОГЗ до R45
44 | 3Б4-29 | Балка 3Б4-29 | 1 | 678.4 | 678.4 | 13.16 | 13.16 | ОГЗ до R45
45 | 3Б4-30 | Балка 3Б4-30 | 2 | 658.3 | 1316.6 | 12.62 | 25.24 | ОГЗ до R45
46 | 3Б4-31 | Балка 3Б4-31 | 2 | 670.6 | 1341.2 | 12.95 | 25.9 | ОГЗ до R45
47 | 3Б4-32 | Балка 3Б4-32 | 4 | 645.8 | 2583.2 | 12.24 | 48.96 | RAL 7005
48 | 3Б4-33 | Балка 3Б4-33 | 1 | 645.8 | 645.8 | 12.24 | 12.24 | ОГЗ до R45
49 | 3Б4-34 | Балка 3Б4-34 | 1 | 658.1 | 658.1 | 12.56 | 12.56 | ОГЗ до R45
50 | 3Б4-35 | Балка 3Б4-35 | 2 | 645.8 | 1291.6 | 12.24 | 24.48 | RAL 7005
51 | 3Б4-36 | Балка 3Б4-36 | 1 | 647.2 | 647.2 | 12.3 | 12.3 | ОГЗ до R45
52 | 3Б4-37 | Балка 3Б4-37 | 1 | 659.5 | 659.5 | 12.63 | 12.63 | ОГЗ до R45
53 | 3Б4-38 | Балка 3Б4-38 | 2 | 658.3 | 1316.6 | 12.62 | 25.24 | RAL 7005
54 | 3Б4-39 | Балка 3Б4-39 | 1 | 658.3 | 658.3 | 12.62 | 12.62 | ОГЗ до R45
55 | 3Б4-40 | Балка 3Б4-40 | 1 | 670.6 | 670.6 | 12.95 | 12.95 | ОГЗ до R45
56 | 3Б4-41 | Балка 3Б4-41 | 2 | 645.8 | 1291.6 | 12.24 | 24.48 | RAL 7005
57 | 3Б4-42 | Балка 3Б4-42 | 1 | 645.8 | 645.8 | 12.24 | 12.24 | ОГЗ до R45
58 | 3Б4-43 | Балка 3Б4-43 | 1 | 653 | 653 | 12.42 | 12.42 | ОГЗ до R45
59 | 3Б4-44 | Балка 3Б4-44 | 2 | 658.3 | 1316.6 | 12.62 | 25.24 | RAL 7005
60 | 3Б5-1 | Балка 3Б5-1 | 1 | 658.5 | 658.5 | 15.92 | 15.92 | RAL 7005
61 | 3Б7-1 | Балка 3Б7-1 | 1 | 40.5 | 40.5 | 1.47 | 1.47 | RAL 7005
62 | 3Б7-2 | Балка 3Б7-2 | 7 | 43.2 | 302.4 | 1.54 | 10.78 | RAL 7005
63 | 3Б7-3 | Балка 3Б7-3 | 28 | 123.4 | 3455.2 | 4.41 | 123.48 | RAL 7005
64 | 3Б7-4 | Балка 3Б7-4 | 11 | 119.5 | 1314.5 | 4.27 | 46.97 | RAL 7005
65 | 3Б7-5 | Балка 3Б7-5 | 1 | 23.5 | 23.5 | 0.84 | 0.84 | RAL 7005
66 | 3Б7-6 | Балка 3Б7-6 | 1 | 36.2 | 36.2 | 1.29 | 1.29 | RAL 7005
67 | 3Б7-7 | Балка 3Б7-7 | 2 | 46.3 | 92.6 | 1.63 | 3.26 | RAL 7005
68 | 3Б7-8 | Балка 3Б7-8 | 2 | 40.5 | 81 | 1.43 | 2.86 | RAL 7005
69 | 3Б7-9 | Балка 3Б7-9 | 9 | 50.3 | 452.7 | 1.82 | 16.38 | RAL 7005
70 | 3Б7-10 | Балка 3Б7-10 | 1 | 123.1 | 123.1 | 4.39 | 4.39 | RAL 7005
71 | 3Б7-11 | Балка 3Б7-11 | 2 | 46.3 | 92.6 | 1.63 | 3.26 | RAL 7005
72 | 3Б7-12 | Балка 3Б7-12 | 2 | 40.5 | 81 | 1.43 | 2.86 | RAL 7005
73 | 3Б7-13 | Балка 3Б7-13 | 1 | 42.8 | 42.8 | 1.53 | 1.53 | RAL 7005
74 | 3Б7-14 | Балка 3Б7-14 | 1 | 30.2 | 30.2 | 1.08 | 1.08 | RAL 7005
75 | 3Б7-15 | Балка 3Б7-15 | 1 | 30.2 | 30.2 | 1.08 | 1.08 | RAL 7005
76 | 3Б7-16 | Балка 3Б7-16 | 2 | 42.8 | 85.6 | 1.53 | 3.06 | RAL 7005
77 | 3Б7-17 | Балка 3Б7-17 | 1 | 38.2 | 38.2 | 1.35 | 1.35 | RAL 7005
78 | 3Б7-18 | Балка 3Б7-18 | 1 | 122 | 122 | 4.35 | 4.35 | RAL 7005
79 | 3Б7-19 | Балка 3Б7-19 | 50 | 118.4 | 5920 | 4.23 | 211.5 | RAL 7005
80 | 3Б7-20 | Балка 3Б7-20 | 1 | 122 | 122 | 4.35 | 4.35 | RAL 7005
81 | 3Б7-21 | Балка 3Б7-21 | 1 | 38.2 | 38.2 | 1.35 | 1.35 | RAL 7005
82 | 3Б7-22 | Балка 3Б7-22 | 1 | 35 | 35 | 1.25 | 1.25 | RAL 7005
83 | 3Б7-23 | Балка 3Б7-23 | 2 | 22.3 | 44.6 | 0.8 | 1.6 | RAL 7005
84 | 3Б7-24 | Балка 3Б7-24 | 1 | 17.2 | 17.2 | 0.62 | 0.62 | RAL 7005
85 | 3Б7-25 | Балка 3Б7-25 | 1 | 125 | 125 | 4.39 | 4.39 | ОГЗ до R45
86 | 3Б8-1 | Балка 3Б8-1 | 1 | 3757.4 | 3757.4 | 45.14 | 45.14 | ОГЗ до R45
87 | 3Б8-2 | Балка 3Б8-2 | 9 | 3763.7 | 33873.3 | 45.26 | 407.34 | ОГЗ до R45
88 | 3Б8-3 | Балка 3Б8-3 | 1 | 3772.2 | 3772.2 | 45.49 | 45.49 | ОГЗ до R45
89 | 3Б8-4 | Балка 3Б8-4 | 1 | 3796.9 | 3796.9 | 46.04 | 46.04 | ОГЗ до R45
90 | 3Б8-5 | Балка 3Б8-5 | 1 | 3785.3 | 3785.3 | 45.84 | 45.84 | ОГЗ до R45
91 | 3Б8-6 | Балка 3Б8-6 | 1 | 3796.9 | 3796.9 | 46.04 | 46.04 | ОГЗ до R45
92 | 3Б8-7 | Балка 3Б8-7 | 1 | 3757.4 | 3757.4 | 45.14 | 45.14 | ОГЗ до R45
93 | 3Б11-1 | Балка 3Б11-1 | 1 | 791.2 | 791.2 | 17.14 | 17.14 | RAL 7005
94 | 3Б13-1 | Балка 3Б13-1 | 3 | 39 | 117 | 1.48 | 4.44 | RAL 7005
95 | 3Б13-2 | Балка 3Б13-2 | 2 | 64.7 | 129.4 | 2.39 | 4.78 | RAL 7005
96 | 3Б13-3 | Балка 3Б13-3 | 3 | 41.5 | 124.5 | 1.57 | 4.71 | RAL 7005
97 | 3Б13-4 | Балка 3Б13-4 | 3 | 38.2 | 114.6 | 1.45 | 4.35 | RAL 7005
98 | 3Б13-5 | Балка 3Б13-5 | 1 | 59.4 | 59.4 | 2.22 | 2.22 | RAL 7005
99 | 3Б13-6 | Балка 3Б13-6 | 1 | 60.3 | 60.3 | 2.25 | 2.25 | RAL 7005
100 | 3Б13-7 | Балка 3Б13-7 | 1 | 39 | 39 | 1.48 | 1.48 | RAL 7005
101 | 3Б13-8 | Балка 3Б13-8 | 1 | 12.5 | 12.5 | 0.48 | 0.48 | RAL 7005
102 | 3Б13-9 | Балка 3Б13-9 | 3 | 18 | 54 | 0.64 | 1.92 | RAL 7005
103 | 3Б13-10 | Балка 3Б13-10 | 14 | 15.8 | 221.2 | 0.55 | 7.7 | RAL 7005
104 | 3Б13-11 | Балка 3Б13-11 | 1 | 18.5 | 18.5 | 0.7 | 0.7 | RAL 7005
105 | 3Б13-12 | Балка 3Б13-12 | 1 | 12.1 | 12.1 | 0.42 | 0.42 | RAL 7005
106 | 3Б13-13 | Балка 3Б13-13 | 1 | 15.4 | 15.4 | 0.5 | 0.5 | RAL 7005
107 | 3Б13-14 | Балка 3Б13-14 | 3 | 49 | 147 | 1.85 | 5.55 | RAL 7005
108 | 3Б13-15 | Балка 3Б13-15 | 3 | 45.6 | 136.8 | 1.72 | 5.16 | RAL 7005
109 | 3Б14-1 | Балка 3Б14-1 | 1 | 351.7 | 351.7 | 11.14 | 11.14 | RAL 7005
110 | 3Б14-2 | Балка 3Б14-2 | 1 | 341.6 | 341.6 | 10.7 | 10.7 | RAL 7005
111 | 3Б14-3 | Балка 3Б14-3 | 1 | 50.9 | 50.9 | 1.6 | 1.6 | RAL 7005
112 | 3Б14-4 | Балка 3Б14-4 | 1 | 344.3 | 344.3 | 10.77 | 10.77 | RAL 7005
113 | 3Б14-5 | Балка 3Б14-5 | 1 | 357.2 | 357.2 | 11.3 | 11.3 | RAL 7005
114 | 3В-1 | Ригель фахверка 3В-1 | 1 | 3.9 | 3.9 | 0.13 | 0.13 | RAL 7005
115 | 3В-2 | Ригель фахверка 3В-2 | 1 | 16.5 | 16.5 | 0.53 | 0.53 | RAL 7005
116 | 3В-3 | Ригель фахверка 3В-3 | 1 | 1.5 | 1.5 | 0.05 | 0.05 | RAL 7005
117 | 3В-4 | Ригель фахверка 3В-4 | 1 | 6.7 | 6.7 | 0.22 | 0.22 | RAL 7005
118 | 3В-5 | Ригель фахверка 3В-5 | 1 | 3.1 | 3.1 | 0.1 | 0.1 | RAL 7005
119 | 3В-6 | Ригель фахверка 3В-6 | 1 | 5.6 | 5.6 | 0.19 | 0.19 | RAL 7005
120 | 3В-7 | Ригель фахверка 3В-7 | 1 | 9.2 | 9.2 | 0.31 | 0.31 | RAL 7005
121 | 3В-8 | Ригель фахверка 3В-8 | 1 | 11.1 | 11.1 | 0.37 | 0.37 | RAL 7005
122 | 3В-9 | Ригель фахверка 3В-9 | 1 | 39.8 | 39.8 | 1.31 | 1.31 | RAL 7005
123 | 3В-10 | Ригель фахверка 3В-10 | 1 | 29.2 | 29.2 | 0.96 | 0.96 | RAL 7005
124 | 3ЗД1-1 | Закладная деталь 3ЗД1-1 | 102 | 8.4 | 856.8 | 0.13 | 13.26 | RAL 7005
125 | 3ЗД1-2 | Закладная деталь 3ЗД1-2 | 102 | 2.2 | 224.4 | 0.12 | 12.24 | RAL 7005
126 | 3К1-1 | Колонна 3К1-1 | 2 | 1183.6 | 2367.2 | 25.1 | 50.2 | ОГЗ до R45
127 | 3К1-2 | Колонна 3К1-2 | 2 | 225.6 | 451.2 | 4.42 | 8.84 | ОГЗ до R45
128 | 3К1-3 | Колонна 3К1-3 | 2 | 1183.6 | 2367.2 | 25.1 | 50.2 | ОГЗ до R45
129 | 3К1-4 | Колонна 3К1-4 | 3 | 225.6 | 676.8 | 4.42 | 13.26 | ОГЗ до R45
130 | 3К1-5 | Колонна 3К1-5 | 1 | 1192.7 | 1192.7 | 25.37 | 25.37 | ОГЗ до R45
131 | 3К1-6 | Колонна 3К1-6 | 8 | 247 | 1976 | 4.6 | 36.8 | ОГЗ до R45
132 | 3К1-7 | Колонна 3К1-7 | 6 | 1190.4 | 7142.4 | 25.3 | 151.8 | ОГЗ до R45
133 | 3К1-8 | Колонна 3К1-8 | 1 | 1192.7 | 1192.7 | 25.37 | 25.37 | ОГЗ до R45
134 | 3К1-9 | Колонна 3К1-9 | 1 | 1215 | 1215 | 25.87 | 25.87 | ОГЗ до R45
135 | 3К1-10 | Колонна 3К1-10 | 1 | 258.1 | 258.1 | 4.85 | 4.85 | ОГЗ до R45
136 | 3К1-11 | Колонна 3К1-11 | 1 | 1220.1 | 1220.1 | 25.74 | 25.74 | ОГЗ до R45
137 | 3К1-12 | Колонна 3К1-12 | 1 | 319.3 | 319.3 | 6.38 | 6.38 | ОГЗ до R45
138 | 3К1-13 | Колонна 3К1-13 | 1 | 1198.7 | 1198.7 | 25.46 | 25.46 | ОГЗ до R45
139 | 3К1-14 | Колонна 3К1-14 | 1 | 258.1 | 258.1 | 4.85 | 4.85 | ОГЗ до R45
140 | 3К1-15 | Колонна 3К1-15 | 1 | 1235 | 1235 | 26.01 | 26.01 | ОГЗ до R45
141 | 3К2-1 | Колонна 3К2-1 | 1 | 1753.2 | 1753.2 | 21.53 | 21.53 | ОГЗ до R45
142 | 3К2-2 | Колонна 3К2-2 | 10 | 1764.7 | 17647 | 21.81 | 218.1 | ОГЗ до R45
143 | 3К2-3 | Колонна 3К2-3 | 1 | 1772.8 | 1772.8 | 22.08 | 22.08 | ОГЗ до R45
144 | 3К2-4 | Колонна 3К2-4 | 1 | 1772.8 | 1772.8 | 22.08 | 22.08 | ОГЗ до R45
145 | 3К2-5 | Колонна 3К2-5 | 1 | 1786.1 | 1786.1 | 22.29 | 22.29 | ОГЗ до R45
146 | 3К2-6 | Колонна 3К2-6 | 1 | 1753.2 | 1753.2 | 21.53 | 21.53 | ОГЗ до R45
147 | 3К4-1 | Колонна 3К4-1 | 2 | 205.9 | 411.8 | 4.83 | 9.66 | ОГЗ до R45
148 | 3К4-2 | Колонна 3К4-2 | 1 | 324.7 | 324.7 | 8.28 | 8.28 | ОГЗ до R45
149 | 3К4-3 | Колонна 3К4-3 | 10 | 222.3 | 2223 | 5.14 | 51.4 | ОГЗ до R45
150 | 3К4-4 | Колонна 3К4-4 | 10 | 222.9 | 2229 | 5.47 | 54.7 | ОГЗ до R45
151 | 3К4-5 | Колонна 3К4-5 | 1 | 231.3 | 231.3 | 5.45 | 5.45 | ОГЗ до R45
152 | 3К4-6 | Колонна 3К4-6 | 1 | 231.8 | 231.8 | 5.74 | 5.74 | ОГЗ до R45
153 | 3К4-7 | Колонна 3К4-7 | 1 | 232.8 | 232.8 | 5.46 | 5.46 | ОГЗ до R45
154 | 3К4-8 | Колонна 3К4-8 | 1 | 242.5 | 242.5 | 6.12 | 6.12 | ОГЗ до R45
155 | 3К4-9 | Колонна 3К4-9 | 1 | 231.3 | 231.3 | 5.45 | 5.45 | ОГЗ до R45
156 | 3К4-10 | Колонна 3К4-10 | 1 | 231.8 | 231.8 | 5.74 | 5.74 | ОГЗ до R45
157 | 3К4-11 | Колонна 3К4-11 | 1 | 314.7 | 314.7 | 8.01 | 8.01 | ОГЗ до R45
158 | 3КР1-1 | Кронштейн 3КР1-1 | 1 | 21.3 | 21.3 | 0.62 | 0.62 | RAL 7005
159 | 3КР1-2 | Кронштейн 3КР1-2 | 1 | 71.4 | 71.4 | 1.71 | 1.71 | RAL 7005
160 | 3КР1-3 | Кронштейн 3КР1-3 | 4 | 66.9 | 267.6 | 1.6 | 6.4 | RAL 7005
161 | 3КР1-4 | Кронштейн 3КР1-4 | 4 | 17.5 | 70 | 0.52 | 2.08 | RAL 7005
162 | 3Л1-1 | Лестница 3Л1-1 | 2 | 347.1 | 694.2 | 17.81 | 35.62 | RAL 7005
163 | 3Л1-2 | Лестница 3Л1-2 | 1 | 383.4 | 383.4 | 17.76 | 17.76 | RAL 7005
164 | 3Л1-3 | Лестница 3Л1-3 | 1 | 176 | 176 | 8.68 | 8.68 | RAL 7005
165 | 3Л1-4 | Лестница 3Л1-4 | 2 | 278.8 | 557.6 | 15.24 | 30.48 | RAL 7005
166 | 3Л1-5 | Лестница 3Л1-5 | 1 | 261.2 | 261.2 | 13.45 | 13.45 | RAL 7005
167 | 3Л1-6 | Лестница 3Л1-6 | 1 | 259.6 | 259.6 | 13.38 | 13.38 | RAL 7005
168 | 3Л2-1 | Лестница 3Л2-1 | 1 | 61.6 | 61.6 | 2.8 | 2.8 | RAL 7005
169 | 3Л2-2 | Лестница 3Л2-2 | 2 | 370.8 | 741.6 | 19.89 | 39.78 | RAL 7005
170 | 3Л2-3 | Лестница 3Л2-3 | 1 | 276.4 | 276.4 | 14.96 | 14.96 | RAL 7005
171 | 3Л2-4 | Лестница 3Л2-4 | 1 | 309.6 | 309.6 | 16.39 | 16.39 | RAL 7005
172 | 3Л3-1 | Лестница 3Л3-1 | 2 | 254.8 | 509.6 | 11.27 | 22.54 | RAL 7005
173 | 3Л3-2 | Лестница 3Л3-2 | 1 | 293.9 | 293.9 | 12.83 | 12.83 | RAL 7005
174 | 3Л3-3 | Лестница 3Л3-3 | 1 | 257.4 | 257.4 | 11.35 | 11.35 | RAL 7005
175 | 3Л3-4 | Лестница 3Л3-4 | 1 | 362.1 | 362.1 | 17.74 | 17.74 | RAL 7005
176 | 3Л6-1 | Лестница 3Л6-1 | 1 | 449.9 | 449.9 | 20.17 | 20.17 | RAL 7005
177 | 3М-1 | Монтажный элемент 3М-1 | 40 | 1.5 | 60 | 0.04 | 1.6 | RAL 7005
178 | 3М-2 | Монтажный элемент 3М-2 | 24 | 0.3 | 7.2 | 0.02 | 0.48 | RAL 7005
179 | 3М-3 | Монтажный элемент 3М-3 | 8 | 11.2 | 89.6 | 0.25 | 2 | ОГЗ до R45
180 | 3Н1-1 | Настил 3Н1-1 | 1 | 83.9 | 83.9 | 4.07 | 4.07 | RAL 7005
181 | 3Н1-2 | Настил 3Н1-2 | 1 | 79.2 | 79.2 | 3.84 | 3.84 | RAL 7005
182 | 3Н1-3 | Настил 3Н1-3 | 1 | 64.5 | 64.5 | 3.14 | 3.14 | RAL 7005
183 | 3Н1-4 | Настил 3Н1-4 | 1 | 107.8 | 107.8 | 5.22 | 5.22 | RAL 7005
184 | 3Н1-5 | Настил 3Н1-5 | 1 | 100 | 100 | 4.85 | 4.85 | RAL 7005
185 | 3Н1-6 | Настил 3Н1-6 | 1 | 88.6 | 88.6 | 4.29 | 4.29 | RAL 7005
186 | 3Н1-7 | Настил 3Н1-7 | 1 | 81.1 | 81.1 | 3.93 | 3.93 | RAL 7005
187 | 3Н1-8 | Настил 3Н1-8 | 1 | 108.1 | 108.1 | 5.23 | 5.23 | RAL 7005
188 | 3Н1-9 | Настил 3Н1-9 | 1 | 100.3 | 100.3 | 4.86 | 4.86 | RAL 7005
189 | 3Н1-10 | Настил 3Н1-10 | 1 | 75.3 | 75.3 | 3.66 | 3.66 | RAL 7005
190 | 3Н1-11 | Настил 3Н1-11 | 1 | 78.5 | 78.5 | 3.8 | 3.8 | RAL 7005
191 | 3Н1-12 | Настил 3Н1-12 | 4 | 228.8 | 915.2 | 11.13 | 44.52 | RAL 7005
192 | 3Н1-13 | Настил 3Н1-13 | 4 | 210 | 840 | 10.2 | 40.8 | RAL 7005
193 | 3Н1-14 | Настил 3Н1-14 | 2 | 172.6 | 345.2 | 8.4 | 16.8 | RAL 7005
194 | 3Н1-15 | Настил 3Н1-15 | 2 | 287.3 | 574.6 | 13.95 | 27.9 | RAL 7005
195 | 3Н1-16 | Настил 3Н1-16 | 2 | 266.7 | 533.4 | 12.96 | 25.92 | RAL 7005
196 | 3Н1-17 | Настил 3Н1-17 | 2 | 236.3 | 472.6 | 11.49 | 22.98 | RAL 7005
197 | 3Н1-18 | Настил 3Н1-18 | 2 | 216.4 | 432.8 | 10.54 | 21.08 | RAL 7005
198 | 3Н1-19 | Настил 3Н1-19 | 2 | 288.3 | 576.6 | 13.99 | 27.98 | RAL 7005
199 | 3Н1-20 | Настил 3Н1-20 | 2 | 267.5 | 535 | 13 | 26 | RAL 7005
200 | 3Н1-21 | Настил 3Н1-21 | 2 | 201.3 | 402.6 | 9.8 | 19.6 | RAL 7005
201 | 3Н1-22 | Настил 3Н1-22 | 4 | 209.7 | 838.8 | 10.19 | 40.76 | RAL 7005
202 | 3Н1-23 | Настил 3Н1-23 | 1 | 173.4 | 173.4 | 8.44 | 8.44 | RAL 7005
203 | 3Н1-24 | Настил 3Н1-24 | 1 | 288.3 | 288.3 | 13.99 | 13.99 | RAL 7005
204 | 3Н1-25 | Настил 3Н1-25 | 1 | 267.5 | 267.5 | 13 | 13 | RAL 7005
205 | 3Н1-26 | Настил 3Н1-26 | 1 | 237.1 | 237.1 | 11.53 | 11.53 | RAL 7005
206 | 3Н1-27 | Настил 3Н1-27 | 1 | 216.4 | 216.4 | 10.54 | 10.54 | RAL 7005
207 | 3Н1-28 | Настил 3Н1-28 | 1 | 288.3 | 288.3 | 13.99 | 13.99 | RAL 7005
208 | 3Н1-29 | Настил 3Н1-29 | 1 | 267.5 | 267.5 | 13 | 13 | RAL 7005
209 | 3Н1-30 | Настил 3Н1-30 | 1 | 201.3 | 201.3 | 9.8 | 9.8 | RAL 7005
210 | 3Н1-31 | Настил 3Н1-31 | 1 | 173 | 173 | 8.42 | 8.42 | RAL 7005
211 | 3Н1-32 | Настил 3Н1-32 | 1 | 287.7 | 287.7 | 13.97 | 13.97 | RAL 7005
212 | 3Н1-33 | Настил 3Н1-33 | 1 | 267.1 | 267.1 | 12.99 | 12.99 | RAL 7005
213 | 3Н1-34 | Настил 3Н1-34 | 1 | 236.8 | 236.8 | 11.51 | 11.51 | RAL 7005
214 | 3Н1-35 | Настил 3Н1-35 | 1 | 215.8 | 215.8 | 10.51 | 10.51 | RAL 7005
215 | 3Н1-36 | Настил 3Н1-36 | 1 | 287.5 | 287.5 | 13.96 | 13.96 | RAL 7005
216 | 3Н1-37 | Настил 3Н1-37 | 1 | 266.8 | 266.8 | 12.97 | 12.97 | RAL 7005
217 | 3Н1-38 | Настил 3Н1-38 | 1 | 200.6 | 200.6 | 9.77 | 9.77 | RAL 7005
218 | 3Н1-39 | Настил 3Н1-39 | 2 | 221.7 | 443.4 | 10.8 | 21.6 | RAL 7005
219 | 3Н1-40 | Настил 3Н1-40 | 2 | 203.5 | 407 | 9.89 | 19.78 | RAL 7005
220 | 3Н1-41 | Настил 3Н1-41 | 1 | 168 | 168 | 8.19 | 8.19 | RAL 7005
221 | 3Н1-42 | Настил 3Н1-42 | 1 | 279.4 | 279.4 | 13.57 | 13.57 | RAL 7005
222 | 3Н1-43 | Настил 3Н1-43 | 1 | 259.3 | 259.3 | 12.61 | 12.61 | RAL 7005
223 | 3Н1-44 | Настил 3Н1-44 | 1 | 229.9 | 229.9 | 11.18 | 11.18 | RAL 7005
224 | 3Н1-45 | Настил 3Н1-45 | 1 | 209.7 | 209.7 | 10.21 | 10.21 | RAL 7005
225 | 3Н1-46 | Настил 3Н1-46 | 1 | 279.2 | 279.2 | 13.56 | 13.56 | RAL 7005
226 | 3Н1-47 | Настил 3Н1-47 | 1 | 259.2 | 259.2 | 12.6 | 12.6 | RAL 7005
227 | 3Н1-48 | Настил 3Н1-48 | 1 | 194.9 | 194.9 | 9.49 | 9.49 | RAL 7005
228 | 3Н1-49 | Настил 3Н1-49 | 1 | 203.2 | 203.2 | 9.88 | 9.88 | RAL 7005
229 | 3Н1-50 | Настил 3Н1-50 | 1 | 42.6 | 42.6 | 2.07 | 2.07 | RAL 7005
230 | 3Н1-51 | Настил 3Н1-51 | 1 | 39.5 | 39.5 | 1.92 | 1.92 | RAL 7005
231 | 3Н1-52 | Настил 3Н1-52 | 1 | 57.6 | 57.6 | 2.81 | 2.81 | RAL 7005
232 | 3Н1-53 | Настил 3Н1-53 | 1 | 60.5 | 60.5 | 2.95 | 2.95 | RAL 7005
233 | 3Н1-54 | Настил 3Н1-54 | 2 | 42.5 | 85 | 2.06 | 4.12 | RAL 7005
234 | 3Н1-55 | Настил 3Н1-55 | 1 | 41.7 | 41.7 | 2.03 | 2.03 | RAL 7005
235 | 3Н1-56 | Настил 3Н1-56 | 1 | 167.4 | 167.4 | 8.15 | 8.15 | RAL 7005
236 | 3Н1-57 | Настил 3Н1-57 | 1 | 278.7 | 278.7 | 13.54 | 13.54 | RAL 7005
237 | 3Н1-58 | Настил 3Н1-58 | 1 | 258.6 | 258.6 | 12.58 | 12.58 | RAL 7005
238 | 3Н1-59 | Настил 3Н1-59 | 1 | 278.5 | 278.5 | 13.53 | 13.53 | RAL 7005
239 | 3Н1-60 | Настил 3Н1-60 | 1 | 258.5 | 258.5 | 12.57 | 12.57 | RAL 7005
240 | 3Н1-61 | Настил 3Н1-61 | 1 | 37.3 | 37.3 | 1.81 | 1.81 | RAL 7005
241 | 3Н1-62 | Настил 3Н1-62 | 2 | 30 | 60 | 1.47 | 2.94 | RAL 7005
242 | 3Н1-63 | Настил 3Н1-63 | 1 | 80.3 | 80.3 | 3.9 | 3.9 | RAL 7005
243 | 3Н1-64 | Настил 3Н1-64 | 1 | 73.1 | 73.1 | 3.56 | 3.56 | RAL 7005
244 | 3Н1-65 | Настил 3Н1-65 | 1 | 46.5 | 46.5 | 2.25 | 2.25 | RAL 7005
245 | 3Н1-66 | Настил 3Н1-66 | 1 | 48.9 | 48.9 | 2.37 | 2.37 | RAL 7005
246 | 3Н1-67 | Настил 3Н1-67 | 1 | 13.9 | 13.9 | 0.69 | 0.69 | RAL 7005
247 | 3Н1-68 | Настил 3Н1-68 | 1 | 47.2 | 47.2 | 2.29 | 2.29 | RAL 7005
248 | 3Н1-69 | Настил 3Н1-69 | 1 | 48.9 | 48.9 | 2.37 | 2.37 | RAL 7005
249 | 3Н1-70 | Настил 3Н1-70 | 1 | 43.2 | 43.2 | 2.09 | 2.09 | RAL 7005
250 | 3Н1-71 | Настил 3Н1-71 | 1 | 82.4 | 82.4 | 4.01 | 4.01 | RAL 7005
251 | 3Н1-72 | Настил 3Н1-72 | 1 | 54.1 | 54.1 | 2.63 | 2.63 | RAL 7005
252 | 3Н1-73 | Настил 3Н1-73 | 1 | 80.2 | 80.2 | 3.89 | 3.89 | RAL 7005
253 | 3Н1-74 | Настил 3Н1-74 | 1 | 73.9 | 73.9 | 3.6 | 3.6 | RAL 7005
254 | 3Н1-75 | Настил 3Н1-75 | 1 | 36.7 | 36.7 | 1.79 | 1.79 | RAL 7005
255 | 3Н1-76 | Настил 3Н1-76 | 1 | 200.1 | 200.1 | 9.73 | 9.73 | RAL 7005
256 | 3Н1-77 | Настил 3Н1-77 | 2 | 275.7 | 551.4 | 13.4 | 26.8 | RAL 7005
257 | 3Н1-78 | Настил 3Н1-78 | 2 | 256 | 512 | 12.45 | 24.9 | RAL 7005
258 | 3Н1-79 | Настил 3Н1-79 | 2 | 276.4 | 552.8 | 13.43 | 26.86 | RAL 7005
259 | 3Н1-80 | Настил 3Н1-80 | 2 | 256.6 | 513.2 | 12.49 | 24.98 | RAL 7005
260 | 3Н1-81 | Настил 3Н1-81 | 1 | 69.7 | 69.7 | 3.4 | 3.4 | RAL 7005
261 | 3Н1-82 | Настил 3Н1-82 | 1 | 41.8 | 41.8 | 2.03 | 2.03 | RAL 7005
262 | 3Н1-83 | Настил 3Н1-83 | 1 | 56.3 | 56.3 | 2.75 | 2.75 | RAL 7005
263 | 3Н1-84 | Настил 3Н1-84 | 1 | 58.4 | 58.4 | 2.85 | 2.85 | RAL 7005
264 | 3Н1-85 | Настил 3Н1-85 | 1 | 41.7 | 41.7 | 2.03 | 2.03 | RAL 7005
265 | 3Н1-86 | Настил 3Н1-86 | 1 | 27 | 27 | 1.31 | 1.31 | RAL 7005
266 | 3Н1-87 | Настил 3Н1-87 | 1 | 40.1 | 40.1 | 1.95 | 1.95 | RAL 7005
267 | 3Н1-88 | Настил 3Н1-88 | 1 | 37.4 | 37.4 | 1.82 | 1.82 | RAL 7005
268 | 3Н1-89 | Настил 3Н1-89 | 7 | 219.6 | 1537.2 | 10.69 | 74.83 | RAL 7005
269 | 3Н1-90 | Настил 3Н1-90 | 7 | 201.5 | 1410.5 | 9.8 | 68.6 | RAL 7005
270 | 3Н1-91 | Настил 3Н1-91 | 2 | 166.3 | 332.6 | 8.11 | 16.22 | RAL 7005
271 | 3Н1-92 | Настил 3Н1-92 | 2 | 276.6 | 553.2 | 13.44 | 26.88 | RAL 7005
272 | 3Н1-93 | Настил 3Н1-93 | 2 | 256.7 | 513.4 | 12.49 | 24.98 | RAL 7005
273 | 3Н1-94 | Настил 3Н1-94 | 2 | 227.7 | 455.4 | 11.07 | 22.14 | RAL 7005
274 | 3Н1-95 | Настил 3Н1-95 | 2 | 206.9 | 413.8 | 10.08 | 20.16 | RAL 7005
275 | 3Н1-96 | Настил 3Н1-96 | 2 | 275.7 | 551.4 | 13.4 | 26.8 | RAL 7005
276 | 3Н1-97 | Настил 3Н1-97 | 2 | 256 | 512 | 12.45 | 24.9 | RAL 7005
277 | 3Н1-98 | Настил 3Н1-98 | 2 | 192.4 | 384.8 | 9.37 | 18.74 | RAL 7005
278 | 3Н1-99 | Настил 3Н1-99 | 7 | 201.3 | 1409.1 | 9.79 | 68.53 | RAL 7005
279 | 3Н1-100 | Настил 3Н1-100 | 1 | 165.6 | 165.6 | 8.07 | 8.07 | RAL 7005
280 | 3Н1-101 | Настил 3Н1-101 | 1 | 275.7 | 275.7 | 13.4 | 13.4 | RAL 7005
281 | 3Н1-102 | Настил 3Н1-102 | 1 | 256 | 256 | 12.45 | 12.45 | RAL 7005
282 | 3Н1-103 | Настил 3Н1-103 | 1 | 226.8 | 226.8 | 11.03 | 11.03 | RAL 7005
283 | 3Н1-104 | Настил 3Н1-104 | 2 | 207.5 | 415 | 10.1 | 20.2 | RAL 7005
284 | 3Н1-105 | Настил 3Н1-105 | 2 | 276.2 | 552.4 | 13.42 | 26.84 | RAL 7005
285 | 3Н1-106 | Настил 3Н1-106 | 2 | 256.4 | 512.8 | 12.47 | 24.94 | RAL 7005
286 | 3Н1-107 | Настил 3Н1-107 | 2 | 192.8 | 385.6 | 9.39 | 18.78 | RAL 7005
287 | 3Н1-108 | Настил 3Н1-108 | 1 | 166.3 | 166.3 | 8.11 | 8.11 | RAL 7005
288 | 3Н1-109 | Настил 3Н1-109 | 1 | 276.6 | 276.6 | 13.44 | 13.44 | RAL 7005
289 | 3Н1-110 | Настил 3Н1-110 | 1 | 256.7 | 256.7 | 12.49 | 12.49 | RAL 7005
290 | 3Н1-111 | Настил 3Н1-111 | 1 | 227.7 | 227.7 | 11.07 | 11.07 | RAL 7005
291 | 3Н1-112 | Настил 3Н1-112 | 1 | 207.7 | 207.7 | 10.12 | 10.12 | RAL 7005
292 | 3Н1-113 | Настил 3Н1-113 | 1 | 276.4 | 276.4 | 13.43 | 13.43 | RAL 7005
293 | 3Н1-114 | Настил 3Н1-114 | 1 | 256.6 | 256.6 | 12.49 | 12.49 | RAL 7005
294 | 3Н1-115 | Настил 3Н1-115 | 1 | 193.1 | 193.1 | 9.41 | 9.41 | RAL 7005
295 | 3Н1-116 | Настил 3Н1-116 | 1 | 165.7 | 165.7 | 8.08 | 8.08 | RAL 7005
296 | 3Н1-117 | Настил 3Н1-117 | 1 | 275.9 | 275.9 | 13.41 | 13.41 | RAL 7005
297 | 3Н1-118 | Настил 3Н1-118 | 1 | 256.1 | 256.1 | 12.46 | 12.46 | RAL 7005
298 | 3Н1-119 | Настил 3Н1-119 | 1 | 227 | 227 | 11.04 | 11.04 | RAL 7005
299 | 3Н1-120 | Настил 3Н1-120 | 1 | 206.9 | 206.9 | 10.08 | 10.08 | RAL 7005
300 | 3Н1-121 | Настил 3Н1-121 | 1 | 275.7 | 275.7 | 13.4 | 13.4 | RAL 7005
301 | 3Н1-122 | Настил 3Н1-122 | 1 | 256 | 256 | 12.45 | 12.45 | RAL 7005
302 | 3Н1-123 | Настил 3Н1-123 | 1 | 192.4 | 192.4 | 9.37 | 9.37 | RAL 7005
303 | 3Н1-124 | Настил 3Н1-124 | 1 | 165.6 | 165.6 | 8.07 | 8.07 | RAL 7005
304 | 3Н1-125 | Настил 3Н1-125 | 1 | 226.8 | 226.8 | 11.03 | 11.03 | RAL 7005
305 | 3Н1-126 | Настил 3Н1-126 | 1 | 207.7 | 207.7 | 10.12 | 10.12 | RAL 7005
306 | 3Н1-127 | Настил 3Н1-127 | 1 | 193.1 | 193.1 | 9.41 | 9.41 | RAL 7005
307 | 3Н1-128 | Настил 3Н1-128 | 1 | 165.3 | 165.3 | 8.06 | 8.06 | RAL 7005
308 | 3Н1-129 | Настил 3Н1-129 | 1 | 275.5 | 275.5 | 13.39 | 13.39 | RAL 7005
309 | 3Н1-130 | Настил 3Н1-130 | 1 | 255.7 | 255.7 | 12.44 | 12.44 | RAL 7005
310 | 3Н1-131 | Настил 3Н1-131 | 1 | 226.6 | 226.6 | 11.02 | 11.02 | RAL 7005
311 | 3Н2-1 | Профлист 3Н2-1 | 112 | 49 | 5488 | 14.89 | 1667.68 | RAL 7005
312 | 3Н2-2 | Профлист 3Н2-2 | 112 | 47 | 5264 | 14.26 | 1597.12 | RAL 7005
313 | 3Н3-1 | Профлист 3Н3-1 | 84 | 70.6 | 5930.4 | 24.34 | 2044.56 | RAL Design 110 60 65
314 | 3Н3-2 | Профлист 3Н3-2 | 84 | 23.6 | 1982.4 | 8.14 | 683.76 | RAL Design 110 60 65
315 | 3Н3-3 | Профлист 3Н3-3 | 84 | 22.9 | 1923.6 | 7.89 | 662.76 | RAL Design 110 60 65
316 | 3Н3-4 | Профлист 3Н3-4 | 1 | 16.8 | 16.8 | 5.81 | 5.81 | RAL Design 110 60 65
317 | 3Н3-5 | Профлист 3Н3-5 | 3 | 21.8 | 65.4 | 7.51 | 22.53 | RAL Design 110 60 65
318 | 3Н3-6 | Профлист 3Н3-6 | 1 | 6.4 | 6.4 | 2.22 | 2.22 | RAL Design 110 60 65
319 | 3Н3-7 | Профлист 3Н3-7 | 2 | 17.7 | 35.4 | 6.11 | 12.22 | RAL Design 110 60 65
320 | 3Н3-8 | Профлист 3Н3-8 | 2 | 10.3 | 20.6 | 3.57 | 7.14 | RAL Design 110 60 65
321 | 3Н4-1 | Настил 3Н4-1 | 1 | 14.6 | 14.6 | 1.81 | 1.81 | RAL 7005
322 | 3Н4-2 | Настил 3Н4-2 | 2 | 21 | 42 | 2.58 | 5.16 | RAL 7005
323 | 3Н4-3 | Настил 3Н4-3 | 3 | 16.2 | 48.6 | 2 | 6 | RAL 7005
324 | 3Н4-4 | Настил 3Н4-4 | 3 | 19.1 | 57.3 | 2.35 | 7.05 | RAL 7005
325 | 3Н4-5 | Настил 3Н4-5 | 4 | 14 | 56 | 1.73 | 6.92 | RAL 7005
326 | 3Н4-6 | Настил 3Н4-6 | 4 | 3.9 | 15.6 | 0.51 | 2.04 | RAL 7005
327 | 3Н4-7 | Настил 3Н4-7 | 4 | 16.5 | 66 | 2.03 | 8.12 | RAL 7005
328 | 3Н4-8 | Настил 3Н4-8 | 4 | 8.1 | 32.4 | 1.02 | 4.08 | RAL 7005
329 | 3Н4-9 | Настил 3Н4-9 | 2 | 7.6 | 15.2 | 0.95 | 1.9 | RAL 7005
330 | 3Н4-10 | Настил 3Н4-10 | 1 | 24.2 | 24.2 | 2.97 | 2.97 | RAL 7005
331 | 3Н4-11 | Настил 3Н4-11 | 2 | 14.1 | 28.2 | 1.75 | 3.5 | RAL 7005
332 | 3Н4-12 | Настил 3Н4-12 | 2 | 20.1 | 40.2 | 2.47 | 4.94 | RAL 7005
333 | 3Н4-13 | Настил 3Н4-13 | 2 | 20 | 40 | 2.46 | 4.92 | RAL 7005
334 | 3Н4-14 | Настил 3Н4-14 | 1 | 33.4 | 33.4 | 4.09 | 4.09 | RAL 7005
335 | 3Н4-15 | Настил 3Н4-15 | 2 | 29.7 | 59.4 | 3.63 | 7.26 | RAL 7005
336 | 3Н4-16 | Настил 3Н4-16 | 2 | 25.2 | 50.4 | 3.09 | 6.18 | RAL 7005
337 | 3Н4-17 | Настил 3Н4-17 | 1 | 26.1 | 26.1 | 3.19 | 3.19 | RAL 7005
338 | 3Н4-18 | Настил 3Н4-18 | 1 | 17.4 | 17.4 | 2.14 | 2.14 | RAL 7005
339 | 3Н4-19 | Настил 3Н4-19 | 1 | 8.9 | 8.9 | 1.12 | 1.12 | RAL 7005
340 | 3Н4-20 | Настил 3Н4-20 | 1 | 16.5 | 16.5 | 2.04 | 2.04 | RAL 7005
341 | 3Н4-21 | Настил 3Н4-21 | 2 | 19.4 | 38.8 | 2.28 | 4.56 | RAL 7005
342 | 3Н4-22 | Настил 3Н4-22 | 1 | 13.7 | 13.7 | 1.72 | 1.72 | RAL 7005
343 | 3Н4-23 | Настил 3Н4-23 | 1 | 32.4 | 32.4 | 3.97 | 3.97 | RAL 7005
344 | 3Н4-24 | Настил 3Н4-24 | 1 | 27 | 27 | 3.3 | 3.3 | RAL 7005
345 | 3Н4-25 | Настил 3Н4-25 | 3 | 20.3 | 60.9 | 2.5 | 7.5 | RAL 7005
346 | 3Н4-26 | Настил 3Н4-26 | 3 | 24 | 72 | 2.95 | 8.85 | RAL 7005
347 | 3Н4-27 | Настил 3Н4-27 | 1 | 16.6 | 16.6 | 2.04 | 2.04 | RAL 7005
348 | 3ОГ1-1 | Ограждение 3ОГ1-1 | 1 | 54.4 | 54.4 | 3 | 3 | RAL 7005
349 | 3ОГ1-2 | Ограждение 3ОГ1-2 | 6 | 18.2 | 109.2 | 0.99 | 5.94 | RAL 7005
350 | 3ОГ1-3 | Ограждение 3ОГ1-3 | 6 | 18.1 | 108.6 | 0.99 | 5.94 | RAL 7005
351 | 3ОГ1-4 | Ограждение 3ОГ1-4 | 4 | 26.2 | 104.8 | 1.41 | 5.64 | RAL 7005
352 | 3ОГ1-5 | Ограждение 3ОГ1-5 | 1 | 13.6 | 13.6 | 0.73 | 0.73 | RAL 7005
353 | 3ОГ1-6 | Ограждение 3ОГ1-6 | 4 | 16.6 | 66.4 | 0.89 | 3.56 | RAL 7005
354 | 3ОГ1-7 | Ограждение 3ОГ1-7 | 4 | 16.6 | 66.4 | 0.89 | 3.56 | RAL 7005
355 | 3ОГ1-8 | Ограждение 3ОГ1-8 | 1 | 43.1 | 43.1 | 2.37 | 2.37 | RAL 7005
356 | 3ОГ1-9 | Ограждение 3ОГ1-9 | 3 | 28.1 | 84.3 | 1.52 | 4.56 | RAL 7005
357 | 3ОГ1-10 | Ограждение 3ОГ1-10 | 4 | 5.1 | 20.4 | 0.26 | 1.04 | RAL 7005
358 | 3ОГ1-11 | Ограждение 3ОГ1-11 | 1 | 25.4 | 25.4 | 1.37 | 1.37 | RAL 7005
359 | 3ОГ1-12 | Ограждение 3ОГ1-12 | 1 | 13.9 | 13.9 | 0.74 | 0.74 | RAL 7005
360 | 3ОГ1-13 | Ограждение 3ОГ1-13 | 1 | 72.4 | 72.4 | 3.99 | 3.99 | RAL 7005
361 | 3ОГ1-14 | Ограждение 3ОГ1-14 | 1 | 40.1 | 40.1 | 2.2 | 2.2 | RAL 7005
362 | 3ОГ1-15 | Ограждение 3ОГ1-15 | 1 | 16.2 | 16.2 | 0.88 | 0.88 | RAL 7005
363 | 3ОГ1-16 | Ограждение 3ОГ1-16 | 2 | 16.2 | 32.4 | 0.88 | 1.76 | RAL 7005
364 | 3ОГ1-17 | Ограждение 3ОГ1-17 | 1 | 18.5 | 18.5 | 1 | 1 | RAL 7005
365 | 3ОГ1-18 | Ограждение 3ОГ1-18 | 1 | 20.4 | 20.4 | 1.12 | 1.12 | RAL 7005
366 | 3ОГ1-19 | Ограждение 3ОГ1-19 | 3 | 31.3 | 93.9 | 1.71 | 5.13 | RAL 7005
367 | 3ОГ1-20 | Ограждение 3ОГ1-20 | 1 | 18.5 | 18.5 | 1 | 1 | RAL 7005
368 | 3ОГ1-21 | Ограждение 3ОГ1-21 | 1 | 18 | 18 | 0.98 | 0.98 | RAL 7005
369 | 3ОГ1-22 | Ограждение 3ОГ1-22 | 1 | 15.3 | 15.3 | 0.82 | 0.82 | RAL 7005
370 | 3ОГ1-23 | Ограждение 3ОГ1-23 | 1 | 21.3 | 21.3 | 1.18 | 1.18 | RAL 7005
371 | 3ОГ1-24 | Ограждение 3ОГ1-24 | 1 | 39.2 | 39.2 | 2.15 | 2.15 | RAL 7005
372 | 3ОГ1-25 | Ограждение 3ОГ1-25 | 1 | 15 | 15 | 0.82 | 0.82 | RAL 7005
373 | 3ОГ1-26 | Ограждение 3ОГ1-26 | 1 | 15 | 15 | 0.82 | 0.82 | RAL 7005
374 | 3ОГ1-27 | Ограждение 3ОГ1-27 | 1 | 13.6 | 13.6 | 0.73 | 0.73 | RAL 7005
375 | 3ОГ1-28 | Ограждение 3ОГ1-28 | 2 | 29.9 | 59.8 | 1.64 | 3.28 | RAL 7005
376 | 3ОГ2-1 | Ограждение 3ОГ2-1 | 4 | 31.2 | 124.8 | 1.54 | 6.16 | RAL 7005
377 | 3ОГ2-2 | Ограждение 3ОГ2-2 | 1 | 19.2 | 19.2 | 0.95 | 0.95 | RAL 7005
378 | 3ОГ2-3 | Ограждение 3ОГ2-3 | 4 | 31.2 | 124.8 | 1.54 | 6.16 | RAL 7005
379 | 3ОГ2-4 | Ограждение 3ОГ2-4 | 1 | 19.2 | 19.2 | 0.95 | 0.95 | RAL 7005
380 | 3ОГ2-5 | Ограждение 3ОГ2-5 | 1 | 17.1 | 17.1 | 0.84 | 0.84 | RAL 7005
381 | 3ОГ2-6 | Ограждение 3ОГ2-6 | 1 | 17.1 | 17.1 | 0.84 | 0.84 | RAL 7005
382 | 3ОГ2-7 | Ограждение 3ОГ2-7 | 2 | 22.7 | 45.4 | 1.13 | 2.26 | RAL 7005
383 | 3ОГ2-8 | Ограждение 3ОГ2-8 | 2 | 22.7 | 45.4 | 1.13 | 2.26 | RAL 7005
384 | 3ОГ2-9 | Ограждение 3ОГ2-9 | 2 | 16.6 | 33.2 | 0.82 | 1.64 | RAL 7005
385 | 3ОГ2-10 | Ограждение 3ОГ2-10 | 1 | 16.6 | 16.6 | 0.82 | 0.82 | RAL 7005
386 | 3ОГ2-11 | Ограждение 3ОГ2-11 | 1 | 6.2 | 6.2 | 0.31 | 0.31 | RAL 7005
387 | 3ОГ2-12 | Ограждение 3ОГ2-12 | 1 | 6.2 | 6.2 | 0.31 | 0.31 | RAL 7005
388 | 3ОГ2-13 | Ограждение 3ОГ2-13 | 1 | 16.9 | 16.9 | 0.83 | 0.83 | RAL 7005
389 | 3ОГ2-14 | Ограждение 3ОГ2-14 | 2 | 28.2 | 56.4 | 1.38 | 2.76 | RAL 7005
390 | 3ОГ2-15 | Ограждение 3ОГ2-15 | 1 | 25.1 | 25.1 | 1.25 | 1.25 | RAL 7005
391 | 3ОГ2-16 | Ограждение 3ОГ2-16 | 1 | 25.1 | 25.1 | 1.25 | 1.25 | RAL 7005
392 | 3ОГ2-17 | Ограждение 3ОГ2-17 | 1 | 25.1 | 25.1 | 1.24 | 1.24 | RAL 7005
393 | 3ОГ2-18 | Ограждение 3ОГ2-18 | 1 | 25.1 | 25.1 | 1.24 | 1.24 | RAL 7005
394 | 3ОГ3-1 | Ограждение 3ОГ3-1 | 1 | 19.7 | 19.7 | 0.96 | 0.96 | RAL 7005
395 | 3ОГ3-2 | Ограждение 3ОГ3-2 | 1 | 19.7 | 19.7 | 0.96 | 0.96 | RAL 7005
396 | 3ОГ3-3 | Ограждение 3ОГ3-3 | 4 | 10.6 | 42.4 | 0.52 | 2.08 | RAL 7005
397 | 3ОГ3-4 | Ограждение 3ОГ3-4 | 4 | 10.6 | 42.4 | 0.52 | 2.08 | RAL 7005
398 | 3ОГ5-1 | Ограждение 3ОГ5-1 | 56 | 24.3 | 1360.8 | 0.94 | 52.64 | RAL 7005
399 | 3ОГ5-2 | Ограждение 3ОГ5-2 | 4 | 1.2 | 4.8 | 0.04 | 0.16 | RAL 7005
400 | 3П2-1 | Прогон 3П2-1 | 1 | 21.2 | 21.2 | 0.77 | 0.77 | RAL 7005
401 | 3П2-2 | Прогон 3П2-2 | 5 | 21.2 | 106 | 0.77 | 3.85 | RAL 7005
402 | 3П2-3 | Прогон 3П2-3 | 1 | 20.9 | 20.9 | 0.78 | 0.78 | RAL 7005
403 | 3П2-4 | Прогон 3П2-4 | 1 | 109 | 109 | 4.05 | 4.05 | RAL 7005
404 | 3П2-5 | Прогон 3П2-5 | 5 | 109 | 545 | 4.05 | 20.25 | RAL 7005
405 | 3П2-6 | Прогон 3П2-6 | 4 | 109.3 | 437.2 | 4.07 | 16.28 | RAL 7005
406 | 3П2-7 | Прогон 3П2-7 | 18 | 108.6 | 1954.8 | 4.05 | 72.9 | RAL 7005
407 | 3П2-8 | Прогон 3П2-8 | 12 | 105.1 | 1261.2 | 3.92 | 47.04 | RAL 7005
408 | 3П2-9 | Прогон 3П2-9 | 2 | 105.8 | 211.6 | 3.95 | 7.9 | RAL 7005
409 | 3П2-10 | Прогон 3П2-10 | 42 | 104 | 4368 | 3.88 | 162.96 | RAL 7005
410 | 3П2-11 | Прогон 3П2-11 | 8 | 104.8 | 838.4 | 3.91 | 31.28 | RAL 7005
411 | 3П2-12 | Прогон 3П2-12 | 1 | 104.4 | 104.4 | 3.89 | 3.89 | RAL 7005
412 | 3П2-13 | Прогон 3П2-13 | 5 | 104.4 | 522 | 3.89 | 19.45 | RAL 7005
413 | 3П2-14 | Прогон 3П2-14 | 1 | 16.5 | 16.5 | 0.61 | 0.61 | RAL 7005
414 | 3П2-15 | Прогон 3П2-15 | 1 | 16.8 | 16.8 | 0.61 | 0.61 | RAL 7005
415 | 3П2-16 | Прогон 3П2-16 | 5 | 16.8 | 84 | 0.61 | 3.05 | RAL 7005
416 | 3ПД1-1 | Подвес 3ПД1-1 | 1 | 46.1 | 46.1 | 1.29 | 1.29 | RAL 7005
417 | 3ПП-1 | Прокладка 3ПП-1 | 28 | 1 | 28 | 0.05 | 1.4 | RAL 7005
418 | 3ПП-2 | Прокладка 3ПП-2 | 26 | 5.1 | 132.6 | 0.22 | 5.72 | RAL 7005
419 | 3ПТ-1 | Петля 3ПТ-1 | 24 | 0.5 | 12 | 0.02 | 0.48 | RAL 7005
420 | 3РС2-1 | Распорка 3РС2-1 | 7 | 191.7 | 1341.9 | 6.71 | 46.97 | RAL 7005
421 | 3РС2-2 | Распорка 3РС2-2 | 1 | 191.7 | 191.7 | 6.71 | 6.71 | RAL 7005
422 | 3РС2-3 | Распорка 3РС2-3 | 4 | 186.4 | 745.6 | 6.54 | 26.16 | RAL 7005
423 | 3РС2-4 | Распорка 3РС2-4 | 16 | 185 | 2960 | 6.49 | 103.84 | RAL 7005
424 | 3РС3-1 | Распорка 3РС3-1 | 4 | 324.6 | 1298.4 | 8.65 | 34.6 | RAL 7005
425 | 3РС3-2 | Распорка 3РС3-2 | 2 | 314.5 | 629 | 8.38 | 16.76 | RAL 7005
426 | 3РС3-3 | Распорка 3РС3-3 | 6 | 311.5 | 1869 | 8.3 | 49.8 | RAL 7005
427 | 3РС5-1 | Распорка 3РС5-1 | 1 | 544 | 544 | 11.91 | 11.91 | RAL 7005
428 | 3РС6-1 | Распорка 3РС6-1 | 8 | 515.5 | 4124 | 11.42 | 91.36 | RAL 7005
429 | 3РС6-2 | Распорка 3РС6-2 | 1 | 578.2 | 578.2 | 12.84 | 12.84 | RAL 7005
430 | 3РС7-1 | Распорка 3РС7-1 | 3 | 266 | 798 | 9.94 | 29.82 | RAL 7005
431 | 3РС7-2 | Распорка 3РС7-2 | 1 | 266 | 266 | 9.94 | 9.94 | RAL 7005
432 | 3РС7-3 | Распорка 3РС7-3 | 2 | 257.6 | 515.2 | 9.64 | 19.28 | RAL 7005
433 | 3РС7-4 | Распорка 3РС7-4 | 7 | 255.3 | 1787.1 | 9.55 | 66.85 | RAL 7005
434 | 3РС7-5 | Распорка 3РС7-5 | 1 | 271.5 | 271.5 | 9.98 | 9.98 | ОГЗ до R45
435 | 3РС10-1 | Распорка 3РС10-1 | 1 | 325.4 | 325.4 | 8.56 | 8.56 | RAL 7005
436 | 3РС10-2 | Распорка 3РС10-2 | 1 | 274.6 | 274.6 | 7.25 | 7.25 | RAL 7005
437 | 3РС10-3 | Распорка 3РС10-3 | 1 | 274.6 | 274.6 | 7.25 | 7.25 | RAL 7005
438 | 3РС10-4 | Распорка 3РС10-4 | 1 | 274.6 | 274.6 | 7.25 | 7.25 | RAL 7005
439 | 3РС10-5 | Распорка 3РС10-5 | 1 | 266.5 | 266.5 | 7.04 | 7.04 | RAL 7005
440 | 3РС10-6 | Распорка 3РС10-6 | 1 | 264.5 | 264.5 | 6.97 | 6.97 | RAL 7005
441 | 3РС10-7 | Распорка 3РС10-7 | 1 | 264.3 | 264.3 | 6.98 | 6.98 | RAL 7005
442 | 3РС10-8 | Распорка 3РС10-8 | 1 | 264.3 | 264.3 | 6.98 | 6.98 | RAL 7005
443 | 3РС10-9 | Распорка 3РС10-9 | 1 | 262.3 | 262.3 | 6.91 | 6.91 | RAL 7005
444 | 3РС10-10 | Распорка 3РС10-10 | 1 | 264.3 | 264.3 | 6.98 | 6.98 | RAL 7005
445 | 3РС10-11 | Распорка 3РС10-11 | 1 | 264.3 | 264.3 | 6.98 | 6.98 | RAL 7005
446 | 3РС10-12 | Распорка 3РС10-12 | 1 | 261.4 | 261.4 | 6.89 | 6.89 | RAL 7005
447 | 3РС10-13 | Распорка 3РС10-13 | 1 | 265.5 | 265.5 | 7.02 | 7.02 | RAL 7005
448 | 3РС10-14 | Распорка 3РС10-14 | 1 | 304.8 | 304.8 | 8.03 | 8.03 | RAL 7005
449 | 3РС11-1 | Распорка 3РС11-1 | 1 | 295.6 | 295.6 | 9.91 | 9.91 | RAL 7005
450 | 3РС11-2 | Распорка 3РС11-2 | 3 | 241.5 | 724.5 | 8.1 | 24.3 | RAL 7005
451 | 3РС11-3 | Распорка 3РС11-3 | 2 | 233.4 | 466.8 | 7.83 | 15.66 | RAL 7005
452 | 3РС11-4 | Распорка 3РС11-4 | 7 | 231.4 | 1619.8 | 7.76 | 54.32 | RAL 7005
453 | 3РС11-5 | Распорка 3РС11-5 | 1 | 276.4 | 276.4 | 9.28 | 9.28 | RAL 7005
454 | 3РС12-1 | Распорка 3РС12-1 | 1 | 229.6 | 229.6 | 6.14 | 6.14 | RAL 7005
455 | 3РС12-2 | Распорка 3РС12-2 | 3 | 188 | 564 | 5.01 | 15.03 | RAL 7005
456 | 3РС12-3 | Распорка 3РС12-3 | 2 | 182.5 | 365 | 4.87 | 9.74 | RAL 7005
457 | 3РС12-4 | Распорка 3РС12-4 | 7 | 181 | 1267 | 4.83 | 33.81 | RAL 7005
458 | 3РС12-5 | Распорка 3РС12-5 | 1 | 215.5 | 215.5 | 5.78 | 5.78 | RAL 7005
459 | 3РФ1-1 | Ригель фахверка 3РФ1-1 | 1 | 19.4 | 19.4 | 0.53 | 0.53 | RAL 7005
460 | 3РФ1-2 | Ригель фахверка 3РФ1-2 | 4 | 21.1 | 84.4 | 0.58 | 2.32 | RAL 7005
461 | 3РФ1-3 | Ригель фахверка 3РФ1-3 | 1 | 24.7 | 24.7 | 0.69 | 0.69 | RAL 7005
462 | 3РФ1-4 | Ригель фахверка 3РФ1-4 | 2 | 116.8 | 233.6 | 3.11 | 6.22 | RAL 7005
463 | 3РФ1-5 | Ригель фахверка 3РФ1-5 | 6 | 118.5 | 711 | 3.16 | 18.96 | RAL 7005
464 | 3РФ1-6 | Ригель фахверка 3РФ1-6 | 8 | 121.8 | 974.4 | 3.25 | 26 | RAL 7005
465 | 3РФ1-7 | Ригель фахверка 3РФ1-7 | 4 | 118.5 | 474 | 3.16 | 12.64 | RAL 7005
466 | 3РФ1-8 | Ригель фахверка 3РФ1-8 | 2 | 116.8 | 233.6 | 3.11 | 6.22 | RAL 7005
467 | 3РФ1-9 | Ригель фахверка 3РФ1-9 | 2 | 122.5 | 245 | 3.29 | 6.58 | RAL 7005
468 | 3РФ1-10 | Ригель фахверка 3РФ1-10 | 2 | 120.5 | 241 | 3.22 | 6.44 | RAL 7005
469 | 3РФ1-11 | Ригель фахверка 3РФ1-11 | 1 | 112.9 | 112.9 | 3.01 | 3.01 | RAL 7005
470 | 3РФ1-12 | Ригель фахверка 3РФ1-12 | 4 | 114.6 | 458.4 | 3.05 | 12.2 | RAL 7005
471 | 3РФ1-13 | Ригель фахверка 3РФ1-13 | 4 | 118 | 472 | 3.14 | 12.56 | RAL 7005
472 | 3РФ1-14 | Ригель фахверка 3РФ1-14 | 2 | 114.6 | 229.2 | 3.05 | 6.1 | RAL 7005
473 | 3РФ1-15 | Ригель фахверка 3РФ1-15 | 1 | 112.9 | 112.9 | 3.01 | 3.01 | RAL 7005
474 | 3РФ1-16 | Ригель фахверка 3РФ1-16 | 4 | 111.8 | 447.2 | 2.98 | 11.92 | RAL 7005
475 | 3РФ1-17 | Ригель фахверка 3РФ1-17 | 16 | 113.4 | 1814.4 | 3.02 | 48.32 | RAL 7005
476 | 3РФ1-18 | Ригель фахверка 3РФ1-18 | 16 | 116.8 | 1868.8 | 3.11 | 49.76 | RAL 7005
477 | 3РФ1-19 | Ригель фахверка 3РФ1-19 | 8 | 113.4 | 907.2 | 3.02 | 24.16 | RAL 7005
478 | 3РФ1-20 | Ригель фахверка 3РФ1-20 | 4 | 111.8 | 447.2 | 2.98 | 11.92 | RAL 7005
479 | 3РФ1-21 | Ригель фахверка 3РФ1-21 | 1 | 19.8 | 19.8 | 0.56 | 0.56 | RAL 7005
480 | 3РФ1-22 | Ригель фахверка 3РФ1-22 | 4 | 16.1 | 64.4 | 0.44 | 1.76 | RAL 7005
481 | 3РФ1-23 | Ригель фахверка 3РФ1-23 | 1 | 14.3 | 14.3 | 0.4 | 0.4 | RAL 7005
482 | 3РФ2-1 | Ригель фахверка 3РФ2-1 | 7 | 14.9 | 104.3 | 0.43 | 3.01 | RAL 7005
483 | 3РФ3-1 | Ригель фахверка 3РФ3-1 | 18 | 4.8 | 86.4 | 0.25 | 4.5 | RAL 7005
484 | 3СВ1-1 | Связь 3СВ1-1 | 16 | 235.1 | 3761.6 | 6.19 | 99.04 | ОГЗ до R45
485 | 3СВ1-2 | Связь 3СВ1-2 | 16 | 232.1 | 3713.6 | 6.11 | 97.76 | ОГЗ до R45
486 | 3СВ2-1 | Связь 3СВ2-1 | 4 | 240.1 | 960.4 | 6.32 | 25.28 | ОГЗ до R45
487 | 3СВ2-2 | Связь 3СВ2-2 | 2 | 230 | 460 | 6.06 | 12.12 | ОГЗ до R45
488 | 3СВ3-1 | Связь 3СВ3-1 | 2 | 377.3 | 754.6 | 8.22 | 16.44 | ОГЗ до R45
489 | 3СВ4-1 | Связь 3СВ4-1 | 1 | 212.7 | 212.7 | 4.84 | 4.84 | ОГЗ до R45
490 | 3СВ4-2 | Связь 3СВ4-2 | 2 | 214.9 | 429.8 | 4.89 | 9.78 | ОГЗ до R45
491 | 3СВ4-3 | Связь 3СВ4-3 | 1 | 212.7 | 212.7 | 4.84 | 4.84 | ОГЗ до R45
492 | 3СВ5-1 | Связь 3СВ5-1 | 2 | 103.8 | 207.6 | 2.86 | 5.72 | ОГЗ до R45
493 | 3СВ5-2 | Связь 3СВ5-2 | 2 | 106.7 | 213.4 | 2.93 | 5.86 | ОГЗ до R45
494 | 3СГ1-1 | Связь 3СГ1-1 | 8 | 55 | 440 | 1.78 | 14.24 | ОГЗ до R45
495 | 3СГ1-2 | Связь 3СГ1-2 | 4 | 53.9 | 215.6 | 1.75 | 7 | ОГЗ до R45
496 | 3СГ1-3 | Связь 3СГ1-3 | 17 | 53.5 | 909.5 | 1.73 | 29.41 | ОГЗ до R45
497 | 3СГ1-4 | Связь 3СГ1-4 | 1 | 46.4 | 46.4 | 1.5 | 1.5 | ОГЗ до R45
498 | 3СГ1-5 | Связь 3СГ1-5 | 1 | 49.2 | 49.2 | 1.59 | 1.59 | ОГЗ до R45
499 | 3СГ1-6 | Связь 3СГ1-6 | 1 | 52.6 | 52.6 | 1.7 | 1.7 | ОГЗ до R45
500 | 3СГ1-7 | Связь 3СГ1-7 | 1 | 37.3 | 37.3 | 1.21 | 1.21 | ОГЗ до R45
501 | 3СГ1-8 | Связь 3СГ1-8 | 2 | 35.7 | 71.4 | 1.16 | 2.32 | ОГЗ до R45
502 | 3СГ1-9 | Связь 3СГ1-9 | 1 | 29.5 | 29.5 | 0.96 | 0.96 | ОГЗ до R45
503 | 3СГ1-10 | Связь 3СГ1-10 | 1 | 24.7 | 24.7 | 0.8 | 0.8 | ОГЗ до R45
504 | 3СГ2-1 | Связь 3СГ2-1 | 2 | 216.8 | 433.6 | 4.96 | 9.92 | ОГЗ до R45
505 | 3СГ2-2 | Связь 3СГ2-2 | 1 | 219.2 | 219.2 | 5.01 | 5.01 | ОГЗ до R45
506 | 3СГ2-3 | Связь 3СГ2-3 | 1 | 219.2 | 219.2 | 5.01 | 5.01 | ОГЗ до R45
507 | 3СТ1-1 | Стойка 3СТ1-1 | 1 | 277.1 | 277.1 | 5.46 | 5.46 | RAL 7005
508 | 3СТ1-2 | Стойка 3СТ1-2 | 1 | 427.4 | 427.4 | 8.8 | 8.8 | RAL 7005
509 | 3СТ1-3 | Стойка 3СТ1-3 | 1 | 322.9 | 322.9 | 6.46 | 6.46 | RAL 7005
510 | 3СТ1-4 | Стойка 3СТ1-4 | 1 | 473.1 | 473.1 | 9.8 | 9.8 | RAL 7005
511 | 3СФ1-1 | Стойка фахверка 3СФ1-1 | 1 | 61.1 | 61.1 | 1.71 | 1.71 | RAL 7005
512 | 3СФ1-2 | Стойка фахверка 3СФ1-2 | 1 | 61.1 | 61.1 | 1.71 | 1.71 | RAL 7005
513 | 3СФ2-1 | Стойка фахверка 3СФ2-1 | 12 | 28.9 | 346.8 | 0.82 | 9.84 | RAL 7005
514 | 3СФ2-2 | Стойка фахверка 3СФ2-2 | 1 | 36 | 36 | 0.98 | 0.98 | RAL 7005
515 | 3СФ2-3 | Стойка фахверка 3СФ2-3 | 1 | 45.9 | 45.9 | 1.25 | 1.25 | RAL 7005
516 | 3СФ3-1 | Стойка фахверка 3СФ3-1 | 2 | 9.4 | 18.8 | 0.5 | 1 | RAL 7005
517 | 3СФ3-2 | Стойка фахверка 3СФ3-2 | 2 | 8.8 | 17.6 | 0.46 | 0.92 | RAL 7005
518 | 3СФ3-3 | Стойка фахверка 3СФ3-3 | 14 | 10.9 | 152.6 | 0.57 | 7.98 | RAL 7005
519 | 3СФ3-4 | Стойка фахверка 3СФ3-4 | 2 | 10.4 | 20.8 | 0.55 | 1.1 | RAL 7005
520 | 3СФ3-5 | Стойка фахверка 3СФ3-5 | 12 | 8.8 | 105.6 | 0.46 | 5.52 | RAL 7005
521 | 3СФ3-6 | Стойка фахверка 3СФ3-6 | 12 | 10.5 | 126 | 0.55 | 6.6 | RAL 7005
522 | 3ФП1-1 | Ферма 3ФП1-1 | 4 | 1471.5 | 5886 | 36.09 | 144.36 | RAL 7005
523 | 3ФП2-1 | Ферма 3ФП2-1 | 7 | 1414.8 | 9903.6 | 34.65 | 242.55 | RAL 7005
524 | 3ФП3-1 | Ферма 3ФП3-1 | 2 | 1427.8 | 2855.6 | 34.98 | 69.96 | RAL 7005
525 | 3Ш-1 | Шайба 3Ш-1 | 128 | 1.6 | 204.8 | 0.03 | 3.84 | RAL 7005
526 | 3Ш-2 | Шайба 3Ш-2 | 16 | 1 | 16 | 0.02 | 0.32 | RAL 7005
527 | 3Щ1-1 | Щит 3Щ1-1 | 8 | 47.7 | 381.6 | 2.83 | 22.64 | RAL 7005
|  |  |  | Итого: | 389511.2 |  | 15308.98

## ВОМ-4
Ведомость отправочных марок
Лист | Марка | Наименование марки | Кол-во, шт. | Вес 1-ой, кг | Общий вес, кг | S одной, м2 | S всех, м2 | Примечание | Лист без индексации | Наименование марки
2 | 4А-1 | Связь 4А-1 | 13 | 45.5 | 591.5 | 1.28 | 16.64 | ОГЗ до R45
3 | 4Б-1 | Распорка 4Б-1 | 1 | 70.6 | 70.6 | 1.94 | 1.94 | RAL 7005
4 | 4Б1-1 | Балка 4Б1-1 | 1 | 4701.6 | 4701.6 | 60.65 | 60.65 | ОГЗ до R45
5 | 4Б1-2 | Балка 4Б1-2 | 3 | 4551.2 | 13653.6 | 57.72 | 173.16 | ОГЗ до R45
6 | 4Б1-3 | Балка 4Б1-3 | 2 | 4535.6 | 9071.2 | 57.32 | 114.64 | ОГЗ до R45
7 | 4Б1-4 | Балка 4Б1-4 | 1 | 4526.5 | 4526.5 | 57.3 | 57.3 | ОГЗ до R45
8 | 4Б1-5 | Балка 4Б1-5 | 1 | 4542.1 | 4542.1 | 57.71 | 57.71 | ОГЗ до R45
9 | 4Б1-6 | Балка 4Б1-6 | 1 | 4526.5 | 4526.5 | 57.3 | 57.3 | ОГЗ до R45
10 | 4Б1-7 | Балка 4Б1-7 | 1 | 4542.1 | 4542.1 | 57.71 | 57.71 | ОГЗ до R45
11 | 4Б1-8 | Балка 4Б1-8 | 1 | 4552.9 | 4552.9 | 57.9 | 57.9 | ОГЗ до R45
12 | 4Б2-1 | Балка 4Б2-1 | 1 | 4381.9 | 4381.9 | 54.69 | 54.69 | ОГЗ до R45
13 | 4Б2-2 | Балка 4Б2-2 | 1 | 4416 | 4416 | 55.42 | 55.42 | ОГЗ до R45
14 | 4Б3-1 | Балка 4Б3-1 | 1 | 2312.5 | 2312.5 | 44.31 | 44.31 | ОГЗ до R45
15 | 4Б4-1 | Балка 4Б4-1 | 1 | 186.6 | 186.6 | 3.68 | 3.68 | RAL 7005
16 | 4Б4-2 | Балка 4Б4-2 | 1 | 186.6 | 186.6 | 3.68 | 3.68 | RAL 7005
17 | 4Б4-3 | Балка 4Б4-3 | 2 | 186.6 | 373.2 | 3.68 | 7.36 | RAL 7005
18 | 4Б4-4 | Балка 4Б4-4 | 1 | 658.3 | 658.3 | 12.62 | 12.62 | ОГЗ до R45
19 | 4Б4-5 | Балка 4Б4-5 | 1 | 670.6 | 670.6 | 12.95 | 12.95 | ОГЗ до R45
20 | 4Б4-6 | Балка 4Б4-6 | 2 | 670.2 | 1340.4 | 12.98 | 25.96 | RAL 7005
21 | 4Б4-7 | Балка 4Б4-7 | 1 | 647.2 | 647.2 | 12.3 | 12.3 | ОГЗ до R45
22 | 4Б4-8 | Балка 4Б4-8 | 1 | 659.5 | 659.5 | 12.63 | 12.63 | ОГЗ до R45
23 | 4Б4-9 | Балка 4Б4-9 | 2 | 645.8 | 1291.6 | 12.24 | 24.48 | RAL 7005
24 | 4Б4-10 | Балка 4Б4-10 | 1 | 645.8 | 645.8 | 12.24 | 12.24 | ОГЗ до R45
25 | 4Б4-11 | Балка 4Б4-11 | 1 | 658.1 | 658.1 | 12.56 | 12.56 | ОГЗ до R45
26 | 4Б4-12 | Балка 4Б4-12 | 2 | 658.3 | 1316.6 | 12.62 | 25.24 | RAL 7005
27 | 4Б4-13 | Балка 4Б4-13 | 2 | 658.3 | 1316.6 | 12.62 | 25.24 | ОГЗ до R45
28 | 4Б4-14 | Балка 4Б4-14 | 2 | 670.6 | 1341.2 | 12.95 | 25.9 | ОГЗ до R45
29 | 4Б4-15 | Балка 4Б4-15 | 2 | 645.8 | 1291.6 | 12.24 | 24.48 | RAL 7005
30 | 4Б4-16 | Балка 4Б4-16 | 2 | 645.8 | 1291.6 | 12.24 | 24.48 | ОГЗ до R45
31 | 4Б4-17 | Балка 4Б4-17 | 2 | 658.1 | 1316.2 | 12.56 | 25.12 | ОГЗ до R45
32 | 4Б4-18 | Балка 4Б4-18 | 2 | 645.8 | 1291.6 | 12.24 | 24.48 | RAL 7005
33 | 4Б4-19 | Балка 4Б4-19 | 2 | 658.3 | 1316.6 | 12.62 | 25.24 | ОГЗ до R45
34 | 4Б4-20 | Балка 4Б4-20 | 1 | 691.2 | 691.2 | 13.51 | 13.51 | ОГЗ до R45
35 | 4Б4-21 | Балка 4Б4-21 | 1 | 678.9 | 678.9 | 13.19 | 13.19 | RAL 7005
36 | 4Б4-22 | Балка 4Б4-22 | 1 | 678.7 | 678.7 | 13.18 | 13.18 | RAL 7005
37 | 4Б4-23 | Балка 4Б4-23 | 1 | 667.6 | 667.6 | 12.86 | 12.86 | ОГЗ до R45
38 | 4Б4-24 | Балка 4Б4-24 | 1 | 679.9 | 679.9 | 13.18 | 13.18 | ОГЗ до R45
39 | 4Б4-25 | Балка 4Б4-25 | 1 | 655.5 | 655.5 | 12.47 | 12.47 | ОГЗ до R45
40 | 4Б4-26 | Балка 4Б4-26 | 1 | 668.6 | 668.6 | 12.84 | 12.84 | ОГЗ до R45
41 | 4Б4-27 | Балка 4Б4-27 | 1 | 670.6 | 670.6 | 12.95 | 12.95 | ОГЗ до R45
42 | 4Б4-28 | Балка 4Б4-28 | 1 | 658.3 | 658.3 | 12.62 | 12.62 | ОГЗ до R45
43 | 4Б4-29 | Балка 4Б4-29 | 1 | 670.6 | 670.6 | 12.95 | 12.95 | ОГЗ до R45
44 | 4Б5-1 | Балка 4Б5-1 | 1 | 324.9 | 324.9 | 7.82 | 7.82 | RAL 7005
45 | 4Б5-2 | Балка 4Б5-2 | 1 | 323.7 | 323.7 | 7.82 | 7.82 | RAL 7005
46 | 4Б5-3 | Балка 4Б5-3 | 1 | 325.3 | 325.3 | 7.79 | 7.79 | ОГЗ до R45
47 | 4Б5-4 | Балка 4Б5-4 | 1 | 334.9 | 334.9 | 8.1 | 8.1 | ОГЗ до R45
48 | 4Б5-5 | Балка 4Б5-5 | 4 | 315.6 | 1262.4 | 7.56 | 30.24 | RAL 7005
49 | 4Б5-6 | Балка 4Б5-6 | 4 | 314.4 | 1257.6 | 7.56 | 30.24 | RAL 7005
50 | 4Б6-1 | Балка 4Б6-1 | 1 | 369.7 | 369.7 | 8.13 | 8.13 | RAL 7005
51 | 4Б6-2 | Балка 4Б6-2 | 1 | 369.7 | 369.7 | 8.13 | 8.13 | RAL 7005
52 | 4Б6-3 | Балка 4Б6-3 | 1 | 369.7 | 369.7 | 8.13 | 8.13 | RAL 7005
53 | 4Б6-4 | Балка 4Б6-4 | 1 | 369.7 | 369.7 | 8.13 | 8.13 | RAL 7005
54 | 4Б7-1 | Балка 4Б7-1 | 1 | 30.4 | 30.4 | 1.1 | 1.1 | RAL 7005
55 | 4Б7-2 | Балка 4Б7-2 | 7 | 33 | 231 | 1.18 | 8.26 | RAL 7005
56 | 4Б7-3 | Балка 4Б7-3 | 75 | 118.4 | 8880 | 4.23 | 317.25 | RAL 7005
57 | 4Б7-4 | Балка 4Б7-4 | 1 | 22.3 | 22.3 | 0.8 | 0.8 | RAL 7005
58 | 4Б7-5 | Балка 4Б7-5 | 1 | 35 | 35 | 1.25 | 1.25 | RAL 7005
59 | 4Б7-6 | Балка 4Б7-6 | 1 | 46.3 | 46.3 | 1.63 | 1.63 | RAL 7005
60 | 4Б7-7 | Балка 4Б7-7 | 1 | 40.5 | 40.5 | 1.43 | 1.43 | RAL 7005
61 | 4Б7-8 | Балка 4Б7-8 | 9 | 50.3 | 452.7 | 1.82 | 16.38 | RAL 7005
62 | 4Б7-9 | Балка 4Б7-9 | 1 | 122 | 122 | 4.35 | 4.35 | RAL 7005
63 | 4Б7-10 | Балка 4Б7-10 | 1 | 46.3 | 46.3 | 1.63 | 1.63 | RAL 7005
64 | 4Б7-11 | Балка 4Б7-11 | 1 | 40.5 | 40.5 | 1.43 | 1.43 | RAL 7005
65 | 4Б7-12 | Балка 4Б7-12 | 1 | 42.8 | 42.8 | 1.53 | 1.53 | RAL 7005
66 | 4Б7-13 | Балка 4Б7-13 | 1 | 30.2 | 30.2 | 1.08 | 1.08 | RAL 7005
67 | 4Б7-14 | Балка 4Б7-14 | 1 | 30.2 | 30.2 | 1.08 | 1.08 | RAL 7005
68 | 4Б7-15 | Балка 4Б7-15 | 2 | 42.8 | 85.6 | 1.53 | 3.06 | RAL 7005
69 | 4Б7-16 | Балка 4Б7-16 | 1 | 41.7 | 41.7 | 1.47 | 1.47 | RAL 7005
70 | 4Б7-17 | Балка 4Б7-17 | 1 | 38.2 | 38.2 | 1.35 | 1.35 | RAL 7005
71 | 4Б7-18 | Балка 4Б7-18 | 1 | 47.5 | 47.5 | 1.67 | 1.67 | RAL 7005
72 | 4Б7-19 | Балка 4Б7-19 | 1 | 122 | 122 | 4.35 | 4.35 | RAL 7005
73 | 4Б7-20 | Балка 4Б7-20 | 1 | 122 | 122 | 4.35 | 4.35 | RAL 7005
74 | 4Б7-21 | Балка 4Б7-21 | 1 | 41.7 | 41.7 | 1.47 | 1.47 | RAL 7005
75 | 4Б7-22 | Балка 4Б7-22 | 1 | 38.2 | 38.2 | 1.35 | 1.35 | RAL 7005
76 | 4Б7-23 | Балка 4Б7-23 | 1 | 47.5 | 47.5 | 1.67 | 1.67 | RAL 7005
77 | 4Б7-24 | Балка 4Б7-24 | 1 | 35 | 35 | 1.25 | 1.25 | RAL 7005
78 | 4Б7-25 | Балка 4Б7-25 | 2 | 22.3 | 44.6 | 0.8 | 1.6 | RAL 7005
79 | 4Б7-26 | Балка 4Б7-26 | 1 | 17.2 | 17.2 | 0.62 | 0.62 | RAL 7005
80 | 4Б7-27 | Балка 4Б7-27 | 1 | 125 | 125 | 4.39 | 4.39 | ОГЗ до R45
81 | 4Б7-28 | Балка 4Б7-28 | 2 | 28.4 | 56.8 | 1.01 | 2.02 | RAL 7005
82 | 4Б7-29 | Балка 4Б7-29 | 4 | 76.3 | 305.2 | 2.73 | 10.92 | RAL 7005
83 | 4Б7-30 | Балка 4Б7-30 | 2 | 48 | 96 | 1.7 | 3.4 | RAL 7005
84 | 4Б7-31 | Балка 4Б7-31 | 2 | 71.3 | 142.6 | 2.55 | 5.1 | RAL 7005
85 | 4Б7-32 | Балка 4Б7-32 | 4 | 80.4 | 321.6 | 2.85 | 11.4 | RAL 7005
86 | 4Б7-33 | Балка 4Б7-33 | 4 | 76.4 | 305.6 | 2.74 | 10.96 | RAL 7005
87 | 4Б7-34 | Балка 4Б7-34 | 3 | 78.2 | 234.6 | 2.79 | 8.37 | RAL 7005
88 | 4Б7-35 | Балка 4Б7-35 | 2 | 78.2 | 156.4 | 2.79 | 5.58 | RAL 7005
89 | 4Б7-36 | Балка 4Б7-36 | 2 | 48 | 96 | 1.7 | 3.4 | RAL 7005
90 | 4Б7-37 | Балка 4Б7-37 | 4 | 76.3 | 305.2 | 2.73 | 10.92 | RAL 7005
91 | 4Б7-38 | Балка 4Б7-38 | 2 | 28.9 | 57.8 | 1.03 | 2.06 | RAL 7005
92 | 4Б7-39 | Балка 4Б7-39 | 1 | 270.3 | 270.3 | 9.62 | 9.62 | RAL 7005
93 | 4Б8-1 | Балка 4Б8-1 | 1 | 3757.4 | 3757.4 | 45.14 | 45.14 | ОГЗ до R45
94 | 4Б8-2 | Балка 4Б8-2 | 8 | 3763.7 | 30109.6 | 45.26 | 362.08 | ОГЗ до R45
95 | 4Б8-3 | Балка 4Б8-3 | 1 | 3796.9 | 3796.9 | 46.04 | 46.04 | ОГЗ до R45
96 | 4Б8-4 | Балка 4Б8-4 | 1 | 3785.3 | 3785.3 | 45.84 | 45.84 | ОГЗ до R45
97 | 4Б8-5 | Балка 4Б8-5 | 1 | 3796.9 | 3796.9 | 46.04 | 46.04 | ОГЗ до R45
98 | 4Б8-6 | Балка 4Б8-6 | 1 | 3763.7 | 3763.7 | 45.26 | 45.26 | ОГЗ до R45
99 | 4Б9-1 | Балка 4Б9-1 | 1 | 1636.9 | 1636.9 | 27.65 | 27.65 | ОГЗ до R45
100 | 4Б10-1 | Балка 4Б10-1 | 2 | 637.3 | 1274.6 | 16.39 | 32.78 | RAL 7005
101 | 4Б10-2 | Балка 4Б10-2 | 2 | 637.3 | 1274.6 | 16.39 | 32.78 | RAL 7005
102 | 4Б11-1 | Балка 4Б11-1 | 1 | 791.2 | 791.2 | 17.14 | 17.14 | RAL 7005
103 | 4Б13-1 | Балка 4Б13-1 | 3 | 18 | 54 | 0.64 | 1.92 | RAL 7005
104 | 4Б13-2 | Балка 4Б13-2 | 14 | 15.8 | 221.2 | 0.55 | 7.7 | RAL 7005
105 | 4Б13-3 | Балка 4Б13-3 | 1 | 18.5 | 18.5 | 0.7 | 0.7 | RAL 7005
106 | 4Б13-4 | Балка 4Б13-4 | 1 | 12.1 | 12.1 | 0.42 | 0.42 | RAL 7005
107 | 4Б13-5 | Балка 4Б13-5 | 1 | 15.4 | 15.4 | 0.5 | 0.5 | RAL 7005
108 | 4Б13-6 | Балка 4Б13-6 | 3 | 49 | 147 | 1.85 | 5.55 | RAL 7005
109 | 4Б13-7 | Балка 4Б13-7 | 3 | 45.6 | 136.8 | 1.72 | 5.16 | RAL 7005
110 | 4Б13-8 | Балка 4Б13-8 | 24 | 16.2 | 388.8 | 0.56 | 13.44 | RAL 7005
111 | 4Б13-9 | Балка 4Б13-9 | 2 | 25.4 | 50.8 | 0.95 | 1.9 | RAL 7005
112 | 4Б13-10 | Балка 4Б13-10 | 1 | 15.6 | 15.6 | 0.55 | 0.55 | RAL 7005
113 | 4Б13-11 | Балка 4Б13-11 | 4 | 17.8 | 71.2 | 0.64 | 2.56 | RAL 7005
114 | 4Б13-12 | Балка 4Б13-12 | 4 | 17.8 | 71.2 | 0.64 | 2.56 | RAL 7005
115 | 4Б13-13 | Балка 4Б13-13 | 1 | 68.6 | 68.6 | 2.48 | 2.48 | RAL 7005
116 | 4Б13-14 | Балка 4Б13-14 | 3 | 63.1 | 189.3 | 2.32 | 6.96 | RAL 7005
117 | 4Б13-15 | Балка 4Б13-15 | 4 | 66.4 | 265.6 | 2.43 | 9.72 | RAL 7005
118 | 4Б13-16 | Балка 4Б13-16 | 4 | 14.9 | 59.6 | 0.58 | 2.32 | RAL 7005
119 | 4Б13-17 | Балка 4Б13-17 | 1 | 21.9 | 21.9 | 0.83 | 0.83 | RAL 7005
120 | 4Б13-18 | Балка 4Б13-18 | 2 | 15.6 | 31.2 | 0.55 | 1.1 | RAL 7005
121 | 4Б13-19 | Балка 4Б13-19 | 1 | 31.8 | 31.8 | 1.19 | 1.19 | RAL 7005
122 | 4Б13-20 | Балка 4Б13-20 | 1 | 39.1 | 39.1 | 1.48 | 1.48 | RAL 7005
123 | 4Б13-21 | Балка 4Б13-21 | 5 | 36.3 | 181.5 | 1.35 | 6.75 | RAL 7005
124 | 4Б14-1 | Балка 4Б14-1 | 1 | 351.7 | 351.7 | 11.14 | 11.14 | RAL 7005
125 | 4Б14-2 | Балка 4Б14-2 | 1 | 341.6 | 341.6 | 10.7 | 10.7 | RAL 7005
126 | 4Б14-3 | Балка 4Б14-3 | 1 | 50.9 | 50.9 | 1.6 | 1.6 | RAL 7005
127 | 4Б14-4 | Балка 4Б14-4 | 1 | 344.3 | 344.3 | 10.77 | 10.77 | RAL 7005
128 | 4Б14-5 | Балка 4Б14-5 | 1 | 357.2 | 357.2 | 11.3 | 11.3 | RAL 7005
129 | 4Б15-1 | Балка 4Б15-1 | 1 | 342.9 | 342.9 | 9.34 | 9.34 | RAL 7005
130 | 4В-1 | Ригель фахверка 4В-1 | 1 | 3.9 | 3.9 | 0.13 | 0.13 | RAL 7005
131 | 4В-2 | Ригель фахверка 4В-2 | 1 | 16.5 | 16.5 | 0.53 | 0.53 | RAL 7005
132 | 4В-3 | Ригель фахверка 4В-3 | 1 | 1.5 | 1.5 | 0.05 | 0.05 | RAL 7005
133 | 4В-4 | Ригель фахверка 4В-4 | 1 | 6.7 | 6.7 | 0.22 | 0.22 | RAL 7005
134 | 4В-5 | Ригель фахверка 4В-5 | 1 | 3.1 | 3.1 | 0.1 | 0.1 | RAL 7005
135 | 4В-6 | Ригель фахверка 4В-6 | 1 | 5.6 | 5.6 | 0.19 | 0.19 | RAL 7005
136 | 4В-7 | Ригель фахверка 4В-7 | 1 | 9.2 | 9.2 | 0.31 | 0.31 | RAL 7005
137 | 4В-8 | Ригель фахверка 4В-8 | 1 | 11.1 | 11.1 | 0.37 | 0.37 | RAL 7005
138 | 4В-9 | Ригель фахверка 4В-9 | 1 | 39.8 | 39.8 | 1.31 | 1.31 | RAL 7005
139 | 4В-10 | Ригель фахверка 4В-10 | 1 | 29.2 | 29.2 | 0.96 | 0.96 | RAL 7005
140 | 4ЗД1-1 | Закладная деталь 4ЗД1-1 | 66 | 8.4 | 554.4 | 0.13 | 8.58 | RAL 7005
141 | 4ЗД1-2 | Закладная деталь 4ЗД1-2 | 66 | 2.2 | 145.2 | 0.12 | 7.92 | RAL 7005
142 | 4ЗД2-1 | Закладная деталь 4ЗД2-1 | 40 | 2.1 | 84 | 0.05 | 2 | RAL 7005
143 | 4ЗД2-2 | Закладная деталь 4ЗД2-2 | 40 | 0.7 | 28 | 0.04 | 1.6 | RAL 7005
144 | 4ЗД3-1 | Закладная деталь 4ЗД3-1 | 8 | 10.3 | 82.4 | 0.19 | 1.52 | RAL 7005
145 | 4ЗД5-1 | Закладная деталь 4ЗД5-1 | 48 | 2 | 96 | 0.05 | 2.4 | RAL 7005
146 | 4К1-1 | Колонна 4К1-1 | 1 | 1183.6 | 1183.6 | 25.1 | 25.1 | ОГЗ до R45
147 | 4К1-2 | Колонна 4К1-2 | 1 | 225.6 | 225.6 | 4.42 | 4.42 | ОГЗ до R45
148 | 4К1-3 | Колонна 4К1-3 | 1 | 1183.6 | 1183.6 | 25.1 | 25.1 | ОГЗ до R45
149 | 4К1-4 | Колонна 4К1-4 | 2 | 225.6 | 451.2 | 4.42 | 8.84 | ОГЗ до R45
150 | 4К1-5 | Колонна 4К1-5 | 6 | 1190.4 | 7142.4 | 25.3 | 151.8 | ОГЗ до R45
151 | 4К1-6 | Колонна 4К1-6 | 6 | 247 | 1482 | 4.6 | 27.6 | ОГЗ до R45
152 | 4К1-7 | Колонна 4К1-7 | 1 | 1215 | 1215 | 25.87 | 25.87 | ОГЗ до R45
153 | 4К1-8 | Колонна 4К1-8 | 1 | 258.1 | 258.1 | 4.85 | 4.85 | ОГЗ до R45
154 | 4К1-9 | Колонна 4К1-9 | 1 | 1220.1 | 1220.1 | 25.74 | 25.74 | ОГЗ до R45
155 | 4К1-10 | Колонна 4К1-10 | 1 | 319.3 | 319.3 | 6.38 | 6.38 | ОГЗ до R45
156 | 4К1-11 | Колонна 4К1-11 | 1 | 1198.7 | 1198.7 | 25.46 | 25.46 | ОГЗ до R45
157 | 4К1-12 | Колонна 4К1-12 | 1 | 258.1 | 258.1 | 4.85 | 4.85 | ОГЗ до R45
158 | 4К1-13 | Колонна 4К1-13 | 1 | 1235 | 1235 | 26.01 | 26.01 | ОГЗ до R45
159 | 4К1-14 | Колонна 4К1-14 | 1 | 1575.5 | 1575.5 | 34.68 | 34.68 | ОГЗ до R45
160 | 4К1-15 | Колонна 4К1-15 | 1 | 232.4 | 232.4 | 4.62 | 4.62 | ОГЗ до R45
161 | 4К1-16 | Колонна 4К1-16 | 1 | 1575.5 | 1575.5 | 34.68 | 34.68 | ОГЗ до R45
162 | 4К1-17 | Колонна 4К1-17 | 1 | 235.8 | 235.8 | 4.65 | 4.65 | ОГЗ до R45
163 | 4К1-18 | Колонна 4К1-18 | 1 | 1202.7 | 1202.7 | 25.83 | 25.83 | ОГЗ до R45
164 | 4К1-19 | Колонна 4К1-19 | 1 | 243.5 | 243.5 | 5.1 | 5.1 | ОГЗ до R45
165 | 4К1-20 | Колонна 4К1-20 | 1 | 1202.7 | 1202.7 | 25.83 | 25.83 | ОГЗ до R45
166 | 4К1-21 | Колонна 4К1-21 | 1 | 247.5 | 247.5 | 5.13 | 5.13 | ОГЗ до R45
167 | 4К2-1 | Колонна 4К2-1 | 1 | 1753.2 | 1753.2 | 21.53 | 21.53 | ОГЗ до R45
168 | 4К2-2 | Колонна 4К2-2 | 10 | 1764.7 | 17647 | 21.81 | 218.1 | ОГЗ до R45
169 | 4К2-3 | Колонна 4К2-3 | 1 | 1786.1 | 1786.1 | 22.29 | 22.29 | ОГЗ до R45
170 | 4К2-4 | Колонна 4К2-4 | 1 | 1779.2 | 1779.2 | 22.16 | 22.16 | ОГЗ до R45
171 | 4К3-1 | Колонна 4К3-1 | 1 | 1476.3 | 1476.3 | 25.38 | 25.38 | ОГЗ до R45
172 | 4К3-2 | Колонна 4К3-2 | 1 | 1492.9 | 1492.9 | 25.7 | 25.7 | ОГЗ до R45
173 | 4К4-1 | Колонна 4К4-1 | 1 | 205.9 | 205.9 | 4.83 | 4.83 | ОГЗ до R45
174 | 4К4-2 | Колонна 4К4-2 | 1 | 314.7 | 314.7 | 8.01 | 8.01 | ОГЗ до R45
175 | 4К4-3 | Колонна 4К4-3 | 9 | 222.3 | 2000.7 | 5.14 | 46.26 | ОГЗ до R45
176 | 4К4-4 | Колонна 4К4-4 | 9 | 222.9 | 2006.1 | 5.47 | 49.23 | ОГЗ до R45
177 | 4К4-5 | Колонна 4К4-5 | 1 | 231.3 | 231.3 | 5.45 | 5.45 | ОГЗ до R45
178 | 4К4-6 | Колонна 4К4-6 | 1 | 231.8 | 231.8 | 5.74 | 5.74 | ОГЗ до R45
179 | 4К4-7 | Колонна 4К4-7 | 1 | 232.8 | 232.8 | 5.46 | 5.46 | ОГЗ до R45
180 | 4К4-8 | Колонна 4К4-8 | 1 | 242.5 | 242.5 | 6.12 | 6.12 | ОГЗ до R45
181 | 4К4-9 | Колонна 4К4-9 | 1 | 231.3 | 231.3 | 5.45 | 5.45 | ОГЗ до R45
182 | 4К4-10 | Колонна 4К4-10 | 1 | 231.8 | 231.8 | 5.74 | 5.74 | ОГЗ до R45
183 | 4КР1-1 | Кронштейн 4КР1-1 | 4 | 66.9 | 267.6 | 1.6 | 6.4 | RAL 7005
184 | 4КР1-2 | Кронштейн 4КР1-2 | 4 | 17.5 | 70 | 0.52 | 2.08 | RAL 7005
185 | 4Л1-1 | Лестница 4Л1-1 | 2 | 278.8 | 557.6 | 15.24 | 30.48 | RAL 7005
186 | 4Л1-2 | Лестница 4Л1-2 | 1 | 261.2 | 261.2 | 13.45 | 13.45 | RAL 7005
187 | 4Л1-3 | Лестница 4Л1-3 | 1 | 259.6 | 259.6 | 13.38 | 13.38 | RAL 7005
188 | 4Л2-1 | Лестница 4Л2-1 | 1 | 61.6 | 61.6 | 2.8 | 2.8 | RAL 7005
189 | 4Л2-2 | Лестница 4Л2-2 | 2 | 370.8 | 741.6 | 19.89 | 39.78 | RAL 7005
190 | 4Л2-3 | Лестница 4Л2-3 | 1 | 276.4 | 276.4 | 14.96 | 14.96 | RAL 7005
191 | 4Л2-4 | Лестница 4Л2-4 | 1 | 309.6 | 309.6 | 16.39 | 16.39 | RAL 7005
192 | 4Л5-1 | Стремянка 4Л5-1 | 1 | 368.9 | 368.9 | 12.26 | 12.26 | RAL 7005
193 | 4Л5-2 | Стремянка 4Л5-2 | 1 | 238.8 | 238.8 | 7.79 | 7.79 | RAL 7005
194 | 4Л6-1 | Лестница 4Л6-1 | 1 | 449.9 | 449.9 | 20.17 | 20.17 | RAL 7005
195 | 4М-1 | Монтажный элемент 4М-1 | 40 | 1.5 | 60 | 0.04 | 1.6 | RAL 7005
196 | 4М-2 | Монтажный элемент 4М-2 | 24 | 0.3 | 7.2 | 0.02 | 0.48 | RAL 7005
197 | 4М-3 | Монтажный элемент 4М-3 | 8 | 11.2 | 89.6 | 0.25 | 2 | ОГЗ до R45
198 | 4М-4 | Монтажный элемент 4М-4 | 2 | 26.4 | 52.8 | 0.37 | 0.74 | ОГЗ до R45
199 | 4Н1-1 | Настил 4Н1-1 | 1 | 65.4 | 65.4 | 3.19 | 3.19 | RAL 7005
200 | 4Н1-2 | Настил 4Н1-2 | 1 | 62.3 | 62.3 | 3.04 | 3.04 | RAL 7005
201 | 4Н1-3 | Настил 4Н1-3 | 1 | 51 | 51 | 2.49 | 2.49 | RAL 7005
202 | 4Н1-4 | Настил 4Н1-4 | 1 | 85.1 | 85.1 | 4.14 | 4.14 | RAL 7005
203 | 4Н1-5 | Настил 4Н1-5 | 1 | 79 | 79 | 3.85 | 3.85 | RAL 7005
204 | 4Н1-6 | Настил 4Н1-6 | 1 | 70 | 70 | 3.41 | 3.41 | RAL 7005
205 | 4Н1-7 | Настил 4Н1-7 | 1 | 63.8 | 63.8 | 3.11 | 3.11 | RAL 7005
206 | 4Н1-8 | Настил 4Н1-8 | 1 | 85.1 | 85.1 | 4.14 | 4.14 | RAL 7005
207 | 4Н1-9 | Настил 4Н1-9 | 1 | 79 | 79 | 3.85 | 3.85 | RAL 7005
208 | 4Н1-10 | Настил 4Н1-10 | 1 | 59.3 | 59.3 | 2.89 | 2.89 | RAL 7005
209 | 4Н1-11 | Настил 4Н1-11 | 1 | 61.6 | 61.6 | 3 | 3 | RAL 7005
210 | 4Н1-12 | Настил 4Н1-12 | 11 | 219.6 | 2415.6 | 10.69 | 117.59 | RAL 7005
211 | 4Н1-13 | Настил 4Н1-13 | 11 | 201.5 | 2216.5 | 9.8 | 107.8 | RAL 7005
212 | 4Н1-14 | Настил 4Н1-14 | 3 | 165.6 | 496.8 | 8.07 | 24.21 | RAL 7005
213 | 4Н1-15 | Настил 4Н1-15 | 3 | 275.7 | 827.1 | 13.4 | 40.2 | RAL 7005
214 | 4Н1-16 | Настил 4Н1-16 | 3 | 256 | 768 | 12.45 | 37.35 | RAL 7005
215 | 4Н1-17 | Настил 4Н1-17 | 2 | 226.8 | 453.6 | 11.03 | 22.06 | RAL 7005
216 | 4Н1-18 | Настил 4Н1-18 | 1 | 206.3 | 206.3 | 10.05 | 10.05 | RAL 7005
217 | 4Н1-19 | Настил 4Н1-19 | 1 | 275.1 | 275.1 | 13.37 | 13.37 | RAL 7005
218 | 4Н1-20 | Настил 4Н1-20 | 1 | 255.3 | 255.3 | 12.42 | 12.42 | RAL 7005
219 | 4Н1-21 | Настил 4Н1-21 | 1 | 191.8 | 191.8 | 9.34 | 9.34 | RAL 7005
220 | 4Н1-22 | Настил 4Н1-22 | 10 | 201.3 | 2013 | 9.79 | 97.9 | RAL 7005
221 | 4Н1-23 | Настил 4Н1-23 | 1 | 165.7 | 165.7 | 8.07 | 8.07 | RAL 7005
222 | 4Н1-24 | Настил 4Н1-24 | 2 | 275.9 | 551.8 | 13.41 | 26.82 | RAL 7005
223 | 4Н1-25 | Настил 4Н1-25 | 2 | 256.1 | 512.2 | 12.46 | 24.92 | RAL 7005
224 | 4Н1-26 | Настил 4Н1-26 | 1 | 226.9 | 226.9 | 11.04 | 11.04 | RAL 7005
225 | 4Н1-27 | Настил 4Н1-27 | 1 | 207.7 | 207.7 | 10.12 | 10.12 | RAL 7005
226 | 4Н1-28 | Настил 4Н1-28 | 1 | 276.4 | 276.4 | 13.43 | 13.43 | RAL 7005
227 | 4Н1-29 | Настил 4Н1-29 | 1 | 256.6 | 256.6 | 12.49 | 12.49 | RAL 7005
228 | 4Н1-30 | Настил 4Н1-30 | 1 | 193.1 | 193.1 | 9.41 | 9.41 | RAL 7005
229 | 4Н1-31 | Настил 4Н1-31 | 2 | 166.3 | 332.6 | 8.11 | 16.22 | RAL 7005
230 | 4Н1-32 | Настил 4Н1-32 | 2 | 276.6 | 553.2 | 13.44 | 26.88 | RAL 7005
231 | 4Н1-33 | Настил 4Н1-33 | 2 | 256.7 | 513.4 | 12.49 | 24.98 | RAL 7005
232 | 4Н1-34 | Настил 4Н1-34 | 2 | 227.7 | 455.4 | 11.07 | 22.14 | RAL 7005
233 | 4Н1-35 | Настил 4Н1-35 | 1 | 206.9 | 206.9 | 10.08 | 10.08 | RAL 7005
234 | 4Н1-36 | Настил 4Н1-36 | 1 | 275.7 | 275.7 | 13.4 | 13.4 | RAL 7005
235 | 4Н1-37 | Настил 4Н1-37 | 1 | 256 | 256 | 12.45 | 12.45 | RAL 7005
236 | 4Н1-38 | Настил 4Н1-38 | 1 | 192.4 | 192.4 | 9.37 | 9.37 | RAL 7005
237 | 4Н1-39 | Настил 4Н1-39 | 2 | 165.6 | 331.2 | 8.07 | 16.14 | RAL 7005
238 | 4Н1-40 | Настил 4Н1-40 | 2 | 275.7 | 551.4 | 13.4 | 26.8 | RAL 7005
239 | 4Н1-41 | Настил 4Н1-41 | 2 | 256 | 512 | 12.45 | 24.9 | RAL 7005
240 | 4Н1-42 | Настил 4Н1-42 | 2 | 226.8 | 453.6 | 11.03 | 22.06 | RAL 7005
241 | 4Н1-43 | Настил 4Н1-43 | 1 | 207.8 | 207.8 | 10.12 | 10.12 | RAL 7005
242 | 4Н1-44 | Настил 4Н1-44 | 1 | 276.6 | 276.6 | 13.44 | 13.44 | RAL 7005
243 | 4Н1-45 | Настил 4Н1-45 | 1 | 256.7 | 256.7 | 12.49 | 12.49 | RAL 7005
244 | 4Н1-46 | Настил 4Н1-46 | 1 | 193.2 | 193.2 | 9.41 | 9.41 | RAL 7005
245 | 4Н1-47 | Настил 4Н1-47 | 2 | 166.3 | 332.6 | 8.11 | 16.22 | RAL 7005
246 | 4Н1-48 | Настил 4Н1-48 | 2 | 276.6 | 553.2 | 13.44 | 26.88 | RAL 7005
247 | 4Н1-49 | Настил 4Н1-49 | 2 | 256.7 | 513.4 | 12.49 | 24.98 | RAL 7005
248 | 4Н1-50 | Настил 4Н1-50 | 2 | 227.7 | 455.4 | 11.07 | 22.14 | RAL 7005
249 | 4Н1-51 | Настил 4Н1-51 | 1 | 207.4 | 207.4 | 10.1 | 10.1 | RAL 7005
250 | 4Н1-52 | Настил 4Н1-52 | 1 | 276.1 | 276.1 | 13.42 | 13.42 | RAL 7005
251 | 4Н1-53 | Настил 4Н1-53 | 1 | 256.3 | 256.3 | 12.47 | 12.47 | RAL 7005
252 | 4Н1-54 | Настил 4Н1-54 | 1 | 192.8 | 192.8 | 9.39 | 9.39 | RAL 7005
253 | 4Н1-55 | Настил 4Н1-55 | 1 | 40.1 | 40.1 | 1.95 | 1.95 | RAL 7005
254 | 4Н1-56 | Настил 4Н1-56 | 1 | 37.4 | 37.4 | 1.82 | 1.82 | RAL 7005
255 | 4Н1-57 | Настил 4Н1-57 | 1 | 55.6 | 55.6 | 2.71 | 2.71 | RAL 7005
256 | 4Н1-58 | Настил 4Н1-58 | 1 | 58.4 | 58.4 | 2.85 | 2.85 | RAL 7005
257 | 4Н1-59 | Настил 4Н1-59 | 2 | 42.5 | 85 | 2.06 | 4.12 | RAL 7005
258 | 4Н1-60 | Настил 4Н1-60 | 1 | 41.8 | 41.8 | 2.03 | 2.03 | RAL 7005
259 | 4Н1-61 | Настил 4Н1-61 | 1 | 275.7 | 275.7 | 13.4 | 13.4 | RAL 7005
260 | 4Н1-62 | Настил 4Н1-62 | 1 | 256 | 256 | 12.45 | 12.45 | RAL 7005
261 | 4Н1-63 | Настил 4Н1-63 | 2 | 45.6 | 91.2 | 2.21 | 4.42 | RAL 7005
262 | 4Н1-64 | Настил 4Н1-64 | 2 | 30 | 60 | 1.47 | 2.94 | RAL 7005
263 | 4Н1-65 | Настил 4Н1-65 | 1 | 80.2 | 80.2 | 3.89 | 3.89 | RAL 7005
264 | 4Н1-66 | Настил 4Н1-66 | 1 | 73.1 | 73.1 | 3.56 | 3.56 | RAL 7005
265 | 4Н1-67 | Настил 4Н1-67 | 1 | 46.6 | 46.6 | 2.26 | 2.26 | RAL 7005
266 | 4Н1-68 | Настил 4Н1-68 | 1 | 48.9 | 48.9 | 2.37 | 2.37 | RAL 7005
267 | 4Н1-69 | Настил 4Н1-69 | 1 | 13.9 | 13.9 | 0.69 | 0.69 | RAL 7005
268 | 4Н1-70 | Настил 4Н1-70 | 1 | 52 | 52 | 2.52 | 2.52 | RAL 7005
269 | 4Н1-71 | Настил 4Н1-71 | 1 | 48.9 | 48.9 | 2.37 | 2.37 | RAL 7005
270 | 4Н1-72 | Настил 4Н1-72 | 1 | 43.2 | 43.2 | 2.09 | 2.09 | RAL 7005
271 | 4Н1-73 | Настил 4Н1-73 | 1 | 82.4 | 82.4 | 4.01 | 4.01 | RAL 7005
272 | 4Н1-74 | Настил 4Н1-74 | 1 | 54.2 | 54.2 | 2.64 | 2.64 | RAL 7005
273 | 4Н1-75 | Настил 4Н1-75 | 1 | 80.3 | 80.3 | 3.9 | 3.9 | RAL 7005
274 | 4Н1-76 | Настил 4Н1-76 | 1 | 81.8 | 81.8 | 3.97 | 3.97 | RAL 7005
275 | 4Н1-77 | Настил 4Н1-77 | 1 | 200.1 | 200.1 | 9.73 | 9.73 | RAL 7005
276 | 4Н1-78 | Настил 4Н1-78 | 1 | 277.3 | 277.3 | 13.47 | 13.47 | RAL 7005
277 | 4Н1-79 | Настил 4Н1-79 | 1 | 257.4 | 257.4 | 12.53 | 12.53 | RAL 7005
278 | 4Н1-80 | Настил 4Н1-80 | 1 | 69.7 | 69.7 | 3.4 | 3.4 | RAL 7005
279 | 4Н1-81 | Настил 4Н1-81 | 1 | 51.8 | 51.8 | 2.51 | 2.51 | RAL 7005
280 | 4Н1-82 | Настил 4Н1-82 | 1 | 62.1 | 62.1 | 3.02 | 3.02 | RAL 7005
281 | 4Н1-83 | Настил 4Н1-83 | 1 | 58.4 | 58.4 | 2.85 | 2.85 | RAL 7005
282 | 4Н1-84 | Настил 4Н1-84 | 1 | 41.7 | 41.7 | 2.03 | 2.03 | RAL 7005
283 | 4Н1-85 | Настил 4Н1-85 | 1 | 27.2 | 27.2 | 1.33 | 1.33 | RAL 7005
284 | 4Н1-86 | Настил 4Н1-86 | 1 | 40.3 | 40.3 | 1.96 | 1.96 | RAL 7005
285 | 4Н1-87 | Настил 4Н1-87 | 1 | 41.3 | 41.3 | 2.01 | 2.01 | RAL 7005
286 | 4Н1-88 | Настил 4Н1-88 | 5 | 230.7 | 1153.5 | 11.22 | 56.1 | RAL 7005
287 | 4Н1-89 | Настил 4Н1-89 | 1 | 281.5 | 281.5 | 13.69 | 13.69 | RAL 7005
288 | 4Н1-90 | Настил 4Н1-90 | 1 | 261.6 | 261.6 | 12.74 | 12.74 | RAL 7005
289 | 4Н1-91 | Настил 4Н1-91 | 5 | 213.8 | 1069 | 10.39 | 51.95 | RAL 7005
290 | 4Н1-92 | Настил 4Н1-92 | 1 | 281.6 | 281.6 | 13.69 | 13.69 | RAL 7005
291 | 4Н1-93 | Настил 4Н1-93 | 1 | 261.7 | 261.7 | 12.74 | 12.74 | RAL 7005
292 | 4Н1-94 | Настил 4Н1-94 | 1 | 281.6 | 281.6 | 13.69 | 13.69 | RAL 7005
293 | 4Н1-95 | Настил 4Н1-95 | 1 | 261.7 | 261.7 | 12.74 | 12.74 | RAL 7005
294 | 4Н1-96 | Настил 4Н1-96 | 1 | 281.4 | 281.4 | 13.68 | 13.68 | RAL 7005
295 | 4Н1-97 | Настил 4Н1-97 | 1 | 261.5 | 261.5 | 12.73 | 12.73 | RAL 7005
296 | 4Н1-98 | Настил 4Н1-98 | 1 | 165.5 | 165.5 | 8.06 | 8.06 | RAL 7005
297 | 4Н1-99 | Настил 4Н1-99 | 1 | 275.5 | 275.5 | 13.39 | 13.39 | RAL 7005
298 | 4Н1-100 | Настил 4Н1-100 | 1 | 255.9 | 255.9 | 12.45 | 12.45 | RAL 7005
299 | 4Н1-101 | Настил 4Н1-101 | 1 | 226.7 | 226.7 | 11.02 | 11.02 | RAL 7005
300 | 4Н1-102 | Настил 4Н1-102 | 1 | 281.6 | 281.6 | 13.69 | 13.69 | RAL 7005
301 | 4Н1-103 | Настил 4Н1-103 | 1 | 261.7 | 261.7 | 12.74 | 12.74 | RAL 7005
302 | 4Н1-104 | Настил 4Н1-104 | 8 | 120.4 | 963.2 | 5.81 | 46.48 | RAL 7005
303 | 4Н1-105 | Настил 4Н1-105 | 2 | 60.5 | 121 | 2.93 | 5.86 | RAL 7005
304 | 4Н1-106 | Настил 4Н1-106 | 2 | 56.1 | 112.2 | 2.71 | 5.42 | RAL 7005
305 | 4Н1-107 | Настил 4Н1-107 | 8 | 50.7 | 405.6 | 2.46 | 19.68 | RAL 7005
306 | 4Н1-108 | Настил 4Н1-108 | 1 | 50.8 | 50.8 | 2.46 | 2.46 | RAL 7005
307 | 4Н1-109 | Настил 4Н1-109 | 1 | 118.5 | 118.5 | 5.68 | 5.68 | RAL 7005
308 | 4Н1-110 | Настил 4Н1-110 | 1 | 125.4 | 125.4 | 6.09 | 6.09 | RAL 7005
309 | 4Н1-111 | Настил 4Н1-111 | 2 | 125.8 | 251.6 | 6.11 | 12.22 | RAL 7005
310 | 4Н1-112 | Настил 4Н1-112 | 4 | 8.7 | 34.8 | 0.43 | 1.72 | RAL 7005
311 | 4Н1-113 | Настил 4Н1-113 | 2 | 183.7 | 367.4 | 8.93 | 17.86 | RAL 7005
312 | 4Н1-114 | Настил 4Н1-114 | 2 | 64.5 | 129 | 3.13 | 6.26 | RAL 7005
313 | 4Н1-115 | Настил 4Н1-115 | 1 | 50.7 | 50.7 | 2.47 | 2.47 | RAL 7005
314 | 4Н1-116 | Настил 4Н1-116 | 1 | 130.5 | 130.5 | 6.34 | 6.34 | RAL 7005
315 | 4Н1-117 | Настил 4Н1-117 | 1 | 131.1 | 131.1 | 6.36 | 6.36 | RAL 7005
316 | 4Н1-118 | Настил 4Н1-118 | 1 | 132.6 | 132.6 | 6.44 | 6.44 | RAL 7005
317 | 4Н1-119 | Настил 4Н1-119 | 1 | 161 | 161 | 7.82 | 7.82 | RAL 7005
318 | 4Н1-120 | Настил 4Н1-120 | 1 | 148.5 | 148.5 | 7.21 | 7.21 | RAL 7005
319 | 4Н1-121 | Настил 4Н1-121 | 1 | 137.6 | 137.6 | 6.67 | 6.67 | RAL 7005
320 | 4Н1-122 | Настил 4Н1-122 | 1 | 130.3 | 130.3 | 6.33 | 6.33 | RAL 7005
321 | 4Н1-123 | Настил 4Н1-123 | 1 | 49.1 | 49.1 | 2.38 | 2.38 | RAL 7005
322 | 4Н1-124 | Настил 4Н1-124 | 2 | 61.9 | 123.8 | 3 | 6 | RAL 7005
323 | 4Н1-125 | Настил 4Н1-125 | 2 | 57.3 | 114.6 | 2.77 | 5.54 | RAL 7005
324 | 4Н1-126 | Настил 4Н1-126 | 1 | 10.7 | 10.7 | 0.53 | 0.53 | RAL 7005
325 | 4Н1-127 | Настил 4Н1-127 | 3 | 25.6 | 76.8 | 1.24 | 3.72 | RAL 7005
326 | 4Н1-128 | Настил 4Н1-128 | 1 | 26.6 | 26.6 | 1.29 | 1.29 | RAL 7005
327 | 4Н1-129 | Настил 4Н1-129 | 2 | 36.2 | 72.4 | 1.75 | 3.5 | RAL 7005
328 | 4Н1-130 | Настил 4Н1-130 | 1 | 32.1 | 32.1 | 1.56 | 1.56 | RAL 7005
329 | 4Н1-131 | Настил 4Н1-131 | 1 | 30.9 | 30.9 | 1.5 | 1.5 | RAL 7005
330 | 4Н1-132 | Настил 4Н1-132 | 2 | 33.7 | 67.4 | 1.63 | 3.26 | RAL 7005
331 | 4Н1-133 | Настил 4Н1-133 | 1 | 17 | 17 | 0.83 | 0.83 | RAL 7005
332 | 4Н2-1 | Профлист 4Н2-1 | 100 | 49 | 4900 | 14.89 | 1489 | RAL 7005
333 | 4Н2-2 | Профлист 4Н2-2 | 100 | 47 | 4700 | 14.26 | 1426 | RAL 7005
334 | 4Н3-1 | Профлист 4Н3-1 | 77 | 70.6 | 5436.2 | 24.34 | 1874.18 | RAL Design 110 60 65
335 | 4Н3-2 | Профлист 4Н3-2 | 74 | 23.6 | 1746.4 | 8.14 | 602.36 | RAL Design 110 60 65
336 | 4Н3-3 | Профлист 4Н3-3 | 74 | 22.9 | 1694.6 | 7.89 | 583.86 | RAL Design 110 60 65
337 | 4Н3-4 | Профлист 4Н3-4 | 1 | 16.8 | 16.8 | 5.81 | 5.81 | RAL Design 110 60 65
338 | 4Н3-5 | Профлист 4Н3-5 | 3 | 21.8 | 65.4 | 7.51 | 22.53 | RAL Design 110 60 65
339 | 4Н3-6 | Профлист 4Н3-6 | 1 | 6.4 | 6.4 | 2.22 | 2.22 | RAL Design 110 60 65
340 | 4Н3-7 | Профлист 4Н3-7 | 2 | 17.7 | 35.4 | 6.11 | 12.22 | RAL Design 110 60 65
341 | 4Н3-8 | Профлист 4Н3-8 | 2 | 10.3 | 20.6 | 3.57 | 7.14 | RAL Design 110 60 65
342 | 4Н3-9 | Профлист 4Н3-9 | 1 | 71.5 | 71.5 | 24.62 | 24.62 | RAL Design 110 60 65
343 | 4Н4-1 | Настил 4Н4-1 | 2 | 14.1 | 28.2 | 1.75 | 3.5 | RAL 7005
344 | 4Н4-2 | Настил 4Н4-2 | 2 | 20.1 | 40.2 | 2.47 | 4.94 | RAL 7005
345 | 4Н4-3 | Настил 4Н4-3 | 2 | 20 | 40 | 2.46 | 4.92 | RAL 7005
346 | 4Н4-4 | Настил 4Н4-4 | 1 | 33.4 | 33.4 | 4.09 | 4.09 | RAL 7005
347 | 4Н4-5 | Настил 4Н4-5 | 2 | 29.7 | 59.4 | 3.63 | 7.26 | RAL 7005
348 | 4Н4-6 | Настил 4Н4-6 | 2 | 25.2 | 50.4 | 3.09 | 6.18 | RAL 7005
349 | 4Н4-7 | Настил 4Н4-7 | 1 | 26.1 | 26.1 | 3.19 | 3.19 | RAL 7005
350 | 4Н4-8 | Настил 4Н4-8 | 1 | 17.4 | 17.4 | 2.14 | 2.14 | RAL 7005
351 | 4Н4-9 | Настил 4Н4-9 | 1 | 8.9 | 8.9 | 1.12 | 1.12 | RAL 7005
352 | 4Н4-10 | Настил 4Н4-10 | 1 | 16.5 | 16.5 | 2.04 | 2.04 | RAL 7005
353 | 4Н4-11 | Настил 4Н4-11 | 2 | 19.4 | 38.8 | 2.28 | 4.56 | RAL 7005
354 | 4Н4-12 | Настил 4Н4-12 | 1 | 13.7 | 13.7 | 1.72 | 1.72 | RAL 7005
355 | 4Н4-13 | Настил 4Н4-13 | 1 | 32.4 | 32.4 | 3.97 | 3.97 | RAL 7005
356 | 4Н4-14 | Настил 4Н4-14 | 1 | 27 | 27 | 3.3 | 3.3 | RAL 7005
357 | 4Н4-15 | Настил 4Н4-15 | 2 | 8.1 | 16.2 | 1.02 | 2.04 | RAL 7005
358 | 4Н4-16 | Настил 4Н4-16 | 3 | 20.3 | 60.9 | 2.5 | 7.5 | RAL 7005
359 | 4Н4-17 | Настил 4Н4-17 | 3 | 24 | 72 | 2.95 | 8.85 | RAL 7005
360 | 4Н4-18 | Настил 4Н4-18 | 1 | 16.6 | 16.6 | 2.04 | 2.04 | RAL 7005
361 | 4Н4-19 | Настил 4Н4-19 | 1 | 7.6 | 7.6 | 0.95 | 0.95 | RAL 7005
362 | 4ОГ1-1 | Ограждение 4ОГ1-1 | 1 | 72.4 | 72.4 | 3.99 | 3.99 | RAL 7005
363 | 4ОГ1-2 | Ограждение 4ОГ1-2 | 1 | 40.1 | 40.1 | 2.2 | 2.2 | RAL 7005
364 | 4ОГ1-3 | Ограждение 4ОГ1-3 | 1 | 16.2 | 16.2 | 0.88 | 0.88 | RAL 7005
365 | 4ОГ1-4 | Ограждение 4ОГ1-4 | 2 | 16.2 | 32.4 | 0.88 | 1.76 | RAL 7005
366 | 4ОГ1-5 | Ограждение 4ОГ1-5 | 1 | 18.5 | 18.5 | 1 | 1 | RAL 7005
367 | 4ОГ1-6 | Ограждение 4ОГ1-6 | 1 | 20.4 | 20.4 | 1.12 | 1.12 | RAL 7005
368 | 4ОГ1-7 | Ограждение 4ОГ1-7 | 3 | 31.3 | 93.9 | 1.71 | 5.13 | RAL 7005
369 | 4ОГ1-8 | Ограждение 4ОГ1-8 | 1 | 18.5 | 18.5 | 1 | 1 | RAL 7005
370 | 4ОГ1-9 | Ограждение 4ОГ1-9 | 3 | 18.1 | 54.3 | 0.99 | 2.97 | RAL 7005
371 | 4ОГ1-10 | Ограждение 4ОГ1-10 | 3 | 18.2 | 54.6 | 0.99 | 2.97 | RAL 7005
372 | 4ОГ1-11 | Ограждение 4ОГ1-11 | 1 | 18 | 18 | 0.98 | 0.98 | RAL 7005
373 | 4ОГ1-12 | Ограждение 4ОГ1-12 | 1 | 15.3 | 15.3 | 0.82 | 0.82 | RAL 7005
374 | 4ОГ1-13 | Ограждение 4ОГ1-13 | 1 | 21.3 | 21.3 | 1.18 | 1.18 | RAL 7005
375 | 4ОГ1-14 | Ограждение 4ОГ1-14 | 1 | 39.2 | 39.2 | 2.15 | 2.15 | RAL 7005
376 | 4ОГ1-15 | Ограждение 4ОГ1-15 | 2 | 5.1 | 10.2 | 0.26 | 0.52 | RAL 7005
377 | 4ОГ1-16 | Ограждение 4ОГ1-16 | 1 | 15 | 15 | 0.82 | 0.82 | RAL 7005
378 | 4ОГ1-17 | Ограждение 4ОГ1-17 | 1 | 15 | 15 | 0.82 | 0.82 | RAL 7005
379 | 4ОГ1-18 | Ограждение 4ОГ1-18 | 1 | 13.6 | 13.6 | 0.73 | 0.73 | RAL 7005
380 | 4ОГ1-19 | Ограждение 4ОГ1-19 | 2 | 29.9 | 59.8 | 1.64 | 3.28 | RAL 7005
381 | 4ОГ1-20 | Ограждение 4ОГ1-20 | 12 | 33.9 | 406.8 | 1.87 | 22.44 | RAL 7005
382 | 4ОГ1-21 | Ограждение 4ОГ1-21 | 4 | 31.5 | 126 | 1.73 | 6.92 | RAL 7005
383 | 4ОГ1-22 | Ограждение 4ОГ1-22 | 1 | 5.1 | 5.1 | 0.27 | 0.27 | RAL 7005
384 | 4ОГ1-23 | Ограждение 4ОГ1-23 | 2 | 16.9 | 33.8 | 0.92 | 1.84 | RAL 7005
385 | 4ОГ1-24 | Ограждение 4ОГ1-24 | 1 | 5.1 | 5.1 | 0.27 | 0.27 | RAL 7005
386 | 4ОГ1-25 | Ограждение 4ОГ1-25 | 2 | 17.4 | 34.8 | 0.94 | 1.88 | RAL 7005
387 | 4ОГ1-26 | Ограждение 4ОГ1-26 | 2 | 36.7 | 73.4 | 2.03 | 4.06 | RAL 7005
388 | 4ОГ1-27 | Ограждение 4ОГ1-27 | 1 | 19.9 | 19.9 | 1.09 | 1.09 | RAL 7005
389 | 4ОГ1-28 | Ограждение 4ОГ1-28 | 1 | 6.3 | 6.3 | 0.33 | 0.33 | RAL 7005
390 | 4ОГ2-1 | Ограждение 4ОГ2-1 | 2 | 22.7 | 45.4 | 1.13 | 2.26 | RAL 7005
391 | 4ОГ2-2 | Ограждение 4ОГ2-2 | 2 | 22.7 | 45.4 | 1.13 | 2.26 | RAL 7005
392 | 4ОГ2-3 | Ограждение 4ОГ2-3 | 2 | 16.6 | 33.2 | 0.82 | 1.64 | RAL 7005
393 | 4ОГ2-4 | Ограждение 4ОГ2-4 | 1 | 16.6 | 16.6 | 0.82 | 0.82 | RAL 7005
394 | 4ОГ2-5 | Ограждение 4ОГ2-5 | 1 | 6.2 | 6.2 | 0.31 | 0.31 | RAL 7005
395 | 4ОГ2-6 | Ограждение 4ОГ2-6 | 1 | 6.2 | 6.2 | 0.31 | 0.31 | RAL 7005
396 | 4ОГ2-7 | Ограждение 4ОГ2-7 | 1 | 16.9 | 16.9 | 0.83 | 0.83 | RAL 7005
397 | 4ОГ2-8 | Ограждение 4ОГ2-8 | 2 | 28.2 | 56.4 | 1.38 | 2.76 | RAL 7005
398 | 4ОГ2-9 | Ограждение 4ОГ2-9 | 2 | 31.2 | 62.4 | 1.54 | 3.08 | RAL 7005
399 | 4ОГ2-10 | Ограждение 4ОГ2-10 | 2 | 31.2 | 62.4 | 1.54 | 3.08 | RAL 7005
400 | 4ОГ2-11 | Ограждение 4ОГ2-11 | 1 | 25.1 | 25.1 | 1.25 | 1.25 | RAL 7005
401 | 4ОГ2-12 | Ограждение 4ОГ2-12 | 1 | 25.1 | 25.1 | 1.25 | 1.25 | RAL 7005
402 | 4ОГ2-13 | Ограждение 4ОГ2-13 | 1 | 25.1 | 25.1 | 1.24 | 1.24 | RAL 7005
403 | 4ОГ2-14 | Ограждение 4ОГ2-14 | 1 | 25.1 | 25.1 | 1.24 | 1.24 | RAL 7005
404 | 4ОГ5-1 | Ограждение 4ОГ5-1 | 50 | 24.3 | 1215 | 0.94 | 47 | RAL 7005
405 | 4ОГ5-2 | Ограждение 4ОГ5-2 | 2 | 8.2 | 16.4 | 0.31 | 0.62 | RAL 7005
406 | 4П2-1 | Прогон 4П2-1 | 1 | 16.8 | 16.8 | 0.61 | 0.61 | RAL 7005
407 | 4П2-2 | Прогон 4П2-2 | 5 | 16.8 | 84 | 0.61 | 3.05 | RAL 7005
408 | 4П2-3 | Прогон 4П2-3 | 1 | 16.5 | 16.5 | 0.61 | 0.61 | RAL 7005
409 | 4П2-4 | Прогон 4П2-4 | 1 | 104.4 | 104.4 | 3.89 | 3.89 | RAL 7005
410 | 4П2-5 | Прогон 4П2-5 | 5 | 104.4 | 522 | 3.89 | 19.45 | RAL 7005
411 | 4П2-6 | Прогон 4П2-6 | 12 | 104.8 | 1257.6 | 3.91 | 46.92 | RAL 7005
412 | 4П2-7 | Прогон 4П2-7 | 66 | 104 | 6864 | 3.88 | 256.08 | RAL 7005
413 | 4П2-8 | Прогон 4П2-8 | 1 | 87.8 | 87.8 | 3.27 | 3.27 | RAL 7005
414 | 4П2-9 | Прогон 4П2-9 | 1 | 87.5 | 87.5 | 3.26 | 3.26 | RAL 7005
415 | 4П2-10 | Прогон 4П2-10 | 5 | 89.1 | 445.5 | 3.31 | 16.55 | RAL 7005
416 | 4ПД1-1 | Подвес 4ПД1-1 | 1 | 46.1 | 46.1 | 1.29 | 1.29 | RAL 7005
417 | 4ПП-1 | Прокладка 4ПП-1 | 26 | 1 | 26 | 0.05 | 1.3 | RAL 7005
418 | 4ПП-2 | Прокладка 4ПП-2 | 22 | 5.1 | 112.2 | 0.22 | 4.84 | RAL 7005
419 | 4ПП-3 | Прокладка 4ПП-3 | 2 | 3.5 | 7 | 0.15 | 0.3 | RAL 7005
420 | 4ПТ-1 | Петля 4ПТ-1 | 24 | 0.5 | 12 | 0.02 | 0.48 | RAL 7005
421 | 4РС2-1 | Распорка 4РС2-1 | 24 | 185 | 4440 | 6.49 | 155.76 | RAL 7005
422 | 4РС2-2 | Распорка 4РС2-2 | 2 | 118.2 | 236.4 | 4.12 | 8.24 | RAL 7005
423 | 4РС3-1 | Распорка 4РС3-1 | 10 | 311.5 | 3115 | 8.3 | 83 | RAL 7005
424 | 4РС3-2 | Распорка 4РС3-2 | 1 | 339.7 | 339.7 | 8.84 | 8.84 | RAL 7005
425 | 4РС3-3 | Распорка 4РС3-3 | 2 | 102.3 | 204.6 | 2.77 | 5.54 | RAL 7005
426 | 4РС5-1 | Распорка 4РС5-1 | 1 | 544 | 544 | 11.91 | 11.91 | RAL 7005
427 | 4РС6-1 | Распорка 4РС6-1 | 6 | 515.5 | 3093 | 11.42 | 68.52 | RAL 7005
428 | 4РС6-2 | Распорка 4РС6-2 | 1 | 578.2 | 578.2 | 12.84 | 12.84 | RAL 7005
429 | 4РС6-3 | Распорка 4РС6-3 | 1 | 504.2 | 504.2 | 11.19 | 11.19 | RAL 7005
430 | 4РС6-4 | Распорка 4РС6-4 | 1 | 515.4 | 515.4 | 11.41 | 11.41 | RAL 7005
431 | 4РС7-1 | Распорка 4РС7-1 | 11 | 255.3 | 2808.3 | 9.55 | 105.05 | RAL 7005
432 | 4РС7-2 | Распорка 4РС7-2 | 1 | 271.5 | 271.5 | 9.98 | 9.98 | ОГЗ до R45
433 | 4РС8-1 | Распорка 4РС8-1 | 1 | 164.6 | 164.6 | 6.15 | 6.15 | RAL 7005
434 | 4РС9-1 | Распорка 4РС9-1 | 1 | 163.2 | 163.2 | 6.01 | 6.01 | RAL 7005
435 | 4РС10-1 | Распорка 4РС10-1 | 1 | 304.8 | 304.8 | 8.03 | 8.03 | RAL 7005
436 | 4РС10-2 | Распорка 4РС10-2 | 1 | 264.3 | 264.3 | 6.98 | 6.98 | RAL 7005
437 | 4РС10-3 | Распорка 4РС10-3 | 1 | 262.3 | 262.3 | 6.91 | 6.91 | RAL 7005
438 | 4РС10-4 | Распорка 4РС10-4 | 1 | 264.3 | 264.3 | 6.98 | 6.98 | RAL 7005
439 | 4РС10-5 | Распорка 4РС10-5 | 1 | 264.3 | 264.3 | 6.98 | 6.98 | RAL 7005
440 | 4РС10-6 | Распорка 4РС10-6 | 1 | 261.4 | 261.4 | 6.89 | 6.89 | RAL 7005
441 | 4РС10-7 | Распорка 4РС10-7 | 1 | 265 | 265 | 7 | 7 | RAL 7005
442 | 4РС10-8 | Распорка 4РС10-8 | 1 | 264.3 | 264.3 | 6.98 | 6.98 | RAL 7005
443 | 4РС10-9 | Распорка 4РС10-9 | 1 | 263.3 | 263.3 | 6.95 | 6.95 | RAL 7005
444 | 4РС10-10 | Распорка 4РС10-10 | 1 | 263.3 | 263.3 | 6.95 | 6.95 | RAL 7005
445 | 4РС10-11 | Распорка 4РС10-11 | 1 | 264.3 | 264.3 | 6.98 | 6.98 | RAL 7005
446 | 4РС10-12 | Распорка 4РС10-12 | 1 | 263.3 | 263.3 | 6.95 | 6.95 | RAL 7005
447 | 4РС10-13 | Распорка 4РС10-13 | 1 | 178.4 | 178.4 | 4.75 | 4.75 | RAL 7005
448 | 4РС11-1 | Распорка 4РС11-1 | 1 | 276.4 | 276.4 | 9.28 | 9.28 | RAL 7005
449 | 4РС11-2 | Распорка 4РС11-2 | 11 | 231.4 | 2545.4 | 7.76 | 85.36 | RAL 7005
450 | 4РС11-3 | Распорка 4РС11-3 | 1 | 151.5 | 151.5 | 5.03 | 5.03 | RAL 7005
451 | 4РС12-1 | Распорка 4РС12-1 | 1 | 215.5 | 215.5 | 5.78 | 5.78 | RAL 7005
452 | 4РС12-2 | Распорка 4РС12-2 | 11 | 181 | 1991 | 4.83 | 53.13 | RAL 7005
453 | 4РС12-3 | Распорка 4РС12-3 | 1 | 125 | 125 | 3.37 | 3.37 | RAL 7005
454 | 4РФ1-1 | Ригель фахверка 4РФ1-1 | 1 | 14.3 | 14.3 | 0.4 | 0.4 | RAL 7005
455 | 4РФ1-2 | Ригель фахверка 4РФ1-2 | 4 | 16.1 | 64.4 | 0.44 | 1.76 | RAL 7005
456 | 4РФ1-3 | Ригель фахверка 4РФ1-3 | 1 | 19.8 | 19.8 | 0.56 | 0.56 | RAL 7005
457 | 4РФ1-4 | Ригель фахверка 4РФ1-4 | 6 | 111.8 | 670.8 | 2.98 | 17.88 | RAL 7005
458 | 4РФ1-5 | Ригель фахверка 4РФ1-5 | 24 | 113.4 | 2721.6 | 3.02 | 72.48 | RAL 7005
459 | 4РФ1-6 | Ригель фахверка 4РФ1-6 | 24 | 116.8 | 2803.2 | 3.11 | 74.64 | RAL 7005
460 | 4РФ1-7 | Ригель фахверка 4РФ1-7 | 12 | 113.4 | 1360.8 | 3.02 | 36.24 | RAL 7005
461 | 4РФ1-8 | Ригель фахверка 4РФ1-8 | 6 | 111.8 | 670.8 | 2.98 | 17.88 | RAL 7005
462 | 4РФ1-9 | Ригель фахверка 4РФ1-9 | 2 | 76.3 | 152.6 | 2.02 | 4.04 | RAL 7005
463 | 4РФ1-10 | Ригель фахверка 4РФ1-10 | 1 | 73.3 | 73.3 | 1.95 | 1.95 | RAL 7005
464 | 4РФ1-11 | Ригель фахверка 4РФ1-11 | 2 | 76.9 | 153.8 | 2.04 | 4.08 | RAL 7005
465 | 4РФ1-12 | Ригель фахверка 4РФ1-12 | 1 | 73.7 | 73.7 | 1.96 | 1.96 | RAL 7005
466 | 4РФ1-13 | Ригель фахверка 4РФ1-13 | 1 | 12.3 | 12.3 | 0.34 | 0.34 | RAL 7005
467 | 4РФ1-14 | Ригель фахверка 4РФ1-14 | 3 | 11.9 | 35.7 | 0.33 | 0.99 | RAL 7005
468 | 4РФ1-15 | Ригель фахверка 4РФ1-15 | 1 | 10.8 | 10.8 | 0.3 | 0.3 | RAL 7005
469 | 4РФ1-16 | Ригель фахверка 4РФ1-16 | 1 | 15.5 | 15.5 | 0.43 | 0.43 | RAL 7005
470 | 4РФ1-17 | Ригель фахверка 4РФ1-17 | 3 | 15 | 45 | 0.42 | 1.26 | RAL 7005
471 | 4РФ1-18 | Ригель фахверка 4РФ1-18 | 1 | 13.9 | 13.9 | 0.39 | 0.39 | RAL 7005
472 | 4РФ2-1 | Ригель фахверка 4РФ2-1 | 7 | 14.9 | 104.3 | 0.43 | 3.01 | RAL 7005
473 | 4РФ3-1 | Ригель фахверка 4РФ3-1 | 18 | 4.8 | 86.4 | 0.25 | 4.5 | RAL 7005
474 | 4СВ1-1 | Связь 4СВ1-1 | 14 | 235.1 | 3291.4 | 6.19 | 86.66 | ОГЗ до R45
475 | 4СВ1-2 | Связь 4СВ1-2 | 14 | 232.1 | 3249.4 | 6.11 | 85.54 | ОГЗ до R45
476 | 4СВ1-3 | Связь 4СВ1-3 | 2 | 238.9 | 477.8 | 6.29 | 12.58 | ОГЗ до R45
477 | 4СВ2-1 | Связь 4СВ2-1 | 4 | 240.1 | 960.4 | 6.32 | 25.28 | ОГЗ до R45
478 | 4СВ2-2 | Связь 4СВ2-2 | 2 | 230 | 460 | 6.06 | 12.12 | ОГЗ до R45
479 | 4СВ3-1 | Связь 4СВ3-1 | 2 | 377.3 | 754.6 | 8.22 | 16.44 | ОГЗ до R45
480 | 4СВ4-1 | Связь 4СВ4-1 | 1 | 212.7 | 212.7 | 4.84 | 4.84 | ОГЗ до R45
481 | 4СВ4-2 | Связь 4СВ4-2 | 2 | 214.9 | 429.8 | 4.89 | 9.78 | ОГЗ до R45
482 | 4СВ4-3 | Связь 4СВ4-3 | 1 | 212.7 | 212.7 | 4.84 | 4.84 | ОГЗ до R45
483 | 4СВ5-1 | Связь 4СВ5-1 | 2 | 103.8 | 207.6 | 2.86 | 5.72 | ОГЗ до R45
484 | 4СВ5-2 | Связь 4СВ5-2 | 2 | 106.7 | 213.4 | 2.93 | 5.86 | ОГЗ до R45
485 | 4СВ5-3 | Связь 4СВ5-3 | 4 | 45.2 | 180.8 | 1.27 | 5.08 | ОГЗ до R45
486 | 4СГ1-1 | Связь 4СГ1-1 | 25 | 53.5 | 1337.5 | 1.73 | 43.25 | ОГЗ до R45
487 | 4СГ1-2 | Связь 4СГ1-2 | 1 | 46.4 | 46.4 | 1.5 | 1.5 | ОГЗ до R45
488 | 4СГ1-3 | Связь 4СГ1-3 | 1 | 48.5 | 48.5 | 1.57 | 1.57 | ОГЗ до R45
489 | 4СГ1-4 | Связь 4СГ1-4 | 1 | 52.6 | 52.6 | 1.7 | 1.7 | ОГЗ до R45
490 | 4СГ1-5 | Связь 4СГ1-5 | 1 | 37.3 | 37.3 | 1.21 | 1.21 | ОГЗ до R45
491 | 4СГ1-6 | Связь 4СГ1-6 | 1 | 35.7 | 35.7 | 1.16 | 1.16 | ОГЗ до R45
492 | 4СГ1-7 | Связь 4СГ1-7 | 1 | 30.1 | 30.1 | 0.98 | 0.98 | ОГЗ до R45
493 | 4СГ1-8 | Связь 4СГ1-8 | 1 | 35.2 | 35.2 | 1.14 | 1.14 | ОГЗ до R45
494 | 4СГ1-9 | Связь 4СГ1-9 | 1 | 24.7 | 24.7 | 0.8 | 0.8 | ОГЗ до R45
495 | 4СГ1-10 | Связь 4СГ1-10 | 1 | 69.9 | 69.9 | 2.26 | 2.26 | ОГЗ до R45
496 | 4СГ2-1 | Связь 4СГ2-1 | 2 | 216.8 | 433.6 | 4.96 | 9.92 | ОГЗ до R45
497 | 4СГ2-2 | Связь 4СГ2-2 | 1 | 219.2 | 219.2 | 5.01 | 5.01 | ОГЗ до R45
498 | 4СГ2-3 | Связь 4СГ2-3 | 1 | 219.2 | 219.2 | 5.01 | 5.01 | ОГЗ до R45
499 | 4СТ1-1 | Стойка 4СТ1-1 | 1 | 322.9 | 322.9 | 6.46 | 6.46 | RAL 7005
500 | 4СТ1-2 | Стойка 4СТ1-2 | 1 | 473.1 | 473.1 | 9.8 | 9.8 | RAL 7005
501 | 4СФ1-1 | Стойка фахверка 4СФ1-1 | 1 | 61.1 | 61.1 | 1.71 | 1.71 | RAL 7005
502 | 4СФ1-2 | Стойка фахверка 4СФ1-2 | 1 | 237.1 | 237.1 | 6.5 | 6.5 | RAL 7005
503 | 4СФ2-1 | Стойка фахверка 4СФ2-1 | 12 | 28.9 | 346.8 | 0.82 | 9.84 | RAL 7005
504 | 4СФ2-2 | Стойка фахверка 4СФ2-2 | 1 | 36 | 36 | 0.98 | 0.98 | RAL 7005
505 | 4СФ2-3 | Стойка фахверка 4СФ2-3 | 1 | 45.9 | 45.9 | 1.25 | 1.25 | RAL 7005
506 | 4СФ3-1 | Стойка фахверка 4СФ3-1 | 1 | 9.4 | 9.4 | 0.5 | 0.5 | RAL 7005
507 | 4СФ3-2 | Стойка фахверка 4СФ3-2 | 1 | 8.8 | 8.8 | 0.46 | 0.46 | RAL 7005
508 | 4СФ3-3 | Стойка фахверка 4СФ3-3 | 13 | 10.9 | 141.7 | 0.57 | 7.41 | RAL 7005
509 | 4СФ3-4 | Стойка фахверка 4СФ3-4 | 1 | 10.4 | 10.4 | 0.55 | 0.55 | RAL 7005
510 | 4СФ3-5 | Стойка фахверка 4СФ3-5 | 12 | 8.8 | 105.6 | 0.46 | 5.52 | RAL 7005
511 | 4СФ3-6 | Стойка фахверка 4СФ3-6 | 12 | 10.5 | 126 | 0.55 | 6.6 | RAL 7005
512 | 4СФ3-7 | Стойка фахверка 4СФ3-7 | 1 | 9.6 | 9.6 | 0.51 | 0.51 | RAL 7005
513 | 4СФ3-8 | Стойка фахверка 4СФ3-8 | 1 | 9.3 | 9.3 | 0.49 | 0.49 | RAL 7005
514 | 4СФ3-9 | Стойка фахверка 4СФ3-9 | 2 | 10.8 | 21.6 | 0.57 | 1.14 | RAL 7005
515 | 4СФ3-10 | Стойка фахверка 4СФ3-10 | 1 | 13.1 | 13.1 | 0.69 | 0.69 | RAL 7005
516 | 4СФ3-11 | Стойка фахверка 4СФ3-11 | 2 | 8 | 16 | 0.42 | 0.84 | RAL 7005
517 | 4СФ3-12 | Стойка фахверка 4СФ3-12 | 1 | 12.4 | 12.4 | 0.65 | 0.65 | RAL 7005
518 | 4ФП2-1 | Ферма 4ФП2-1 | 11 | 1414.8 | 15562.8 | 34.65 | 381.15 | RAL 7005
519 | 4Ш-1 | Шайба 4Ш-1 | 128 | 1.6 | 204.8 | 0.03 | 3.84 | RAL 7005
520 | 4Ш-2 | Шайба 4Ш-2 | 8 | 1 | 8 | 0.02 | 0.16 | RAL 7005
521 | 4Щ1-1 | Щит 4Щ1-1 | 8 | 47.7 | 381.6 | 2.83 | 22.64 | RAL 7005
522 | 4Щ2-1 | Щит 4Щ2-1 | 4 | 23.4 | 93.6 | 1.28 | 5.12 | RAL 7005
|  |  |  | Итого: | 356652.8 |  | 14040.12

## МЕТ-1
Ведомость постоянных метизов
Маркировка метизов по ГОСТ | ГОСТ | Кол-во, шт (с учётом на отбраковку 3%) | Вес ед. кг | Общая масса, кг | Толщина пакета | Примечания | [7 empty] | Коэффициент отбраковки
Болт М12-6g x 45.88 | 7798-70 | 262 | 0.056 | 14.672 | 12
Болт М16-6g x 55.88 | 7798-70 | 363 | 0.122 | 44.286 | 8, 15, 13, 10 | [8 empty] | 1
Болт М16-6g x 60.88 | 7798-70 | 23 | 0.129 | 2.967 | 18, 17, 19
Болт М16-6g x 65.88 | 7798-70 | 41 | 0.137 | 5.617 | 22, 17
Болт М20-6g x 65.88 | 7798-70 | 870 | 0.228 | 198.36 | 8, 17, 16, 13
Болт М20-6g x 70.88 | 7798-70 | 1115 | 0.241 | 268.715 | 21, 22, 18, 20
Болт М20-6g x 75.88 | 7798-70 | 136 | 0.253 | 34.408 | 24, 12
Болт М20-6g x 80.88 | 7798-70 | 351 | 0.265 | 93.015 | 31, 32, 28
Болт М20-6g x 85.88 | 7798-70 | 248 | 0.278 | 68.944 | 36, 34
Болт М20-6g x 90.88 | 7798-70 | 43 | 0.29 | 12.47 | 42, 38
Болт М20-6g x 95.88 | 7798-70 | 49 | 0.302 | 14.798 | 47, 46
Болт М20-6g x 105.88 | 7798-70 | 33 | 0.327 | 10.791 | 57
Болт М20-6g x 120.88 | 7798-70 | 45 | 0.364 | 16.38 | 70
Болт М20-6g x 130.88 | 7798-70 | 37 | 0.389 | 14.393 | 82
Гайка М12-6H.8 | 5915-70 (ИСО 4032) | 523 | 0.018 | 9.414
Гайка М16-6H.8 | 5915-70 (ИСО 4032) | 853 | 0.038 | 32.414
Гайка М20-6H.8 | 5915-70 (ИСО 4032) | 5859 | 0.071 | 415.989
Гайка М16-6H.10 | 5915-70 (ИСО 4032) | 198 | 0.038 | 7.524 |  | для закладных
Шaйба А.12 | 11371-78 | 523 | 0.006 | 3.138
Шaйба А.16 | 11371-78 | 853 | 0.011 | 9.383
Шaйба А.20 | 11371-78 | 5859 | 0.017 | 99.603
Шaйба А.16 | 11371-78 | 198 | 0.011 | 2.178 |  | для закладных
Шпилька М16-6g x 75.109 | 22042-76 | 198 | 0.1357 | 26.8686 |  | для закладных
|  |  | Всего: | 1406.3276
Ведомость временных метизов
Маркировка метизов по ГОСТ | ГОСТ | Кол-во, шт (с учётом на отбраковку 3%) | Вес ед. кг | Общая масса, кг | Толщина пакета | Примечания
Болт М20-6g x 150.58 | 7798-70 (ИСО 4014) | 66 | 0.438 | 28.908 | 114
Гайка М20-6H.5 | 5915-70 (ИСО 4032) | 66 | 0.071 | 4.686
Шaйба А.20 | 11371-78 | 132 | 0.017 | 2.244
|  |  | Итого: | 35.838
Ведомость высокопрочных метизов
Маркировка метизов по ГОСТ | ГОСТ | Кол-во, шт (с учётом на отбраковку 3%) | Вес ед. кг | Общая масса, кг | Толщина пакета | Примечания
Болт M24 x 65.109 | 32484.3 | 319 | 0.386 | 123.134 | 24
Болт M24 x 80.109 | 32484.3 | 68 | 0.438 | 29.784 | 37
Болт M24 x 85.109 | 32484.3 | 111 | 0.456 | 50.616 | 40
Болт M24 x 90.109 | 32484.3 | 41 | 0.473 | 19.393 | 45
Гайкa M24.10 | 32484.3 | 540 | 0.183 | 98.82
Шaйбa 24 | 32484.6 | 1079 | 0.052 | 56.108
|  |  | Итого: | 377.855
Ведомость высокопрочных метизов
Маркировка метизов по ГОСТ | ГОСТ | Кол-во, шт (без учета на отбраковку) | Вес ед. кг | Общая масса, кг | Толщина пакета | Примечания
Анкер-шпилька Hilti HSТ М20х200/30 |  | 2
Самонарезающий винт В5.5х30 |  | 7073 |  |  |  | для крепления профлиста
Самонарезающий винт В4.8х16 или комбинированная заклепка |  | 9578 |  |  |  | для крепления профлиста между собой
Самонарезающий винт В5.5х50 |  | 672 |  |  |  | для крепления ограждения по кровле
|  |  | Итого: | 0
[15 empty] | 4.8 | 5.5
[7 empty] | 1Н2-1 | Профлист | 111 | 327 | Н57-750-0.8 | 6630 | 735930 |  | 2453.1 | 16 | 1776
[7 empty] | 1Н2-2 | Профлист | 111 | 328 | Н57-750-0.8 | 6350 | 704850 |  | 2349.5 | 12 | 1332
[7 empty] | 1Н3-1 | Профлист | 75 | 329 | НС35-1000-0.7 | 9560 | 717000 |  | 2390 | 25 | 1875
[7 empty] | 1Н3-2 | Профлист | 14 | 330 | НС35-1000-0.7 | 9670 | 135380 |  | 451.2667 | 25 | 350
[7 empty] | 1Н3-3 | Профлист | 4 | 331 | НС35-1000-0.7 | 3150 | 12600 |  | 42 | 10 | 40
[7 empty] | 1Н3-4 | Профлист | 1 | 332 | НС35-1000-0.7 | 1070 | 1070 |  | 3.5667 | 10 | 10
[7 empty] | 1Н3-5 | Профлист | 2 | 333 | НС35-1000-0.7 | 2400 | 4800 |  | 16 | 10 | 20
[7 empty] | 1Н3-6 | Профлист | 2 | 334 | НС35-1000-0.7 | 1400 | 2800 |  | 9.3333 | 10 | 20
[7 empty] | 1Н3-7 | Профлист | 60 | 335 | НС35-1000-0.7 | 3195 | 191700 |  | 639 | 10 | 600
[7 empty] | 1Н3-8 | Профлист | 60 | 336 | НС35-1000-0.7 | 3100 | 186000 |  | 620 | 10 | 600
[7 empty] | 1Н3-9 | Профлист | 1 | 337 | НС35-1000-0.7 | 10410 | 10410 |  | 34.7 | 25 | 25
[7 empty] | 1Н3-10 | Профлист | 1 | 338 | НС35-1000-0.7 | 10520 | 10520 |  | 35.0667 | 25 | 25
[7 empty] | 1Н3-11 | Профлист | 1 | 339 | НС35-1000-0.7 | 10310 | 10310 |  | 34.3667 | 25 | 25
[7 empty] | 1Н3-12 | Профлист | 1 | 340 | НС35-1000-0.7 | 10420 | 10420 |  | 34.7333 | 25 | 25
[7 empty] | 1Н3-13 | Профлист | 1 | 341 | НС35-1000-0.7 | 10210 | 10210 |  | 34.0333 | 25 | 25
[7 empty] | 1Н3-14 | Профлист | 1 | 342 | НС35-1000-0.7 | 10320 | 10320 |  | 34.4 | 25 | 25
[7 empty] | 1Н3-15 | Профлист | 1 | 343 | НС35-1000-0.7 | 10110 | 10110 |  | 33.7 | 25 | 25
[7 empty] | 1Н3-16 | Профлист | 1 | 344 | НС35-1000-0.7 | 10220 | 10220 |  | 34.0667 | 25 | 25
[7 empty] | 1Н3-17 | Профлист | 1 | 345 | НС35-1000-0.7 | 10010 | 10010 |  | 33.3667 | 25 | 25
[7 empty] | 1Н3-18 | Профлист | 1 | 346 | НС35-1000-0.7 | 10120 | 10120 |  | 33.7333 | 25 | 25
[7 empty] | 1Н3-19 | Профлист | 1 | 347 | НС35-1000-0.7 | 9910 | 9910 |  | 33.0333 | 25 | 25
[7 empty] | 1Н3-20 | Профлист | 1 | 348 | НС35-1000-0.7 | 10020 | 10020 |  | 33.4 | 25 | 25
[7 empty] | 1Н3-21 | Профлист | 1 | 349 | НС35-1000-0.7 | 9810 | 9810 |  | 32.7 | 25 | 25
[7 empty] | 1Н3-22 | Профлист | 1 | 350 | НС35-1000-0.7 | 9920 | 9920 |  | 33.0667 | 25 | 25
[7 empty] | 1Н3-23 | Профлист | 1 | 351 | НС35-1000-0.7 | 9710 | 9710 |  | 32.3667 | 25 | 25
[7 empty] | 1Н3-24 | Профлист | 1 | 352 | НС35-1000-0.7 | 9820 | 9820 |  | 32.7333 | 25 | 25
[7 empty] | 1Н3-25 | Профлист | 1 | 353 | НС35-1000-0.7 | 9610 | 9610 |  | 32.0333 | 25 | 25
[7 empty] | 1Н3-26 | Профлист | 1 | 354 | НС35-1000-0.7 | 9720 | 9720 |  | 32.4 | 25 | 25
[15 empty] | 9577.6667 |  | 7073
[7 empty] | ОГ5-1 |  | 56 | [6 empty] | 12 | 672
[15 empty] | 4775.0667 |  | 3965
НС35-1000-0.7
[7 empty] | Н57-750-0.8 | 7177940

## МЕТ-2
Ведомость постоянных метизов
Маркировка метизов по ГОСТ | ГОСТ | Кол-во, шт (с учётом на отбраковку 3%) | Вес ед. кг | Общая масса, кг | Толщина пакета | Примечания | [7 empty] | Коэффициент отбраковки
Болт М12-6g x 45.88 | 7798-70 | 756 | 0.056 | 42.336 | 12
Болт М16-6g x 55.88 | 7798-70 | 750 | 0.122 | 91.5 | 15, 13 | [8 empty] | 1
Болт М16-6g x 60.88 | 7798-70 | 82 | 0.129 | 10.578 | 18, 17
Болт М16-6g x 65.88 | 7798-70 | 115 | 0.137 | 15.755 | 22
Болт М20-6g x 65.88 | 7798-70 | 1799 | 0.228 | 410.172 | 18, 17, 16, 14, 13
Болт М20-6g x 70.88 | 7798-70 | 1862 | 0.241 | 448.742 | 21, 22, 18, 20, 19
Болт М20-6g x 75.88 | 7798-70 | 115 | 0.253 | 29.095 | 27, 24
Болт М20-6g x 80.88 | 7798-70 | 987 | 0.265 | 261.555 | 31, 32, 28
Болт М20-6g x 85.88 | 7798-70 | 597 | 0.278 | 165.966 | 37, 35, 36, 34
Болт М20-6g x 95.88 | 7798-70 | 124 | 0.302 | 37.448 | 46
Болт М20-6g x 120.88 | 7798-70 | 140 | 0.364 | 50.96 | 70
Болт М20-6g x 130.88 | 7798-70 | 107 | 0.389 | 41.623 | 82
Гайка М12-6H.8 | 5915-70 (ИСО 4032) | 1512 | 0.018 | 27.216
Гайка М16-6H.8 | 5915-70 (ИСО 4032) | 1895 | 0.038 | 72.01
Гайка М20-6H.8 | 5915-70 (ИСО 4032) | 11464 | 0.071 | 813.944
Гайка М16-6H.10 | 5915-70 (ИСО 4032) | 420 | 0.038 | 15.96 |  | для закладных
Шaйба А.12 | 11371-78 | 1512 | 0.006 | 9.072
Шaйба А.16 | 11371-78 | 1895 | 0.011 | 20.845
Шaйба А.20 | 11371-78 | 11464 | 0.017 | 194.888
Шaйба А.16 | 11371-78 | 420 | 0.011 | 4.62 |  | для закладных
Шпилька М16-6g x 75.109 | 22042-76 | 420 | 0.1357 | 56.994 |  | для закладных
|  |  | Всего: | 2821.279
Ведомость временных метизов
Маркировка метизов по ГОСТ | ГОСТ | Кол-во, шт (с учётом на отбраковку 3%) | Вес ед. кг | Общая масса, кг | Толщина пакета | Примечания
Болт М20-6g x 150.58 | 7798-70 (ИСО 4014) | 132 | 0.438 | 57.816 | 114
Гайка М20-6H.5 | 5915-70 (ИСО 4032) | 132 | 0.071 | 9.372
Шaйба А.20 | 11371-78 | 264 | 0.017 | 4.488
|  |  | Итого: | 71.676
Ведомость высокопрочных метизов
Маркировка метизов по ГОСТ | ГОСТ | Кол-во, шт (с учётом на отбраковку 3%) | Вес ед. кг | Общая масса, кг | Толщина пакета | Примечания
Болт M24 x 65.109 | 32484.3 | 630 | 0.386 | 243.18 | 24
Болт M24 x 80.109 | 32484.3 | 12 | 0.438 | 5.256 | 37
Болт M24 x 85.109 | 32484.3 | 99 | 0.456 | 45.144 | 40
Гайкa M24.10 | 32484.3 | 742 | 0.183 | 135.786
Шaйбa 24 | 32484.6 | 1483 | 0.052 | 77.116
|  |  | Итого: | 506.482
Ведомость высокопрочных метизов
Маркировка метизов по ГОСТ | ГОСТ | Кол-во, шт (без учета на отбраковку) | Вес ед. кг | Общая масса, кг | Толщина пакета | Примечания
Анкер-шпилька Hilti HSТ М20х200/30 |  | 6
Самонарезающий винт В5.5х30 |  | 14450 |  |  |  | для крепления профлиста
Самонарезающий винт В4.8х16 или комбинированная заклепка |  | 19243 |  |  |  | для крепления профлиста между собой
Самонарезающий винт В5.5х50 |  | 1368 |  |  |  | для крепления ограждения по кровле
|  |  | Итого: | 0
[15 empty] | 4.8 | 5.5
[7 empty] | 2Н2-1 | Профлист | 230 | 243 | Н57-750-0.8 | 6630 | 1524900 |  | 5083 | 16 | 3680
[7 empty] | 2Н2-2 | Профлист | 230 | 244 | Н57-750-0.8 | 6350 | 1460500 |  | 4868.3333 | 12 | 2760
[7 empty] | 2Н3-1 | Профлист | 173 | 245 | НС35-1000-0.7 | 3195 | 552735 |  | 1842.45 | 10 | 1730
[7 empty] | 2Н3-2 | Профлист | 173 | 246 | НС35-1000-0.7 | 3100 | 536300 |  | 1787.6667 | 10 | 1730
[7 empty] | 2Н3-3 | Профлист | 172 | 247 | НС35-1000-0.7 | 9560 | 1644320 |  | 5481.0667 | 25 | 4300
[7 empty] | 2Н3-4 | Профлист | 6 | 248 | НС35-1000-0.7 | 1400 | 8400 |  | 28 | 10 | 60
[7 empty] | 2Н3-5 | Профлист | 6 | 249 | НС35-1000-0.7 | 2400 | 14400 |  | 48 | 10 | 60
[7 empty] | 2Н3-6 | Профлист | 9 | 250 | НС35-1000-0.7 | 2950 | 26550 |  | 88.5 | 10 | 90
[7 empty] | 2Н3-7 | Профлист | 1 | 251 | НС35-1000-0.7 | 2280 | 2280 |  | 7.6 | 10 | 10
[7 empty] | 2Н3-8 | Профлист | 3 | 252 | НС35-1000-0.7 | 870 | 2610 |  | 8.7 | 10 | 30
[15 empty] | 19243.3167 |  | 14450
[15 empty] | 9291.9833 |  | 8010
[15 empty] | 47778.6167 |  | 36910
[7 empty] | ОГ5-1 |  | 114 | [6 empty] | 12 | 1368

## МЕТ-3
Ведомость постоянных метизов
Маркировка метизов по ГОСТ | ГОСТ | Кол-во, шт (с учётом на отбраковку 3%) | Вес ед. кг | Общая масса, кг | Толщина пакета | Примечания | [7 empty] | Коэффициент отбраковки
Болт М12-6g x 45.88 | 7798-70 | 519 | 0.056 | 29.064 | 12
Болт М16-6g x 55.88 | 7798-70 | 379 | 0.122 | 46.238 | 15, 13 | [8 empty] | 1
Болт М16-6g x 60.88 | 7798-70 | 54 | 0.129 | 6.966 | 18, 17
Болт М16-6g x 65.88 | 7798-70 | 58 | 0.137 | 7.946 | 22
Болт М20-6g x 65.88 | 7798-70 | 951 | 0.228 | 216.828 | 17, 16, 14, 13
Болт М20-6g x 70.88 | 7798-70 | 938 | 0.241 | 226.058 | 21, 22, 18, 20
Болт М20-6g x 75.88 | 7798-70 | 58 | 0.253 | 14.674 | 27, 24
Болт М20-6g x 80.88 | 7798-70 | 493 | 0.265 | 130.645 | 31, 32, 28
Болт М20-6g x 85.88 | 7798-70 | 299 | 0.278 | 83.122 | 37, 35, 36, 34
Болт М20-6g x 95.88 | 7798-70 | 62 | 0.302 | 18.724 | 46
Болт М20-6g x 120.88 | 7798-70 | 70 | 0.364 | 25.48 | 70
Болт М20-6g x 130.88 | 7798-70 | 54 | 0.389 | 21.006 | 82
Гайка М12-6H.8 | 5915-70 (ИСО 4032) | 1038 | 0.018 | 18.684
Гайка М16-6H.8 | 5915-70 (ИСО 4032) | 981 | 0.038 | 37.278
Гайка М20-6H.8 | 5915-70 (ИСО 4032) | 5848 | 0.071 | 415.208
Гайка М16-6H.10 | 5915-70 (ИСО 4032) | 210 | 0.038 | 7.98 |  | для закладных
Шaйба А.12 | 11371-78 | 1038 | 0.006 | 6.228
Шaйба А.16 | 11371-78 | 981 | 0.011 | 10.791
Шaйба А.20 | 11371-78 | 5848 | 0.017 | 99.416
Шaйба А.16 | 11371-78 | 210 | 0.011 | 2.31 |  | для закладных
Шпилька М16-6g x 75.109 | 22042-76 | 210 | 0.1357 | 28.497 |  | для закладных
|  |  | Всего: | 1453.143
Ведомость временных метизов
Маркировка метизов по ГОСТ | ГОСТ | Кол-во, шт (с учётом на отбраковку 3%) | Вес ед. кг | Общая масса, кг | Толщина пакета | Примечания
Болт М20-6g x 150.58 | 7798-70 (ИСО 4014) | 66 | 0.438 | 28.908 | 114
Гайка М20-6H.5 | 5915-70 (ИСО 4032) | 66 | 0.071 | 4.686
Шaйба А.20 | 11371-78 | 132 | 0.017 | 2.244
|  |  | Итого: | 35.838
Ведомость высокопрочных метизов
Маркировка метизов по ГОСТ | ГОСТ | Кол-во, шт (с учётом на отбраковку 3%) | Вес ед. кг | Общая масса, кг | Толщина пакета | Примечания
Болт M24 x 65.109 | 32484.3 | 315 | 0.386 | 121.59 | 24
Болт M24 x 80.109 | 32484.3 | 6 | 0.438 | 2.628 | 37
Болт M24 x 85.109 | 32484.3 | 49 | 0.456 | 22.344 | 40
Гайкa M24.10 | 32484.3 | 371 | 0.183 | 67.893
Шaйбa 24 | 32484.6 | 742 | 0.052 | 38.584
|  |  | Итого: | 253.039
Ведомость высокопрочных метизов
Маркировка метизов по ГОСТ | ГОСТ | Кол-во, шт (без учета на отбраковку) | Вес ед. кг | Общая масса, кг | Толщина пакета | Примечания
Анкер-шпилька Hilti HSТ М20х200/30 |  | 4
Самонарезающий винт В5.5х30 |  | 7006 |  |  |  | для крепления профлиста
Самонарезающий винт В4.8х16 или комбинированная заклепка |  | 9351 |  |  |  | для крепления профлиста между собой
Самонарезающий винт В5.5х50 |  | 672 |  |  |  | для крепления ограждения по кровле
|  |  | Итого: | 0
[15 empty] | 4.8 | 5.5
[15 empty] | 4.8 |  | 5.5
[7 empty] | 3Н2-1 | Профлист | 112 | 311 | Н57-750-0.8 | 6630 | 742560 |  | 2475.2 | 16 | 1792
[7 empty] | 3Н2-2 | Профлист | 112 | 312 | Н57-750-0.8 | 6350 | 711200 |  | 2370.6667 | 12 | 1344
[7 empty] | 3Н3-1 | Профлист | 84 | 313 | НС35-1000-0.7 | 9560 | 803040 |  | 2676.8 | 25 | 2100
[7 empty] | 3Н3-2 | Профлист | 84 | 314 | НС35-1000-0.7 | 3195 | 268380 |  | 894.6 | 10 | 840
[7 empty] | 3Н3-3 | Профлист | 84 | 315 | НС35-1000-0.7 | 3100 | 260400 |  | 868 | 10 | 840
[7 empty] | 3Н3-4 | Профлист | 1 | 316 | НС35-1000-0.7 | 2280 | 2280 |  | 7.6 | 10 | 10
[7 empty] | 3Н3-5 | Профлист | 3 | 317 | НС35-1000-0.7 | 2950 | 8850 |  | 29.5 | 10 | 30
[7 empty] | 3Н3-6 | Профлист | 1 | 318 | НС35-1000-0.7 | 870 | 870 |  | 2.9 | 10 | 10
[7 empty] | 3Н3-7 | Профлист | 2 | 319 | НС35-1000-0.7 | 2400 | 4800 |  | 16 | 10 | 20
[7 empty] | 3Н3-8 | Профлист | 2 | 320 | НС35-1000-0.7 | 1400 | 2800 |  | 9.3333 | 10 | 20
[15 empty] | 9350.6 |  | 7006
[15 empty] | 4504.7333 |  | 3870
[7 empty] | ОГ5-1 |  | 56 | [6 empty] | 12 | 672

## МЕТ-4
Ведомость постоянных метизов
Маркировка метизов по ГОСТ | ГОСТ | Кол-во, шт (с учётом на отбраковку 3%) | Вес ед. кг | Общая масса, кг | Толщина пакета | Примечания | [8 empty] | Коэффициент отбраковки
Болт М12-6g x 45.88 | 7798-70 | 253 | 0.056 | 14.168 | 12
Болт М16-6g x 55.88 | 7798-70 | 354 | 0.122 | 43.188 | 8, 15, 13, 10 | [9 empty] | 1
Болт М16-6g x 60.88 | 7798-70 | 27 | 0.129 | 3.483 | 18, 17
Болт М16-6g x 65.88 | 7798-70 | 54 | 0.137 | 7.398 | 22, 17
Болт М20-6g x 65.88 | 7798-70 | 887 | 0.228 | 202.236 | 8, 16, 14, 13
Болт М20-6g x 70.88 | 7798-70 | 1174 | 0.241 | 282.934 | 21, 22, 18, 20
Болт М20-6g x 75.88 | 7798-70 | 98 | 0.253 | 24.794 | 27, 24, 12
Болт М20-6g x 80.88 | 7798-70 | 393 | 0.265 | 104.145 | 31, 32, 28
Болт М20-6g x 85.88 | 7798-70 | 245 | 0.278 | 68.11 | 36, 34
Болт М20-6g x 90.88 | 7798-70 | 10 | 0.29 | 2.9 | 42, 38
Болт М20-6g x 95.88 | 7798-70 | 54 | 0.302 | 16.308 | 46
Болт М20-6g x 105.88 | 7798-70 | 8 | 0.327 | 2.616 | 57
Болт М20-6g x 120.88 | 7798-70 | 62 | 0.364 | 22.568 | 70
Болт М20-6g x 130.88 | 7798-70 | 45 | 0.389 | 17.505 | 82
Гайка М12-6H.8 | 5915-70 (ИСО 4032) | 507 | 0.018 | 9.126
Гайка М16-6H.8 | 5915-70 (ИСО 4032) | 869 | 0.038 | 33.022
Гайка М20-6H.8 | 5915-70 (ИСО 4032) | 5953 | 0.071 | 422.663
Гайка М16-6H.8 | 5915-70 (ИСО 4032) | 96 | 0.038 | 3.648 |  | для закладных
Гайка М16-6H.10 | 5915-70 (ИСО 4032) | 172 | 0.038 | 6.536 |  | для закладных
Гайка М20-6H.10 | 5915-70 (ИСО 4032) | 80 | 0.071 | 5.68 |  | для закладных
Шaйба А.12 | 11371-78 | 507 | 0.006 | 3.042
Шaйба А.16 | 11371-78 | 869 | 0.011 | 9.559
Шaйба А.20 | 11371-78 | 5953 | 0.017 | 101.201
Шaйба А.16 | 11371-78 | 268 | 0.011 | 2.948 |  | для закладных
Шaйба А.20 | 11371-78 | 80 | 0.017 | 1.36 |  | для закладных
Шпилька М16-6g x 55.88 | 22042-76 | 96 | 0.073 | 7.008 |  | для закладных
Шпилька М16-6g x 75.109 | 22042-76 | 172 | 0.1 | 17.2 |  | для закладных
Шпилька М20-6g x 60.109 | 22042-76 | 64 | 0.125 | 8 |  | для закладных
Шпилька М20-6g x 85.109 | 22042-76 | 16 | 0.177 | 2.832 |  | для закладных
|  |  | Всего: | 1446.178
Ведомость временных метизов
Маркировка метизов по ГОСТ | ГОСТ | Кол-во, шт (с учётом на отбраковку 3%) | Вес ед. кг | Общая масса, кг | Толщина пакета | Примечания
Болт М20-6g x 150.58 | 7798-70 (ИСО 4014) | 66 | 0.438 | 28.908 | 114
Гайка М20-6H.5 | 5915-70 (ИСО 4032) | 66 | 0.071 | 4.686
Шaйба А.20 | 11371-78 | 132 | 0.017 | 2.244
|  |  | Итого: | 35.838
Ведомость высокопрочных метизов
Маркировка метизов по ГОСТ | ГОСТ | Кол-во, шт (с учётом на отбраковку 3%) | Вес ед. кг | Общая масса, кг | Толщина пакета | Примечания
Болт M24 x 65.109 | 32484.3 | 295 | 0.386 | 113.87 | 24
Болт M24 x 80.109 | 32484.3 | 19 | 0.438 | 8.322 | 37
Болт M24 x 85.109 | 32484.3 | 62 | 0.456 | 28.272 | 40
Болт M24 x 90.109 | 32484.3 | 8 | 0.473 | 3.784 | 45
Гайкa M24.10 | 32484.3 | 383 | 0.183 | 70.089
Шaйбa 24 | 32484.6 | 766 | 0.052 | 39.832
|  |  | Итого: | 264.169
Ведомость высокопрочных метизов
Маркировка метизов по ГОСТ | ГОСТ | Кол-во, шт (без учета на отбраковку) | Вес ед. кг | Общая масса, кг | Толщина пакета | Примечания
Анкер-шпилька Hilti HSТ М20х200/30 |  | 6 |  |  |  |  | 18
Самонарезающий винт В5.5х30 |  | 6320 |  |  |  | для крепления профлиста | 34849
Самонарезающий винт В4.8х16 или комбинированная заклепка |  | 8431 |  |  |  | для крепления профлиста между собой | 46603
Самонарезающий винт В5.5х50 |  | 600 |  |  |  | для крепления ограждения по кровле | 3312
|  |  | Итого: | 0
[16 empty] | 4.8 | 5.5
[8 empty] | 4Н2-1 | Профлист | 100 | 332 | Н57-750-0.8 | 6630 | 663000 |  | 2210 | 16 | 1600
[8 empty] | 4Н2-2 | Профлист | 100 | 333 | Н57-750-0.8 | 6350 | 635000 |  | 2116.6667 | 12 | 1200
[8 empty] | 4Н3-1 | Профлист | 77 | 334 | НС35-1000-0.7 | 9560 | 736120 |  | 2453.7333 | 25 | 1925
[8 empty] | 4Н3-2 | Профлист | 74 | 335 | НС35-1000-0.7 | 3195 | 236430 |  | 788.1 | 10 | 740
[8 empty] | 4Н3-3 | Профлист | 74 | 336 | НС35-1000-0.7 | 3100 | 229400 |  | 764.6667 | 10 | 740
[8 empty] | 4Н3-4 | Профлист | 1 | 337 | НС35-1000-0.7 | 2280 | 2280 |  | 7.6 | 10 | 10
[8 empty] | 4Н3-5 | Профлист | 3 | 338 | НС35-1000-0.7 | 2950 | 8850 |  | 29.5 | 10 | 30
[8 empty] | 4Н3-6 | Профлист | 1 | 339 | НС35-1000-0.7 | 870 | 870 |  | 2.9 | 10 | 10
[8 empty] | 4Н3-7 | Профлист | 2 | 340 | НС35-1000-0.7 | 2400 | 4800 |  | 16 | 10 | 20
[8 empty] | 4Н3-8 | Профлист | 2 | 341 | НС35-1000-0.7 | 1400 | 2800 |  | 9.3333 | 10 | 20
[8 empty] | 4Н3-9 | Профлист | 1 | 342 | НС35-1000-0.7 | 9670 | 9670 |  | 32.2333 | 25 | 25
[16 empty] | 8430.7333 |  | 6320
[16 empty] | 4104.0667 |  | 3520
[8 empty] | ОГ5-1 |  | 50 | [6 empty] | 12 | 600

## Лист1
| шт | м2 | тн, КМД | тн, КМ | Самонарезающий винт В4.8х16 или комбинированная заклепка, шт | Самонарезающий винт В4.8х16 или комбинированная заклепка, тн | Самонарезающий винт В5.5х30, шт | Самонарезающий винт В5.5х30, тн | Самонарезающий винт В5.5х50 , шт | Самонарезающий винт В5.5х50 , тн
Н57-750-0.8 | 1106 | 5499.6 | 53.088 | 54 | 23927 | 0.052639 | 15484 | 0.037162
НС35-1000-0.7 | 1275 | 6802.755 | 50.244 | 56.7 | 22676 | 0.049887 | 19365 | 0.046476
ограждение | 276 | [7 empty] | 3312 | 0.020866
[7 empty] | 200 | 1.26
[7 empty] | 1 | 0.0063