## Лист1 (2)
Объект: «Реконструкция Цеха М14.Устройство фундаментов под оборудование и плиты пола (в осях Г-Нх1-19)» на территории АО «Коломенский завод», расположенного по адресу: Московская область, г.Коломна, ул. Партизан 42. на территории АО «Коломенский завод».
№ поз.п/п | № поз.по ВОР | Наименование работ | Ед. изм. | Кол-во | Общая стоимость , руб (без НДС) |  | Общая стоимость ВСЕГО, руб. (без НДС) | Стоимость за ед. , руб (без НДС) |  | Общая стоимость за ед., руб. (без НДС) | Примечания (расшифровка)
[5 empty] | Работа | Материалы |  | Работа | Материалы
Архитектурные решения
Демонтажные работы
Демонтаж одноэтажных встроенных помещений в осях В-Д/3-7
1 | 1 | Разборка кирпичных стен | м3 | 3.7
2 | 2 | Демонтаж откатных ворот 2,53х2,4м | т | 0.24 | [6 empty] | вес 240кг
Демонтаж двухэтажных встроенных помещений в осях А-В/1-2
3 | 3 | Разборка кирпичных стен | м3 | 65.5 | [6 empty] | 62,7+2,8
4 | 4 | Демонтаж распашной металлической двери 1,48х2,1м (вес 93 кг) | м2 | 3.108 | [6 empty] | 1,48*2,1
5 | 5 | Демонтаж металлических колонн | т | 1.152
6 | 6 | Демонтаж металлических балок перекрытия | т | 2.239 | [6 empty] | (1264+975)/1000
|  | Демонтаж монолитного железобетонного покрытия | м3 | 5.4
Демонтаж одноэтажных встроенных помещений в осях А-В/4-13, в том числе:
7 | 7 | Разборка кирпичных стен | м3 | 141.4 | [6 empty] | 1,3+7,9+15,9+39,6+39,7+4,8+32,2
8 | 8 | Демонтаж монолитного железобетонного покрытия | м3 | 25.6
9 | 9 | Демонтаж распашной металлической двери 0,86х2,1м (вес 54кг) | м2 | 1.806 | [6 empty] | 0,86*2,1*1
10 | 10 | Демонтаж распашной металлической двери 0,9х2,1м (вес 114кг) | м2 | 3.78 | [6 empty] | 0,9*2,1*2
11 | 11 | Демонтаж распашной металлической двери 2,47х2,4м (вес 237кг) | м2 | 5.928 | [6 empty] | 2,47*2,4*1
12 | 12 | Демонтаж распашной металлической двери 2,5 х 2,4м (вес 240кг) | м2 | 6 | [6 empty] | 2,5*2,4*1
13 | 13 | Демонтаж распашной металлической двери 1,48х2,1м (вес 186кг) | м2 | 6.216 | [6 empty] | 1,48*2,1*2
14 | 14 | Демонтаж распашной металлической двери 2,6х2,4м (вес 250кг) | м2 | 6.24 | [6 empty] | 2,6*2,4*1
Демонтаж двухэтажных встроенных помещений в осях А-В/14-16
15 | 15 | Разборка кирпичных стен | м3 | 73.5 | [6 empty] | 13,7+19,3+25,2+15,3
16 | 16 | Демонтаж металлических балок перекрытия | т | 0.856 | [6 empty] | (672+184)/1000
17 | 17 | Демонтаж распашной металлической двери 1,48х2,1м (вес 93кг) | м2 | 3.108 | [6 empty] | 1,48*2,1*1
18 | 18 | Демонтаж монолитного железобетонного покрытия | м3 | 8.9
Демонтаж перегородки в осях 15-17/Б- Д
19 | 19 | Разборка кирпичных стен | м3 | 15.5
Прочие работы
20 | 20 | Погрузка при автомобильных перевозках металлоконструкций от демонтажа | т | 5.754
21 | 21 | Разгрузка, перевозка металлоконструкций от демонтажа на расстояние до 1 км | т | 5.754 | [6 empty] | на склад Заказчика
22 | 22 | Погрузка при автомобильных перевозках мусора строительного | т | 612.766 | [6 empty] | 612,766*10% -вручную 612,766*90%-механизированно
23 | 23 | Вывоз и утилизация строительного мусора автомобилями-самосвалами на полигон | т | 612.766
Конструкции железобетонные КЖ1
Демонтажные работы
24 | 24 | Демонтаж рельсов Р65 по ГОСТ 51685-2013 | м.п. / кг | 1,5 / 97,3 | [6 empty] | 1,5*64,88
25 | 25 | Перемещение демонтированных рельсов на расстояние до 1 км | кг | 97.3 | [6 empty] | на склад Заказчика
26 | 26 | Демонтаж железобетонной плиты пола из бетона кл. В25 толщиной 300мм | м2/м3 | 1459,5 / 437,9 | [6 empty] | 1459,5*0,3
27 | 27 | Разработка грунта (песка) глубиной 150мм с погрузкой на самосвалы | м3 | 218.9 | [6 empty] | 1459,5*0,15
28 | 28 | Вывоз и утилизация строительного мусора автомобилями-самосвалами на полигон | м3 | 656.8 | [6 empty] | 437,9+218,9
Устройство котлованов ниже отм. -0.450 под приямки для слива воды и коммуникационные лотки
29 | 29 | Разработка грунта с погрузкой на самосвалы следующей глубины: - под коммуникационные лотки – 110мм, - под приямки для слива воды – 550мм. | м3 | 6.5 | [6 empty] | 54,6*0,11+0,9*0,9*0,55*1
30 | 30 | Вывоз и утилизация строительного мусора автомобилями-самосвалами на полигон | м3 | 6.5 | [6 empty] | 54,6*0,11+0,9*0,9*0,55*1
Монтажные работы
Монтаж коммуникационного лотка 54,6мп
31 | 31 | Уплотнение основания грунта вибротрамбовками послойно в 1 слой с коэффициентом уплотнения 0,98 | м2 | 32.8 | [6 empty] | 0,44м*54,6м
32 | 32 | Укладка и уплотнение песка с коэффициентом уплотнения 0,98 (ГОСТ 8736-93) | м3 | 1.2 | [6 empty] | 0,44*0,05*54,6 Песок природный для строительных: работ средний с крупностью зерен размером свыше 5 мм - до 5% по массе
33 | 33 | Укладка и уплотнение щебня М400 с коэффициентом уплотнения 0,98 (ГОСТ 8267-93) | м3 | 2.4 | [6 empty] | 0,44*0,1*54,6 Щебень М 400, фракция 20-40 мм, группа 2
34 | 34 | Обмазочная гидроизоляция лотка бетонного с трех наружных сторон мастикой Технониколь № 24 МГТН в 1 слой | м2 | 60.8244 | [6 empty] | (0,414м+0,35*2)*54,6м=60,82м2 Мастика гидроизоляционная Технониколь №24 МГТН, расход 1,0кг/м2 на каждый слой
35 | 35 | Монтаж коммуникационного лотка бетонного ЛКБ Optima 300H350 (ширина 414мм, высота 350мм, длина 1000мм) | кг | 7371 | [6 empty] | 0,35*0,07*2*54,6+0,414*0,07*54,6=4,26м3. 135кг*54,6м=7371кг
36 | 36 | Монтаж крышки стальной Aguastok КС Optima 300 С250 (ширина 400мм, длина 500мм) | кг | 1638 | [6 empty] | 54,6мп*2шт*15,0кг=1638кг
Монтаж пола
37 | 37 | Уплотнение основания грунта вибротрамбовками послойно в 1 слой с коэффициентом уплотнения 0,98 | м2 | 1459.5 | [6 empty] | 1465,2+54,6*0,43-7,4-21,8
38 | 38 | Укладка песка толщиной 100мм (ГОСТ 8736-93) с уплотнением вибротрамбовкой, коэффициент уплотнения - 0,98 | м3 | 146 | [6 empty] | Песок природный для строительных: работ средний с крупностью зерен размером свыше 5 мм - до 5% по массе. 1459,5*0,10
39 | 39 | Устройство подбетонки из бетона В7,5 толщиной 50мм | м3 | 73 | [6 empty] | 1459,5*0,05
40 | 40 | Обмазочная гидроизоляция подбетонки мастикой гидроизоляционной Технониколь №24 МГТН в 3 слоя | м2 | 1459.5 | [6 empty] | Мастика гидроизоляционная Технониколь №24 МГТН, расход 1,0кг/м2 на каждый слой (всего 4378,5кг)
41 | 41 | Армирование подстилающих слоев бетонных | кг | 20995.9 | [6 empty] | 1.Пруток 1Ф-НД-10- А500С по ГОСТ 34028-2016 -18297,3кг; 2.Пруток 1Ф-НД-8- А500С по ГОСТ 34028-2016 -2698,6кг.
42 | 42 | Устройство подстилающих слоев бетонных кл. В25 толщиной 300мм с устройством деформационных швов (ось10, между осей Н-М, 11,4м.п.) | м3 | 437.9 | [6 empty] | 1. Бетон В25 - 437,9м3. 2. Пенополистирол экструдированный - 0,1м3; 3.грунтовка MasterSeaI Р117 (расход 15 мл/м) - 0,17л; 4.герметик MasterSeaI CR171 (расход 360 мл/м) - 8,1л.
43 | 43 | Устройство упрочненных (топпинговых) покрытий бетонных полов (расход топпинга 4,0 кг/м2), с устройством температурно-усадочных швов с применением герметика MASTERFLEX 474 | м2 | 1459.5 | [6 empty] | 1.Топпинг MONOPOL TOP200 корунд (расход 4кг/м2); 2.шпаклевка композитная на основе портландцемента М400 - 2,7м3 3. Жгут Вилатерм Ø6мм - 593,3м.п. 4. Герметик полиуретановый - 17,8л.
Монтаж одного приямка для слива воды
44 | 44 | Уплотнение основания грунта вибротрамбовками послойно в 1 слой с коэффициентом уплотнения 0,98 | м2 | 0.81 | [6 empty] | 0,9*0,9
45 | 45 | Укладка и уплотнение щебня М400 с коэффициентом уплотнения 0,98 (ГОСТ 8267-93) | м3 | 0.081 | [6 empty] | 0,9*0,9*0,1 Щебень М 400, фракция 20-40 мм, группа 2
46 | 46 | Устройство подбетонки из бетона В7,5 толщиной 100мм | м3 | 0.081 | [6 empty] | 0,9*0,9*0,1
47 | 47 | Обмазочная гидроизоляция подбетонки мастикой гидроизоляционной Технониколь №24 МГТН в 2 слоя | м2 | 1.62 | [6 empty] | Мастика гидроизоляционная Технониколь №24 МГТН, расход 1,0кг/м2 на каждый слой
48 | 48 | Устройство железобетонного приямка из бетона кл. В25 | м3 | 0.6 | [6 empty] | 1.Бетон кл. В25 - 0,6м3; 2.Уголок равнополочный 50х50х5 по ГОСТ 8509-93 - 9,05кг; 3.Пруток 1Ф-НД-6-А240С по ГОСТ 34028-2016 - 0,54кг; 4.Гильза Ø 159х4,5 по ГОСТ 10704-91 - 3,43кг; 5.Пруток 1Ф-НД-12- А500С по ГОСТ 34028-2016 - 85,68кг; 6.Пруток 1Ф-НД-12-А500С по ГОСТ 34028-2016 - 8,4кг; 7.Пруток 1Ф-НД-12-А500С по ГОСТ 34028-2016 - 5,8кг.
49 | 49 | Устройство изоляционного шва вокруг фундамента из вспененного полиэтилена толщ. 8-10мм, h=1000мм | п.м. / м2 | 3,6 / 3,6 | [6 empty] | 0,9*4*1 Лист из вспененного полиэтилена, толщина 8 мм, h=1000мм.
50 | 50 | Монтаж изолирующего шва (вдоль стен, колонн, коммуникационных лотков, каналов гальванического оборудования) из вспененного полиэтилена толщ. 8-10мм, h=300мм | п.м. / м2 | 544,49 / 163,35 | [6 empty] | 24+29+0,6+11,52+60,2+11,7+8,1+13,8+8,1+9,3+89,2+1,8*15+(54,6+0,44)*2+0,35+9,52*2+7,1*2+12,58*2+4,02*2+0,4+8,06*2+10,2*2+1,6*2+0,45+1,15*2+13,28*2+2,66*2+0,35=544,49мп Лист из вспененного полиэтилена, толщина 8 мм, h=300мм. 544,4*0,3=163,35м2
ИТОГО по объекту
|  | НДС-22% |  |  |  |  | 0
|  | ВСЕГО с НДС |  |  |  |  | 0