## Лист1 (2)
Реконструкция кровли здания "Нежилое здание (механо-сборочный цех №1), общей площадью 43464,5 кв.м. Литер АА1" (зона1) 22-50/2025-АС
№ поз.п/п | № поз.по ВОР | Наименование работ | Ед. изм. | Кол-во | Общая стоимость , руб (без НДС) |  | Общая стоимость ВСЕГО, руб. (без НДС) | Стоимость за ед. , руб (без НДС) |  | Общая стоимость за ед., руб. (без НДС) | Примечания (расшифровка)
[5 empty] | Работа | Материалы |  | Работа | Материалы
Зона 1
Демонтажные работы
| 1 | Разборка покрытий кровель: из рулонных материалов (5 слоев) | м2/т | 9326/606,06 | [6 empty] | Площадь кровли: 7222+2104=9326м2 Строительный мусор 5 слоев: 9324м2*13кг/1000=606,06т
| 2 | Демонтаж утеплителя кровли из опилок ср. толщ. 74 мм | м3/т | 534,43/78,0049 | [6 empty] | 7222*0,074=534,428м3 Строительный мусор 534,428м3*146к/1000г=78,0049т
| 3 | Разборка теплоизоляции на кровле из: ваты минеральной толщиной 100 мм | м2/т | 2104/46,288 | [6 empty] | 2104 Строительный мусор 210,4м3*220кг/1000=46,288т
| 4 | Демонтаж пароизоляции: прокладочной в один слой | м2/т | 2104/0,25248 | [6 empty] | 2104 Строительный мусор 2104м2*0,12кг=252,48кг
| 5 | Демонтаж выравнивающих стяжек: цементно-песчаных толщиной 20 мм | м2/т | 7222/259,992 | [6 empty] | 7222 Строительный мусор 7222м2*36кг/1000=259,992т
| 6 | Демонтаж мелкоразмерных плит 2250*500*80 мм | шт/т | 6419,56/1227,74 | [6 empty] | 7222/1,125 Строительный мусор 7222м2*170кг/1000=1227,74т
| 7 | Демонтаж воронок водосточных | шт | 28
| 8 | Демонтаж зенитных фонарей профильным стеклом швеллерного сечения в один слой | м2 | 1139,9/17,0985 | [6 empty] | 1139,9 Строительный мусор 1139,9м2*15кг/1000=17,0985т
| 9 | Демонтаж волнистых асбестоцементных ограждений торцов фонарей (толщ. листа 6 мм) | м2 | 160,4/1,604 | [6 empty] | 160,4 Строительный мусор 160,4м2*10кг/1000=1604кг
| 10 | Разборка металлических пожарных лестниц | т | 0.87072 | [6 empty] | (6*(26,7*2+6,7*2+6,3*6+3,2*4+1,32*21))/1000 Строительный мусор 0,87072т
| 11 | Демонтаж металлоконструкций покрытий (распорка Р-2) | т | 0.79 | [6 empty] | (790кг)/1000 Строительный мусор 0,79т
| 12 | Разборка мелких покрытий и обделок из листовой стали: поясков, сандриков, желобов, отливов, свесов и т.п. | м/т | 364/0,76185 | [6 empty] | (364 / 100)*100 Строительный мусор 364м2*4,025кг/1000=761,85кг
Монтаж кровли
Тип 1 (ТН-Кровля Смарт PIR)
| 13 | Монтаж основания кровельного покрытия из профилированного листа | м2 | 7222 | [6 empty] | Профлист оцинкованный: Н75-750-0,8 - 82,84358т Саморезы с пресс-шайбой, оцинкованный, 4,2х19 мм - 9498шт
| 14 | Устройство пароизоляции самоклеящимся армированным рулонным материалом | м2 | 9326 | [6 empty] | Паробарьер СА 500 (расход 1,17) - 10911,42м2
| 15 | Монтаж утеплителя толщ. 100 мм (2 слоя по 50 мм) | м2 / м3 | 9326 / 932,6 | [6 empty] | Минераловатный утеплитель Техноруф Н Проф толщ. 50 мм (расход 1,02) - 475,626м3 Плита теплоизоляционная LOGICPIR Prof Ф/Ф Г1 2400х1200х50 мм (расход 1,02) - 475,626м3
| 16 | Крепление утеплителя | шт | 30200 | [6 empty] | Телескопический крепеж утеплителя 80 мм с саморезом сверлоконечным 4.8х60
| 17 | Устройство кровельной мембраны | м2 | 9326 | [6 empty] | Кровельная полимерная мембрана Logicroof V-RP - 1,5 (расход 1,14) - 10628,22м2
| 18 | Устройство механического крепления фиксаторами при покрытии кровли рулонным материалом | шт | 32780 | [6 empty] | Телескопический крепеж мембраны 80 мм с саморезом сверлоконечным 4.8х60
Устройство разуклонки
| 19 | Устройство местной разуклонки утеплителя толщ. 10-50 мм | м2 / м3 | 2886 / 68,58 | [6 empty] | 2886м2*0,3888/12,96 Теплоизоляционные плиты PIR LOGICPIR Slope СХМ/СХМ 3,4 %, элемент J, Г4 1200х600х10/50 мм (расход утеплителя 1,02) 68,58*1,02=69,9516м3
| 20 | Устройство местной разуклонки утеплителя толщ. 80 мм | м2 / м3 | 289 / 23,12 | [6 empty] | 289м2*0,08 Теплоизоляционные плиты PIR LOGICPIR Slope СХМ/СХМ 3.4 %, элемент C, Г4 1200х600х80 мм (расход утеплителя 1,02) 23,12*1,02=23,5824м3
Дефлекторы
| 21 | Обшивка дефлекторов профилированными листами С20-1100-0,4 | м2 | 536 | [6 empty] | Обшивка дефлекторов профилированными листами С20-1100-0,4
Пешеходные дорожки
| 22 | Устройство пешеходной дорожки Logicroof Walkway Puzzle 600х600 | шт /м2 | 3152 / 1134,72 | [6 empty] | Дорожка пешеходная Logicroof Walkway Puzzle 600х600
Примыкания
Примыканиие кровли к фонарям
| 23 | Устройство примыканий из ПВХ мембран к стенам и парапетам | м | 938 | [6 empty] | Кровельная полимерная мембрана Logicroof V-RP - 1,5 - 809,03м2 ПВХ жидкий ТехноНИКОЛЬ 1 л серый (расход 0,2 л/м) - 187,6л Паробарьер СА 500 (расход 0,2м2/м) - 187,6м2 Рейка краевая алюминиевая TERMOCLIP - 938м
| 24 | Изоляция покрытий и перекрытий изделиями из волокнистых и зернистых материалов насухо | м / м3 | 938 / 46,9 | [6 empty] | Каменная вата, 0,05м3/м - (расход 1,02) - 47,838м3
| 25 | Устройство отлива ФЭ-1, развертка 240 мм из листовой оцинкованной стали | м / м2 | 938 / 225,12 | [6 empty] | 938*0,24 Сталь листовая оцинкованная, толщина 0,7 мм - 1,799т
Устройство конька, ендовы по профлисту
| 26 | Устройство конька (компенсатор из оцинкованной стали 0,7мм шириной 650 мм - 413,4 м), ендовы (компенсатор из оцинкованной стали 0,7мм шириной 550 мм - 291 м) | м2 | 428.76 | [6 empty] | 413,4*0,65+291*0,55 Лист оцинкованный плоский размером 2х1,25 м, толщиной: 0,7 мм (расход 1,18) - 505,9368м2 Саморез с пресшайбой сверлоконечный 4,2х35 мм - 15497шт
| 27 | Изоляция покрытий и перекрытий изделиями из волокнистых и зернистых материалов насухо | м / м3 | 704,4 / 70,44 | [6 empty] | 0,1*(413,4+291) Каменная вата, 0,1м3/м (расход 1,02) - 71,8488м3
Примыкания мембраны к дефлектору
| 28 | Устройство примыканий из ПВХ мембран к дефлектору по готовому основанию | м / м2 | 38,4 / 19,2 | [6 empty] | Неармированная мембрана Logicroof V-SR - 1,5 (расход 1,01) - 19,39м2 Клей контактный (расход 0,25л/м) - 9,6л
| 29 | Установка краевой алюминиевой рейки TERMOCLIP | м | 38.4 | [6 empty] | Герметик ПУ ТехноНиколь Logicflex (600мл) (расход 0,1л/м) - 3,84 л Саморез сверлоконечный 5,5*35 мм - 5*38,4=192шт
| 30 | Гидроизоляции скрытых швов профилированных мембран и кровельных покрытий, гидроизоляции стыков труб двухсторонней самоклеящейся лентой ТехноНиколь | м | 38.4 | [6 empty] | Гидроизоляция скрытых швов примыканий дифлектора к конструкции кровли
| 31 | Изоляция покрытий и перекрытий изделиями из волокнистых и зернистых материалов насухо | м / м3 | 38,4 / 3,84 | [6 empty] | Каменная вата 0,1м3/м (расход 1,02) - 3,917м3
| 32 | Крепление утеплителя | шт | 77 | [6 empty] | Телескопический крепеж с саморезом - 2*38,4=77шт
Узел опирания профлиста на кирпичную стену в осях Д-О вдоль оси 4
| 33 | Устройство примыканий к стенам каменным из листовой стали (уголок 250х50, развертка 300мм) | м / м2 | 97,4 / 29,22 | [6 empty] | (97,4 / 100)*100 Лист оцинкованный плоский размером 2х1,25 м, толщиной: 0,7 мм (расход 1,15) - 33,603м2
| 34 | Устройство отлива (ФЭ-4, развертка 540мм) из листовой оцинкованной стали толщ. 0,7мм | м / м2 | 97,4 / 52,6 | [6 empty] | 97,4*0,54 Лист оцинкованный плоский размером 2х1,25 м, толщиной: 0,7 мм (расход 1,15) - 60,49м2 Крепежный элемент (костыль), толщ. 2мм - 163шт
| 35 | Нанесение водно-дисперсионной грунтовки на поверхности: пористые (камень, кирпич, бетон и т.д.) в 2 слоя | м / м2 | 97,4 / 126,62 | [6 empty] | Грунтовка универсальная ТехноНиколь 010 (ведро 15 кг) - 34,95кг
| 36 | Монтаж утеплителя с креплением на клее и дюбелями холодных поверхностей: наружных стен | м2 | 126,62 / 6,331 | [6 empty] | Утеплитель - XPS ТехноНиколь CARBON ECO FAS 50 мм (расход 1,03) - 6,52м3 Саморез остроконечный TERMOCLIP 4,8х50 мм - 650 шт Анкерный элемент 8*45 - 650 шт Телескопический крепеж TERMOCLIP 1 - 650 шт Штукатурно-клеевая смесь ТехноНиколь 220 толщ. 3мм - 517,8758 кг
| 37 | Улучшенная штукатурка фасадов штукатурно-клеевой смесью ТехноНиколь 220 толщ. 7мм по стеклотканевой сетке | м2 | 126.62 | [6 empty] | Штукатурно-клеевая смесь ТехноНиколь 220 толщ. 7мм - 1361,94 кг Стеклосетка ТехноНиколь 2000 (расход 1,111) - 140,67м2
| 38 | Гидроизоляция боковая обмазочная битумная в 2 слоя по выровненной поверхности бутовой кладки, кирпичу, бетону | м2 | 126.62 | [6 empty] | Грунт полиуретановый Технониколь Taikor Primer 210 16 кг - 39,25 кг Гидроизоляция полимерная Технониколь Taikor Elastic 300 серая 24 кг - 189,93кг
| 39 | Устройство кровельной мембраны методом свободной укладки | м2 | 107.14 | [6 empty] | Кровельная полимерная мембрана Logicroof V-RP - 1,5 (расход 1,14) - 122,14м2
| 40 | Установка краевой алюминиевой рейки TERMOCLIP | м | 97.4 | [6 empty] | Герметик ПУ ТехноНиколь Logicflex (600мл) - ? шт / ? кг Саморез остроконечный TERMOCLIP 4,8х50 мм - ? шт Анкерный элемент 8*45 - ? шт
| 41 | [9 empty] | Саморез остроконечный TERMOCLIP 4,8х50 мм - 13,36*97,4=1301шт Анкерный элемент TERMOCLIP 8*45 - 13,36*97,4=1301шт Телескопический крепеж TERMOCLIP 1 - 6,68*97,4=651шт Саморез сверлоконечный 4,8х19 мм - 12*97,4=1169шт
| 42 | Крепление костыля | шт | [7 empty] | Саморез остроконечный TERMOCLIP 4,8х50 мм - 650 шт Анкерный элемент 8*45 - 650 шт
Узел Б опирания профлиста на кирпичную стену вдоль оси Д
| 43 | Устройство мелких покрытий (ФЭ-5, развертка 780мм) из листовой оцинкованной стали толщ. 0,7мм | м / м2 | 168 / 131,04 | [6 empty] | 168*0,78 Лист оцинкованный плоский размером 2х1,25 м, толщиной: 0,7 мм (расход 1,15) - 150,7м2 Крепежный элемент (костыль), толщ. 2мм - 281шт
| 44 | Устройство примыканий к стенам каменным из листовой стали (уголок 250х50, развертка 300мм) | м / м2 | 168 / 50,4 | [6 empty] | Лист оцинкованный плоский размером 2х1,25 м, толщиной: 0,7 мм (расход 1,15) - 57,96м2
| 45 | Нанесение водно-дисперсионной грунтовки на поверхности: пористые (камень, кирпич, бетон и т.д.) в 2 слоя | м / м2 | 168 / 168 | [6 empty] | Грунтовка универсальная ТехноНиколь 010 (ведро 15 кг) (расход 0,27кг/м2) - 26,3кг
| 46 | Монтаж утеплителя с креплением на клее и дюбелями холодных поверхностей: наружных стен | м2 /м3 | 168 / 8,4 | [6 empty] | Утеплитель - XPS ТехноНиколь CARBON ECO FAS 50 мм (расход 1,03) - 8,652м3 Саморез остроконечный TERMOCLIP 4,8х50 мм -1*4*168/0,6=1120 шт Анкерный элемент 8*45 - 1120 шт Телескопический крепеж TERMOCLIP 1 - 1120 шт Штукатурно-клеевая смесь ТехноНиколь 220 толщ. 3мм - 687,12 кг
| 47 | Улучшенная штукатурка фасадов штукатурно-клеевой смесью ТехноНиколь 220 толщ. 7мм по стеклотканевой сетке | м2 | 168 | [6 empty] | Штукатурно-клеевая смесь ТехноНиколь 220 толщ. 7мм - 2555,28 кг Стеклосетка ТехноНиколь 2000 (расход 1,111) - 186,648м2
| 48 | Гидроизоляция боковая обмазочная битумная в 2 слоя по выровненной поверхности бутовой кладки, кирпичу, бетону | м2 | 168 | [6 empty] | Грунт полиуретановый Технониколь Taikor Primer 210 16 кг (расход 0,31кг/м2) - 52,08 кг Гидроизоляция полимерная Технониколь Taikor Elastic 300 серая 24 кг (расход 1,5кг/м2) - 252кг
| 49 | Устройство кровельной мембраны методом свободной укладки | м2 | 252 | [6 empty] | Кровельная полимерная мембрана Logicroof V-RP - 1,5 (расход 1,14) - 287,28м2
| 50 | Установка краевой алюминиевой рейки TERMOCLIP | м | 168 | [6 empty] | Герметик ПУ ТехноНиколь Logicflex (600мл) - ? шт / ? кг Саморез остроконечный TERMOCLIP 4,8х50 мм - ? шт Анкерный элемент 8*45 - ? шт
| 51 | [9 empty] | Саморез 4,2х65, потайная головка, крупный шаг 20*168=3360шт Саморез остроконечный TERMOCLIP 4,8х50 мм - 13,36*168=2245шт Анкерный элемент TERMOCLIP 8*45 - 13,36*168=2245шт Телескопический крепеж TERMOCLIP 1 - 6,68*168=1122шт
| 52 | Крепление костыля | [8 empty] | Саморез остроконечный TERMOCLIP 4,8х50 мм - 1*168/0,2=840шт Анкерный элемент TERMOCLIP 8*45 - 5*168=840шт
| 53 | Крепление рейки | [8 empty] | Саморез остроконечный TERMOCLIP 4,8х50 мм - 2*168/0.6=560шт Анкерный элемент TERMOCLIP 8*45 - 560шт
Примыкание кровельного ковра к парапету по оси "О"
| 54 | Устройство примыканий из ПВХ мембран к стенам и парапетам | м | 168.4 | [6 empty] | Кровельная полимерная мембрана Logicroof V-RP - 1,5 (расход 1,1) - 185,24м2
| 55 | Изоляция покрытий и перекрытий изделиями из волокнистых и зернистых материалов насухо | м / м3 | 168,4 / 2,526 | [6 empty] | 0,015*168,4 Каменная вата, 0,015м3/м (расход 1,02) - 2,57652м3
| 56 | Устройство механического крепления фиксаторами при покрытии кровли рулонным материалом, крепление утеплителя, отлива | шт | 2694 | [6 empty] | Саморез остроконечный TERMOCLIP 4,8х50 мм - 2189шт Телескопический крепеж TERMOCLIP 1 - 505шт
| 57 | Крепление утеплителя | шт. | [7 empty] | Саморез остроконечный TERMOCLIP 4,8х50 мм - 168,4/0,6=280 шт Телескопический крепеж TERMOCLIP 1 - 280 шт
| 58 | Крепление рейки | шт. | [7 empty] | Саморез остроконечный TERMOCLIP 4,8х50 мм - 2*168,4/0,2=1684 шт Телескопический крепеж TERMOCLIP 1 - 1684 шт
| 59 | Крепление костыля | шт. | [7 empty] | Саморез остроконечный TERMOCLIP 4,8х50 мм - 2*168,4/0,6=560 шт Телескопический крепеж TERMOCLIP 1 - 560 шт
| 60 | Устройство отлива (ФЭ-4, развертка 540мм) из листовой оцинкованной стали толщ. 0,7мм | м / м2 | 168,4 / 90,936 | [6 empty] | 168,4*0,54 Сталь листовая оцинкованная, толщина 0,7 мм - 0,7267т Крепежный элемент (костыль), толщ. 2мм - 281шт
Устройство парапета
| 61 | Сверление отверстий в кирпичных стенах электроперфоратором диаметром до 10 мм, глубиной до 90 мм под крепления ограждения | отверстий | 1310
| 62 | Установка анкерных болтов: химических | шт | 1310 | [6 empty] | Шпилька 8х100мм - 1310шт / 41,92кг Гайка М8-6Н.5.016 - 1310шт / 13,1кг Шайба 8.016 - 1310 шт/ 2,62кг Химический анкер PESF, 300 мл - 21шт
| 63 | Монтаж кровельного ограждения КО/PRO/PV/800-3 (секция L=3000мм) | шт / м | 65 / 195 | [6 empty] | 65шт*3м=195м Кровельное ограждение ТехноНИКОЛЬ КО/PRO/PV/800-3 - 65шт
| 64 | Наращивание парапета до высоты 600 мм из полнотелого керамического кирпича | м3 | 44.82 | [6 empty] | 195м*0,6м*0,38м Раствор цементно-песчаный, М100 - 7,6 м3 Кирпич керамический марки КР-р-по 250х120х65/1НФ/150/2,0/50/ ГОСТ 530-2012 - 20058шт
| 65 | Восстановление разрушенной кладки парапета отдельными местами | м3 | 6.4 | [6 empty] | Кирпич керамический марки КР-р-по 250х120х65/1НФ/150/2,0/50/ ГОСТ 530-2012 - 2342шт
| 66 | Огрунтовка основания из кирпича шириной 100 мм под монтаж уголка: праймером ТехноНиколь №01 | м2 | 19.66 | [6 empty] | 196,6*0,1 Праймер ТехноНиколь №01 - 7 кг
| 67 | Изоляция минераловатным утеплителем с креплением дюбелями холодных поверхностей: наружных стен парапета | м2 / м3 | 59 / 2,95 | [6 empty] | Саморез остроконечный TERMOCLIP 4,8х50 мм - 196,6/0,6=328 шт Анкерный элемент 8*45 - 196,6/0,6=328 шт Телескопический крепеж TERMOCLIP 1 - 328 шт Минераловатный утеплитель Техноруф Н Проф толщ. 50 мм (расход утеплителя 1,03) - 3,0385м3
| 68 | Устройство пароизоляции самоклеящимся армированным рулонным материалом | м2 | 49 | [6 empty] | Паробарьер СА 500 (расход 1,17) - 57,33м2
| 69 | Устройство примыканий из ПВХ мембран к стенам и парапетам с установкой прижимной рейки | м | 196 | [6 empty] | Кровельная полимерная мембрана Logicroof V-RP - 1,5 - 118м2 Рейка прижимная алюминиевая TERMOCLIP - 196м Саморез остроконечный TERMOCLIP 4,8х50 мм - 196,6/0,2=980 шт Анкерный элемент 8*45 - 980 шт
| 70 | Установка краевой рейки | м | 196 | [6 empty] | Рейка краевая алюминиевая TERMOCLIP - 196м Герметик ПУ ТехноНиколь Logicflex (600мл) - 196шт / 141,12кг Саморез остроконечный TERMOCLIP 4,8х50 мм - 196,6/0,2=980 шт Анкерный элемент 8*45 - 980 шт
| 71 | Устройство покрытий (отлив, уголок) из листовой оцинкованной стали толщ. 0,7мм | м2 | 231 | [6 empty] | 149 м2 - отлив 82 м2 - уголок Лист оцинкованный плоский размером 2х1,25 м, толщиной: 0,7 мм (расход 1,15) - 265,65 м2 Крепежный элемент (костыль), толщ. 2 мм - 327шт Саморез сверлоконечный TERMOCLIP BFS G14 4,8х19 мм с шайбой - 2*196,6/0,2=1960 шт Саморез остроконечный TERMOCLIP 4,8х50 мм - 1960 шт Анкерный элемент 8*45 - 1960 шт
Световые фонари (КСФ-1 - 4шт.; КСФ-2 - 2шт.)
Рама Р-1
| 72 | Монтаж каркаса для остекления светового фонаря из отдельных рам Р1 | т | 6.0888 | [6 empty] | (8,2*118)/1000*4+(9,4*118)/1000*2 Профиль 25х25х2 мм - 6,0888т Завертка оконная накладная оцинкованная - 4+2=6шт Петли приварные 10х60 - 4*2+2*2=12шт
| 73 | Монтаж обшивки светового фонаря из сотового поликарбоната | м2 | 1152 | [6 empty] | 174*4+228*2 Сотовый поликарбонат, толщина 10,0 мм - 1152м2
Открывающаяся створка
| 74 | Монтаж рам коробчатого сечения пролетом до 24 м | т | 0.056 | [6 empty] | (4,4*2)/1000*4+(5,2*2)/1000*2 Профиль 25х25х2 мм - 0,056т
| 75 | Установка приборов: фрамужных | компл | 6 | [6 empty] | Набор для фрамужного открывания - 6шт Петля 10х60 - 12шт
Обшивка торцов сэндвич-панелями
| 76 | Обшивка торцов световых фонарей сэндвич-панелями толщ. 100мм | м2 | 600.39 | [6 empty] | 2,83*1,19*32+3,7*1,19*4+3,595*1,19*4+3,49*1,19*4+3,385*1,19*4+0,36*1,19*414+0,45*1,19*414+2,91*0,7*8+3,51*0,7*4 Конструкции стальные нащельников и деталей обрамления - 1,6390647т Трехслойная сэндвич-панель "Металл Профиль" толщиной 100 мм с толщ. обшивки 0,7мм, с полиэфирным покрытием РЕ толщ. 20-25мкм, (расход 1,02) - 612,3978м2 Шуруп самонарезающийся с прессшайбой 5,5*140 мм - 3672шт
Свес зенитного фонаря
| 77 | Устройство пароизоляции самоклеящимся армированным рулонным материалом | м2 | 177.1 | [6 empty] | Паробарьер СА 500 (расход 1,17) - 207,207м2
| 78 | Устройство кровельной мембраны | м2 | 202.4 | [6 empty] | Полимерная мембрана Logicroof V-RP (расход 1,28) - 1,5 - 259,072м2 ПВХ жидкий ТехноНИКОЛЬ 1 л серый - 7л
| 79 | Монтаж уголка и колпака из листовой оцинкованной стали толщ. 0,7мм | м2 | 253 | [6 empty] | 152м2 - уголок 101м2 - колпак Лист оцинкованный плоский размером 2х1,25 м, толщиной: 0,7 мм (расход 1,15) - 290,95м2 Тарельчатый держатель TERMOCLIP 1С - 2530 шт Саморез сверлоконечный TERMOCLIP 5,5х60 мм - 2530 шт. Саморез сверлоконечный TERMOCLIP 5,5х35 мм - 1010 шт Саморез сверлоконечный TERMOCLIP BFS G14 4,8х19 мм с шайбой - 5060 шт
| 80 | Монтаж отлива из металла LOGICROOF окрашенного ПВХ | [8 empty] | Саморез сверлоконечный TERMOCLIP 5,5х35 мм - 13495 шт
| 81 | Монтаж кронштейна желоба | [8 empty] | Саморез сверлоконечный TERMOCLIP 5,5х35 мм - 675 шт
| 82 | Устройство мелких покрытий из ПВХ металла Logicroof | м2 | 218 | [6 empty] | ПВХ металл Logicroof (расход 1,15) - 250,7м2
Примыкания остекления к сэндвич-панели по вертикали и верхней горизонтали
| 83 | Устройство мелких покрытий (ФЭ-2 - развертка 215мм, колпак) из листовой оцинкованной стали толщ. 0,7мм | м / м2 | 265,5 / 57,0825 | [6 empty] | 265,5*0,215 Лист оцинкованный плоский размером 2х1,25 м, толщиной: 0,7 мм (расход 1,1) - 62,79075м2 Саморез кровельный 4,8х35 мм - 1593шт Саморез сверлоконечный 4,2х19 мм - 1593шт
| 84 | Гидроизоляция полиуретановым герметиком горизонтальных и вертикальных швов | м | 265.5 | [6 empty] | Герметик ПУ (расход 0,1л/м) - 26,55л
Водосточная система ТЕХНОНИКОЛЬ ОПТИМА
| 85 | Установка водосточной системы из ПВХ: желобов | м | 507 | [6 empty] | Желоб водосточный ТЕХНОНИКОЛЬ Оптима 120/80, 3 м, коричневый - 169шт Соединитель желоба ТЕХНОНИКОЛЬ Оптима 120/80, коричневый - 84шт ТЕХНОНИКОЛЬ ТН ОПТИМА воронка желоба - 90шт ТЕХНОНИКОЛЬ ТН ОПТИМА заглушка желоба - 12шт ТЕХНОНИКОЛЬ ТН ОПТИМА Кронштейн желоба металлический - 844шт
| 86 | Установка водосточной системы из ПВХ: труб | м | 270 | [6 empty] | ТЕХНОНИКОЛЬ ТН ОПТИМА Труба водосточная 80х3000мм - 90шт ТЕХНОНИКОЛЬ ТН ОПТИМА Слив трубы 150*120*84 - 90шт ТЕХНОНИКОЛЬ ТН ОПТИМА Хомут трубы 120*100*18 - 270шт
Монтаж водосточных воронок
| 87 | Установка воронок водосточных | шт | 32 | [6 empty] | Воронка кровельная с обогревом TERMOCLIP ВФО Ø110х450 мм - 32шт
| 88 | Прокладка трубы НПВХ для внутреннего водостока | м | 34 | [6 empty] | Трубы НПВХ для внутреннего водостока Ø110х3,2мм - 34 м Отвод 45°Ø110х3,2мм - 96шт Тройник 110х110х45° - 32шт
Узел А устройство водосточной воронки по профлисту
| 89 | Усиление профлиста листовой оцинкованной сталью 600х600 мм толщ. 0,7мм | шт / м2 | 32 / 11,52 | [6 empty] | 0,6*0,6*32 Лист оцинкованный плоский размером 2х1,25 м, толщиной: 0,7 мм - 11,52м2 Саморезы кровельные 5,5х35 22*32=704шт
| 90 | Приклейка пароизоляции к вертикальной поверхности | м | 38.4 | [6 empty] | Гидроизоляция скрытых швов примыканий воронки к конструкции кровли
| 91 | Изоляция покрытий и перекрытий изделиями из волокнистых и зернистых материалов насухо | м3 | 3.2 | [6 empty] | 0,1*32 Каменная вата 0,1 м3/шт (расход 1,02) - 3,264м3
| 92 | Устройство пароизоляции самоклеящимся армированным рулонным материалом | шт / м2 | 32 / 6,4 | [6 empty] | 32*0,2 Паробарьер СА 500 (расход 1,17) - 7,488м2
| 93 | Устройство кровельной мембраны | м2 | 32 | [6 empty] | Неармированная мембрана Logicroof V-SR - 1,5 (расход 1,1) - 32,32м2 Телескопический крепеж с саморезом - 8*32=256шт Герметик ПУ (расход 0,3 л/м) - 9,6кг ПВХ жидкий ТехноНИКОЛЬ 1 л серый (расход 0,2 л/м) - 6,4л
Лестницы ЛМ1, ЛМ2
| 94 | Изготовление и монтаж лестниц металлических: ЛМ1 - 4шт., ЛМ2 - 2шт. | т | 0.83536 | [6 empty] | (4*(23,6*2+6,7*2+6,3*6+3,2*4+1,32*19)+2*(26,7*2+6,7*2+6,3*6+3,2*4+1,32*21))/1000 Уголок 75х75х6 - 679,6кг Арматура Ø18 А-I (А-240) - 155,76кг
Огрунтовка и окраска м/к
| 95 | Огрунтовка металлических поверхностей за один раз: грунтовкой ГФ-021 | м2 | 33.62 | [6 empty] | 29,21+4,41 Расход - 0,1кг/м2
| 96 | Окраска металлических огрунтованных поверхностей: эмалью ПФ-115 /за 2 раза/ | м2 | 33.62 | [6 empty] | Расход - 0,21кг/м2
Усиление и замена металлоконструкций
Распорка Р-1 - 12шт., связь горизонтальная СГ-1 - 15шт., распорка Р-2 - 8шт.
| 97 | Усиление металлических конструкций деформированных распорок, горизонтальных связей: профильной сталью | т усиления | 2.0773 | [6 empty] | (82,7*12+50,3*15+41,3*8)/1000 Уголок В-75х75х6 - 2077,3кг Болт М16-6gx55.58 - (4*12+2*15+2*8=94шт) Гайка М16-6Н.5 - (4*12+2*15+2*8=94шт) Шайба С.16.01.08кп.016 - (4*12+2*15+2*8=94шт)
Распорка Р-5, вертикальные связи ВС-9 - 36шт.,, ВС-10 - 12шт.
| 98 | Монтаж вертикальных связей и распорок из одиночных и парных уголков, гнутосварных профилей | т | 16.3762 | [6 empty] | (54,5*218+93,8*36+93,2*12)/1000 Уголок В-63х63х5 - (34,54*36+33,96*12=1650,96кг) Профиль 100х3 - (51,74*36+51,74*12+51,7*218=13754,12кг) Уголок В-100х100х7 - (2,8*36+2,8*12+2,8*218=744,8кг) Лист Б-ПН-НО-6 - (4,71*36+4,71*12=226,08) Болт М16-6gx55.58 - (4*36+4*12=192шт) Гайка М16-6Н.5 - (4*36+4*12=192шт) Шайба С.16.01.08кп.016 - (4*36+4*12=192шт)
Фермы ФС-1 - 34шт., ФС-2 - 68шт., ФС-5 - 51шт., ФС-6.1 - 17шт., фермы фонаря ФФ-1 - 420шт., ФФ-2 - 116шт.
| 99 | Усиление металлических конструкций ферм | т усиления | 15.185 | [6 empty] | (12,44*34+15,87*68+15,87*34+99,57*17+99,57*17+18,85*420+15,87*116)/1000 Уголок В-50х50х5 - (34*12,44+18,85*420=8339,96кг) Уголок В-63х63х5 - (68*15,87+ 34*15,87+ 17*99,57+ 17*99,57+ 116*15,87=6845,04кг)
Усиление опорной пластины консоли колонны К-3 - 20шт.
| 100 | Усиление: узла сопряжения колонны с подкрановой балкой с креплением на высокопрочных болтах | т усиления | 0.1413 | [6 empty] | 141,3/1000 Пластина-заготовка 300х300х10 мм, сталь С255 - 20шт/ 141,3кг
Прогон П-4 - 212 шт.
| 101 | Монтаж прогонов при шаге ферм до 12 м при высоте здания: до 25 м | т | 26.712 | [6 empty] | 212*126/1000 Швеллер 22П-В - 26,712т Болт М16-6gx55.58 - (4*212=848шт) Гайка М16-6Н.5 - (8*212=1696шт) Шайба С.16.01.08кп.016 - (8*212=1696шт)
Огрунтовка и окраска м/к
| 102 | Очистка металлических конструкций существующих металлическими щетками | м2 | 23534.66
| 103 | Обеспыливание металличсеских конструкций | м2 | 23534.66
| 104 | Огрунтовка металлических поверхностей за один раз: грунтовкой ГФ-021 | м2 | 27628.76 | [6 empty] | Расход - 0,1 кг/м2
| 105 | Окраска металлических огрунтованных поверхностей: эмалью ПФ-115 /за 2 раза/ | м2 | 27628.76 | [6 empty] | Расход - 0,21 кг/м2
Прочие работы
| 106 | Монтаж Балок Б1 | т | 1.0632 | [6 empty] | Профиль 120х4 мм - 1,026т Уголок 75х75х5 мм - 0,02088т Лист Б-ПН-НО-6 ГОСТ19903-2015 - 0,01632т
| 107 | Установка защитного горизонтального ограждения из профнастила (Настил Н1) | м2 / т | 252 / 3,15 | [6 empty] | Профлист Н75-750-0,9 Саморез сверлоконечный 5,5х19 с EPDM шайбой - 204 шт
| 108 | Погрузка при автомобильных перевозках металлических конструкций массой до 1 т | 1 т груза | 1.661 | [6 empty] | 0,87072+0,79
| 109 | Перевозка грузов I класса автомобилями-самосвалами грузоподъемностью 10 т работающих вне карьера на расстояние до 2 км | 1 т груза | 1.661
| 110 | Погрузка при автомобильных перевозках мусора строительного с погрузкой экскаваторами емкостью ковша до 0,5 м3 | 1 т груза | 1752.5417 | [6 empty] | 121,212+78,0049+46,288+0,25248+259,92+1227,4+17,0985+1,604+0,76185
| 111 | Перевозка грузов I класса автомобилями-самосвалами грузоподъемностью 10 т работающих вне карьера на расстояние до 21 км | 1 т груза | 1752.542
| 112 | Захоронение твердых отходов производства (ТОП) | 1 т | 1752.542
Зона 2
Демонтажные работы
| 1 | Разборка покрытий кровель: из рулонных материалов (5 слоев) | м2/т | 3478/226,07 | [6 empty] | Площадь кровли: 3036+442=3478м2 Строительный мусор 5 слоев 3478м2*13кг/1000=226,07т
| 2 | Демонтаж утеплителя кровли из опилок ср. толщ. 74 мм | м3/т | 224,664/32,801 | [6 empty] | 3036*0,074=224,664м3 Строительный мусор 224,664м3*146кг/1000=32,801т
| 3 | Демонтаж покрытий: легким (ячеистым) бетоном | м3/т | 44,2/53,04 | [6 empty] | 442*0,1 Строительный мусор 442м2*120кг/1000=53,04т
| 4 | Демонтаж пароизоляции: прокладочной в один слой | м2/т | 442/0,7072 | [6 empty] | 442 Строительный мусор 442м2*1,6кг/1000=0,7072т
| 5 | Демонтаж выравнивающих стяжек: цементно-песчаных толщиной 20 мм | м2/т | 3036/109,296 | [6 empty] | 3036 Строительный мусор 3036м2*36кг/1000=109,296т
| 6 | Демонтаж мелкоразмерных плит 2250*500*80 мм | шт/т | 2698,67/516,12 | [6 empty] | ((3036/1,125) / 100)*100 Строительный мусор 3036м2*170кг/1000=516,12т
| 7 | Демонтаж воронок водосточных | шт | 20
| 8 | Демонтаж зенитных фонарей профильным стеклом швеллерного сечения в один слой | м2/т | 596,4/8,946 | [6 empty] | 596,4 Строительный мусор 596,4м2*15кг/1000=8,946т
| 9 | Демонтаж волнистых асбестоцементных ограждений торцов фонарей (толщ. листа 6 мм) | м2/т | 99,5/0,995 | [6 empty] | 99,5 Строительный мусор 99,5м2*10кг/1000=0,995т
| 10 | Разборка металлических пожарных лестниц | т | 0.54512 | [6 empty] | (4*(23,6*2+6,7*2+6,3*6+3,2*4+1,32*19))/1000 Строительный мусор 0,54512т
| 11 | Демонтаж металлоконструкций покрытий (распорка Р-2) | т | 0.115 | [6 empty] | (115)/1000 Строительный мусор 0,115т
| 12 | Разборка мелких покрытий и обделок из листовой стали: поясков, сандриков, желобов, отливов, свесов и т.п. | м/т | 60/0,241 | [6 empty] | (60 / 100)*100 Строительный мусор 60м2*4,025кг/1000=0,241т
Монтаж кровли
Тип 1 (ТН_Кровля Смарт PIR)
| 13 | Монтаж основания кровельного покрытия из профилированного листа | м2 | 3036 | [6 empty] | Профилированный лист оцинкованный: Н75-750-0,8 - 33,95532т Саморезы с пресс-шайбой, оцинкованный, 4,2х19 мм - 3993шт
| 14 | Устройство пароизоляции самоклеящимся армированным рулонным материалом | м2 | 3036 | [6 empty] | Паробарьер СА 500 (расход 1,17) - 3552,12м2
| 15 | Монтаж утеплителя толщ. 100 мм (2 слоя по 50 мм) | м2 / м3 | 3036 / 303,6 | [6 empty] | Минераловатный утеплитель Техноруф Н Проф толщ. 50 мм (расход 1,02) - 154,536м3 Плита теплоизоляционная LOGICPIR Prof Ф/Ф Г1 2400х1200х50 мм (расход 1,02) - 154,536м3
| 16 | Крепление утеплителя | шт | 8380 | [6 empty] | Телескопический крепеж утеплителя с саморезом сверлоконечным
| 17 | Устройство кровельной мембраны | м2 | 3036 | [6 empty] | Кровельная полимерная мембрана Logicroof V-RP - 1,5 (расход 1,14) - 3461,04м2
| 18 | Устройство механического крепления фиксаторами при покрытии кровли рулонным материалом | шт | 9105 | [6 empty] | Телескопический крепеж утеплителя с саморезом сверлоконечным
Тип2 (ТН-Кровля Оптима)
| 19 | Устройство выравнивающих стяжек: цементно-песчаных толщиной 10 мм | м2 | 442 | [6 empty] | Раствор готовый кладочный, цементный, М50 - 6,7626м3
| 20 | Устройство пароизоляции: прокладочной в один слой | м2 | 442 | [6 empty] | Рулонный пароизоляционный битумосодержащий материал Технобарьер (расход 1,1) - 486,2м2
| 21 | Монтаж утеплителя толщ. 100 мм (2 слоя по 50 мм) | м2 / м3 | 442 / 44,2 | [6 empty] | Плита теплоизоляционная LOGICPIR Prof Ф/Ф Г1 2400х1200х50 мм (расход 1,02) - 45,084м3
| 22 | Крепление утеплителя | шт | 1220 | [6 empty] | Телескопический крепеж утеплителя с саморезом сверлоконечным
| 23 | Устройство кровельной мембраны | м2 | 442 | [6 empty] | Кровельная полимерная мембрана Logicroof V-RP - 1,5 (расход 1,14) - 503,88м2
| 24 | Устройство механического крепления фиксаторами при покрытии кровли рулонным материалом | шт | 1325 | [6 empty] | Телескопический крепеж утеплителя с саморезом сверлоконечным
Устройство разуклонки
| 25 | Устройство местной разуклонки утеплителя толщ. 10-50 мм | м2 / м3 | 1862 / 55,86 | [6 empty] | 1862*0,3888/12,96 Теплоизоляционные плиты PIR LOGICPIR Slope СХМ/СХМ 3,4 %, элемент J, Г4 1200х600х10/50 мм (расход утеплителя 1,02) - 56,9772м3
| 26 | Устройство местной разуклонки утеплителя толщ. 80 мм | м2 / м3 | 186 / 14,88 | [6 empty] | 186*0,08 Теплоизоляционные плиты PIR LOGICPIR Slope СХМ/СХМ 3.4 %, элемент C, Г4 1200х600х80 мм (расход утеплителя 1,02) - 15,1776м3
Пешехоодные дорожки
| 27 | Устройство пешеходной дорожки Logicroof Walkway Puzzle 600х600 | шт /м2 | 628 / 226,08 | [6 empty] | Дорожка пешеходная Logicroof Walkway Puzzle 600х600
Примыкания
Примыкание кровли к фонарям
| 28 | Устройство примыканий из ПВХ мембран к стенам и парапетам | м | 328 | [6 empty] | Кровельная полимерная мембрана Logicroof V-RP - 282,9м2 ПВХ жидкий ТехноНИКОЛЬ 1 л серый (расход 0,2 л/м) - 65,6л Паробарьер СА 500 (расход 0,2м2/м) - 65,6м2 Рейка краевая алюминиевая TERMOCLIP - 328м
| 29 | Изоляция покрытий и перекрытий изделиями из волокнистых и зернистых материалов насухо | м / м3 | 328 / 16,4 | [6 empty] | Каменная вата, 0,05м3/м - (расход 1,02) - 16,728м3
| 30 | Устройство отлива ФЭ-1, развертка 240 мм из листовой оцинкованной стали | м / м2 | 328 / 78,72 | [6 empty] | 328*0,24 Сталь листовая оцинкованная, толщина 0,7 мм - 0,6291т
Устройство конька по профлисту
| 31 | Устройство конька (компенсатор из оцинкованной стали 0,7мм шириной 650 мм - 168,2 м) | м2 | 109.33 | [6 empty] | 168,2*0,65 Лист оцинкованный плоский размером 2х1,25 м, толщиной: 0,7 мм (расход 1,18) - 129,0094м2 Саморез с пресшайбой сверлоконечный 4,2х35 мм - 3700шт
| 32 | Изоляция покрытий и перекрытий изделиями из волокнистых и зернистых материалов насухо | м / м3 | 168,2 / 16,82 | [6 empty] | 0,1*168,2 Каменная вата, 0,1м3/м (расход 1,02) - 17,1564м3
Стена по оси Г
| 33 | Нанесение водно-дисперсионной грунтовки на поверхности: пористые (камень, кирпич, бетон и т.д.) в 2 слоя | м2 | 672 | [6 empty] | Грунтовка универсальная ТехноНиколь 010 (ведро 15 кг) - 12шт/180кг
| 34 | Монтаж утеплителя с креплением на клее и дюбелями холодных поверхностей: наружных стен | м2 / м3 | 672 / 33,6 | [6 empty] | Утеплитель - XPS ТехноНиколь CARBON ECO FAS 50 мм (расход 1,03) - 34,608м3 Саморез остроконечный TERMOCLIP 4,8х50 мм - 4329шт Анкерный элемент 8*45 - 4329шт Телескопический крепеж TERMOCLIP 1 - 4329шт Штукатурно-клеевая смесь ТехноНиколь 220 толщ. 3мм - 2748,48кг
| 35 | Монтаж рейки и компенсатора поз. 2 | шт. | [7 empty] | Саморез остроконечный TERMOCLIP 4,8х50 мм - 1924 шт Анкерный элемент 8*45 - 1924 шт Саморез сверлоконечный TERMOCLIP BFS G14 4,8х19 с шайбой, - 962 шт
| 36 | Наклеивание сетки штукатурной стеклотканевой по готовому основанию | м2 | 672 | [6 empty] | Стеклосетка ТехноНиколь 2000 (расход 1,111) - 746,592 м2
| 37 | Улучшенная штукатурка фасадов штукатурно-клеевой смесью ТехноНиколь 220 толщ. 7мм по сетке | м2 | 672 | [6 empty] | Штукатурно-клеевая смесь ТехноНиколь 220 толщ. 7мм - 10251,52кг
| 38 | Гидроизоляция боковая обмазочная битумная в 2 слоя по выровненной поверхности бутовой кладки, кирпичу, бетону | м2 | 672 | [6 empty] | Грунт полиуретановый Технониколь Taikor Primer 210 16 кг - 208кг Гидроизоляция полимерная Технониколь Taikor Elastic 300 серая 24 кг - 1008кг
| 39 | Устройство пароизоляции самоклеящимся армированным рулонным материалом | м2 | 58 | [6 empty] | Паробарьер СА 500 (расход 1,147) - 67,86м2
| 40 | Устройство плоских кровель из ПВХ мембран методом свободной укладки | м2 | 106 | [6 empty] | Кровельная полимерная мембрана Logicroof V-RP - 1,5 (расход 1,14) - 120,84м2
| 41 | Установка прижимной планки | м | 192.4 | [6 empty] | Рейка алюминиевая краевая TERMOCLIP - 192,4м Герметик ПУ ТехноНиколь Logicflex (600мл) - 10шт/ 7,2кг
| 42 | Устройство мелких покрытий (компенсатора) из листовой оцинкованной стали | м2 | 46 | [6 empty] | Сталь листовая оцинкованная, толщина 0,7 мм - 0,3676т
Устройство парапета
| 43 | Сверление отверстий в кирпичных стенах электроперфоратором диаметром до 10 мм, глубиной до 90 мм под крепления ограждения | отверстий | 400
| 44 | Установка анкерных болтов: химических | шт | 400 | [6 empty] | Шпилька 8х100мм - 400шт/12,8кг Гайка М8-6Н.5.016 - 400шт / 4кг Шайба 8.016 - 400 шт/ 0,8кг Химический анкер PESF, 300 мл - 6шт
| 45 | Монтаж кровельного ограждения КО/PRO/PV/800-3 (секция L=3000мм) | шт / м | 20 / 60 | [6 empty] | 20шт*3м=60м Кровельное ограждение ТехноНИКОЛЬ КО/PRO/PV/800-3 - 20шт
| 46 | Наращивание парапета до высоты 600 мм из полнотелого керамического кирпича | м3 | 13.68 | [6 empty] | Раствор цементно-песчаный, М100 - 2,3м3 Кирпич керамический марки КР-р-по 250х120х65/1НФ/150/2,0/50/ ГОСТ 530-2012 - 6118шт
| 47 | Восстановление разрушенной кладки парапета отдельными местами | м3 | 2 | [6 empty] | Кирпич керамический марки КР-р-по 250х120х65/1НФ/150/2,0/50/ ГОСТ 530-2012 - 714шт
| 48 | Огрунтовка основания из кирпича шириной 100 мм под монтаж уголка: праймером ТехноНиколь №01 | м2 | 6 | [6 empty] | 60*0,1 Праймер ТехноНиколь №01 - 2 кг
| 49 | Изоляция минераловатным утеплителем с креплением дюбелями холодных поверхностей: наружных стен парапета | м2 / м3 | 18 / 0,9 | [6 empty] | Саморез остроконечный TERMOCLIP 4,8х50 мм - 100 шт Телескопический крепеж - 100 шт. Анкерный элемент 8*45 - 100 шт Минераловатный утеплитель Техноруф Н Проф толщ. 50 мм (расход утеплителя 1,03) - 0,927м3
| 50 | Устройство пароизоляции самоклеящимся армированным рулонным материалом | м2 | 15 | [6 empty] | Паробарьер СА 500 (расход 1,17) - 17,55м2
| 51 | Устройство примыканий из ПВХ мембран к стенам и парапетам с установкой прижимной рейки | м | 60 | [6 empty] | Кровельная полимерная мембрана Logicroof V-RP - 1,5 - 36м2 Рейка прижимная алюминиевая TERMOCLIP - 60м Саморез остроконечный TERMOCLIP 4,8х50 мм - 300шт Анкерный элемент 8*45 - 300шт
| 52 | Установка краевой рейки | м | 60 | [6 empty] | Рейка краевая алюминиевая TERMOCLIP - 60м Герметик ПУ ТехноНиколь Logicflex (600мл) - 60шт/43,2кг Саморез остроконечный TERMOCLIP 4,8х50 мм - 300шт Анкерный элемент 8*45 - 300шт
| 53 | Устройство покрытий (отлив, уголок) из листовой оцинкованной стали толщ. 0,7мм | м2 | 70 | [6 empty] | 45 м2 - отлив 25 м2 - уголок Лист оцинкованный плоский размером 2х1,25 м, толщиной: 0,7 мм (расход 1,15) - 80,5 м2 Крепежный элемент (костыль), толщ. 2 мм - 100шт Саморез сверлоконечный TERMOCLIP BFS G14 4,8х19 мм с шайбой - 600шт Саморез остроконечный TERMOCLIP 4,8х50 мм - 200 шт Анкерный элемент 8*45 - 200 шт
Световые фонари (КСФ-3 - 2шт, КСФ-5 - 2шт)
Рама Р-1
| 55 | Монтаж каркаса для остекления светового фонаря из отдельных рам Р1 | т | 3.3128 | [6 empty] | (8,2*92)/1000*2+(8,2*110)/1000*2 Профиль 25х25х2 мм - 3,3128т
| 56 | Монтаж обшивки светового фонаря из сотового поликарбоната | м2 | 598 | [6 empty] | 135*2+164*2 Сотовый поликарбонат, толщина 10,0 мм - 598м2
Открывающаяся створка
| 57 | Монтаж рам коробчатого сечения пролетом до 24 м | т | 0.0352 | [6 empty] | (4,4*2)/1000*2+(4,4*2)/1000*2 Профиль 25х25х2 мм - 0,0352т Завертка оконная накладная оцинкованная - 2+2=4шт Петли приварные 10х60 - 2*2+2*2=8шт
| 58 | Установка приборов: фрамужных | компл | 4 | [6 empty] | Набор для фрамужного открывания - 4шт Петля 10х60 - 8 шт
Обшивка торцов сэндвич-панелями
| 59 | Обшивка торцов световых фонарей сэндвич-панелями толщ. 100мм | м2 | 353.82 | [6 empty] | 2,83*1,19*32+0,36*1,19*238+0,45*1,19*238+2,91*0,865*4+2,91*0,565*4 Конструкции стальные нащельников и деталей обрамления - 0,9659286т Трехслойная сэндвич-панель "Металл Профиль" толщиной 100 мм с толщ. обшивки 0,7мм, с полиэфирным покрытием РЕ толщ. 20-25мкм, (расход 1,02) - 360,8964м2 Шуруп самонарезающийся с прессшайбой 5,5*140 мм - 2144шт
Свес зенитного фонаря
| 60 | Устройство пароизоляции самоклеящимся армированным рулонным материалом | м2 | 101 | [6 empty] | Паробарьер СА 500 (расход 1,17) - 118,17м2
| 61 | Устройство кровельной мембраны | м2 | 115.6 | [6 empty] | Полимерная мембрана Logicroof V-RP - 1,5 (расход 1,28) - 147,968м2 ПВХ жидкий ТехноНИКОЛЬ 1 л серый - 4л
| 62 | Монтаж уголка и колпака из листовой оцинкованной стали толщ. 0,7мм | м2 | 145 | [6 empty] | 87 м2 - уголок 58 м2 - колпак Лист оцинкованный плоский размером 2х1,25 м, толщиной: 0,7 мм (расход 1,15) - 166,75м2 Тарельчатый держатель TERMOCLIP 1С - 1445шт Саморез сверлоконечный TERMOCLIP 5,5х60 мм - 1445 шт Саморез сверлоконечный TERMOCLIP 5,5х35 мм - 1640 шт Саморез сверлоконечный TERMOCLIP BFS G14 4,8х19 мм с шайбой - 2890шт
| 63 | Монтаж отлива из металла LOGICROOF окрашенного ПВХ | шт. | [7 empty] | Саморез сверлоконечный TERMOCLIP 5,5х35 мм - 14505 шт
| 64 | Монтаж кронштейна желоба | шт. | [7 empty] | Саморез сверлоконечный TERMOCLIP 5,5х35 мм - 385 шт
| 65 | Устройство мелких покрытий из ПВХ металла Logicroof | м2 | 125 | [6 empty] | ПВХ металл Logicroof (расход 1,15) - 143,75м2
Примыкания остекления к сэндвич-панели по вертикали и верхней горизонтали
| 66 | Устройство мелких покрытий (ФЭ-2 - развертка 215мм, колпак) из листовой оцинкованной стали толщ. 0,7мм | м / м2 | 302,2 / 64,973 | [6 empty] | 302,2*0,215 Лист оцинкованный плоский размером 2х1,25 м, толщиной: 0,7 мм (расход 1,1) - 71,4703м2 Саморез кровельный 4,8х35 мм - 1813шт Саморез сверлоконечный 4,2х19 мм - 1813шт
| 67 | Гидроизоляция полиуретановым герметиком горизонтальных и вертикальных швов | м | 302.2 | [6 empty] | Герметик ПУ (расход 0,1л/м) - 30,22л
Водосточная система ТЕХНОНИКОЛЬОПТИМА
| 68 | Установка водосточной системы из ПВХ: желобов | м | 291 | [6 empty] | 97*3 Желоб водосточный ТЕХНОНИКОЛЬ Оптима 120/80, 3 м, коричневый - 97шт Соединитель желоба ТЕХНОНИКОЛЬ Оптима 120/80, коричневый - 48шт ТЕХНОНИКОЛЬ ТН ОПТИМА воронка желоба - 52шт ТЕХНОНИКОЛЬ ТН ОПТИМА заглушка желоба - 8шт ТЕХНОНИКОЛЬ ТН ОПТИМА Кронштейн желоба металлический - 482шт
| 69 | Установка водосточной системы из ПВХ: труб | м | 156 | [6 empty] | 52*3 ТЕХНОНИКОЛЬ ТН ОПТИМА Труба водосточная 80х3000мм - 52шт ТЕХНОНИКОЛЬ ТН ОПТИМА Слив трубы 150*120*84 - 52шт ТЕХНОНИКОЛЬ ТН ОПТИМА Хомут трубы 120*100*18 - 156шт
Монтаж водосточных воронок
| 70 | Установка воронок водосточных | шт | 20 | [6 empty] | Воронка кровельная с обогревом TERMOCLIP ВФО Ø110х450 мм - 20шт
| 71 | Прокладка трубы НПВХ для внутреннего водостока | м | 22 | [6 empty] | Трубы НПВХ для внутреннего водостока Ø110х3,2мм - 22 м Отвод 45°Ø110х3,2мм - 60шт Тройник 110х110х45° - 20шт
Узел А устройство водосточной воронки по профлисту
| 72 | Усиление профлиста листовой оцинкованной сталью 600х600 мм толщ. 0,7мм | шт / м2 | 20 / 7,2 | [6 empty] | 0,6*0,6*20 Лист оцинкованный плоский размером 2х1,25 м, толщиной: 0,7 мм - 7,2м2 Саморезы кровельные 5,5х35 22*20=440шт
| 73 | Гидроизоляции скрытых швов профилированных мембран и кровельных покрытий, гидроизоляции стыков труб двухсторонней самоклеящейся лентой ТехноНиколь | м | 24 | [6 empty] | Гидроизоляция скрытых швов примыканий воронки к конструкции кровли
| 74 | Изоляция покрытий и перекрытий изделиями из волокнистых и зернистых материалов насухо | м3 | 2 | [6 empty] | 0,1*20 Каменная вата 0,1 м3/шт (расход 1,02) - 2,04м3
| 75 | Устройство пароизоляции самоклеящимся армированным рулонным материалом | шт / м2 | 20 / 4 | [6 empty] | 20*0,2 Паробарьер СА 500 (расход 1,17) - 4,68м2
| 76 | Устройство кровельной мембраны | м2 | 20 | [6 empty] | Неармированная мембрана Logicroof V-SR - 1,5 (расход 1,1) - 22м2 Телескопический крепеж с саморезом - 8*20=160шт Герметик ПУ (расход 0,3 л/м) - 6кг ПВХ жидкий ТехноНИКОЛЬ 1 л серый (расход 0,2 л/м) - 4л
Узел В устройство водосточной воронки по бетонной плите
| 77 | Устройство пароизоляции самоклеящимся армированным рулонным материалом | шт / м2 | 2 / 0,4 | [6 empty] | 2*0,2 Паробарьер СА 500 (расход 1,17) - 0,468м2
| 78 | Заполение пространства между воронкой и ж.б. конструкцией пеной монтажной огнестойкой | м / м3 | 1.3 / 70 | [6 empty] | Пена монтажная огнестойкая 0,5*2=1 баллон 1000 мл
| 79 | Устройство кровельной мембраны | м2 | 2 | [6 empty] | Неармированная мембрана Logicroof V-SR - 1,5 (расход 1,1) - 2,2м2 Телескопический крепеж с саморезом по бетону - 8*2=16шт Герметик ПУ (расход 0,3 л/м) - 0,6кг ПВХ жидкий ТехноНИКОЛЬ 1 л серый (расход 0,2 л/м) - 0,4л
Лестницы ЛМ1
| 80 | Изготовление и монтаж лестниц металлических: ЛМ1 - 4шт. | т | 0.54512 | [6 empty] | (4*(23,6*2+6,7*2+6,3*6+3,2*4+1,32*19))/1000 Уголок 75х75х6 - 444,8кг Арматура Ø18 А-I (А-240) - 100,32кг
Огрунтовка и окраска м/к
| 81 | Огрунтовка металлических поверхностей за один раз: грунтовкой ГФ-021 | м2 | 21.96
| 82 | Окраска металлических огрунтованных поверхностей: эмалью ПФ-115 /за 2 раза/ | м2 | 21.96 | [6 empty] | 19,12+2,84 Расход - 0,09кг/м2
Усиление и замена металлоконструкций
Распорка Р-5 - 44шт., вертикальные связи ВС-9 - 12шт., ВС-11 - 4шт.
| 83 | Усиление металлических конструкций деформированных распорок, вертикальных связей: профильной сталью | т | 3.9044 | [6 empty] | (54,5*44+93,8*12+95,2*4)/1000 Уголок В-63х63х5 - (34,54*12+35,98*4=558,4кг) Профиль 100х3 - (51,74*12+51,74*4+51,7*44=3102,64кг) Уголок В-100х100х7 - (2,8*12+2,8*4+2,8*44=168кг) Лист Б-ПН-НО-6 - (4,71*12+4,71*4=75,36кг) Болт М16-6gx55.58 - (4*12+4*4=64шт) Гайка М16-6Н.5 - (4*12+4*4=64шт) Шайба С.16.01.08кп.016 - (4*12+4*4=64шт)
Фермы ФС-7 - 124шт., ФС-10 - 8шт., фермы фонаря ФФ-1 - 116шт.
| 84 | Усиление металлических конструкций ферм | т усиления | 4.4017 | [6 empty] | (16,84*124+15,87*8+18,85*116)/1000 Уголок В-50х50х5 -16,84*124+15,87*8=2215,12кг Уголок В-63х63х5 - 18,85*116=2186,6кг
Прогон П-4 - 46 шт.
| 85 | Монтаж прогонов при шаге ферм до 12 м при высоте здания: до 25 м | т | 5.796 | [6 empty] | 46*126/1000 Швеллер 22П-В - 5,796т Болт М16-6gx55.58 - (4*46=184шт) Гайка М16-6Н.5 - (8*46=368шт) Шайба С.16.01.08кп.016 - (8*46=368шт)
Прочие работы
| 86 | Погрузка при автомобильных перевозках металлических конструкций массой до 1 т | 1 т груза | 0.66 | [6 empty] | 0,54512+0,115
| 87 | Перевозка грузов I класса автомобилями-самосвалами грузоподъемностью 10 т работающих вне карьера на расстояние до 2 км | 1 т груза | 0.66
| 88 | Погрузка при автомобильных перевозках мусора строительного с погрузкой экскаваторами емкостью ковша до 0,5 м3 | 1 т груза | 758.9718 | [6 empty] | 44,746+32,412+53,04+0,7072+108+510+8,946+0,995+0,12558
| 89 | Перевозка грузов I класса автомобилями-самосвалами грузоподъемностью 10 т работающих вне карьера на расстояние до 21 км | 1 т груза | 758.972
| 90 | Захоронение твердых отходов производства (ТОП) | 1 т | 758.972
Зона 3
Демонтажные работы
| 1 | Разборка покрытий кровель: из рулонных материалов (5 слоев) | м2 | 9814 | [6 empty] | Площадь кровли 7220+941+1653=9814м2 Строительный мусор 5 слоев 9814м2*13кг/1000=637,91т
| 2 | Демонтаж утеплителя кровли из опилок ср. толщ. 74 мм | м3 | 656.602 | [6 empty] | (7220+1653)*0,074 Строительный мусор 656,602м3*146кг/1000=95,8639т
| 3 | Утепление покрытий: легким (ячеистым) бетоном (прим. Демонтаж) | м3 | 94.1 | [6 empty] | 941*0,1 Строительный мусор 941м2*120кг/1000=112,92т
| 4 | Демонтаж пароизоляции: прокладочной в один слой | м2 | 941 | [6 empty] | 941 Строительный мусор 941м2*1,6кг=1,5056кг
| 5 | Демонтаж выравнивающих стяжек: цементно-песчаных толщиной 20 мм | м2 | 7220 | [6 empty] | 7220 Строительный мусор 7220м2*36кг=259,92т
| 6 | Демонтаж мелкоразмерных плит 2250*500*80 мм | шт | 6418 | [6 empty] | ((7220/1,125) / 100)*100 Строительный мусор 7220м2*170кг=1227,4т
| 7 | Разборка покрытий кровель: из волнистых и полуволнистых хризотилцементных листов | м2 | 1653 | [6 empty] | 1653 Строительный мусор 1653м2*21,8кг=36,035т
| 8 | Демонтаж воронок водосточных | шт | 40
| 9 | Демонтаж зенитных фонарей профильным стеклом швеллерного сечения в один слой | м2/т | 596.4 | [6 empty] | 596,4 Строительный мусор 596,4м2*15кг=8,946т
| 10 | Демонтаж волнистых асбестоцементных ограждений торцов фонарей (толщ. листа 6 мм) | м2 | 99.5 | [6 empty] | 99,5 Строительный мусор 99,5м2*10кг=0,995т
| 11 | Разборка металлических пожарных лестниц | т | 0.54512 | [6 empty] | (4*(23,6*2+6,7*2+6,3*6+3,2*4+1,32*19))/1000 Строительный мусор 0,54512т
| 12 | Демонтаж металлоконструкций покрытий (распорка Р-2) | т | 0.635 | [6 empty] | (635)/1000 Строительный мусор 0,635т
| 13 | Разборка мелких покрытий и обделок из листовой стали: поясков, сандриков, желобов, отливов, свесов и т.п. | м | 487 | [6 empty] | (487 / 100)*100 Строительный мусор 487м2*4,025кг/1000=1,96т
Монтаж кровли
Тип 1 (ТН-Кровля Смарт PIR)
| 14 | Монтаж основания кровельного покрытия из профилированного листа | м2 | 8835 | [6 empty] | Профилированный лист оцинкованный: Н75-750-0,8 - 101,66268т Саморезы с пресс-шайбой, оцинкованный, 4,2х19 мм - 11619шт
| 15 | Устройство пароизоляции самоклеящимся армированным рулонным материалом | м2 | 8835 | [6 empty] | Паробарьер СА 500 (расход 1,17) - 10336,95м2
| 16 | Монтаж утеплителя толщ. 100 мм (2 слоя по 50 мм) | м2 / м3 | 8835 / 883,5 | [6 empty] | Техноруф Н Проф толщ. 50 мм (расход 1,02) - 450,585м3 Плита теплоизоляционная LOGICPIR Prof Ф/Ф Г1 2400х1200х50 мм (расход 1,02) - 450,585м3
| 17 | Крепление утеплителя | шт | 8380 | [6 empty] | Телескопический крепеж утеплителя 80 мм с саморезом сверлоконечным 4.8х60
|  | Устройство кровельной мембраны | м2 | 8835 | [6 empty] | Кровельная полимерная мембрана Logicroof V-RP - 1,5 (расход 1,14) - 10071,9м2
| 18 | Устройство механического крепления фиксаторами при покрытии кровли рулонным материалом | шт | 9105 | [6 empty] | Телескопический крепеж мембраны 80 мм с саморезом сверлоконечным 4.8х60
Тип 2 (ТН-Кровля Оптима)
| 19 | Устройство выравнивающих стяжек: цементно-песчаных толщиной 10 мм | м2 | 941 | [6 empty] | Раствор готовый кладочный, цементный, М50 - 14,3973м3
| 20 | Устройство пароизоляции: прокладочной в один слой | м2 | 941 | [6 empty] | Рулонный пароизоляционный битумосодержащий материал Технобарьер (расход 1,1) - 1035,1м2
| 21 | Монтаж утеплителя толщ. 100 мм (2 слоя по 50 мм) | м2 / м3 | 941 / 94,1 | [6 empty] | Плита теплоизоляционная LOGICPIR Prof Ф/Ф Г1 2400х1200х50 мм (расход 1,02) - 95,982м3
| 22 | Крепление утеплителя | шт | 1220 | [6 empty] | Телескопический крепеж утеплителя 80 мм с саморезом сверлоконечным 4.8х80 и анкерным элементом Технониколь 8*45 мм
| 23 | Устройство кровельной мембраны | м2 | 941 | [6 empty] | Кровельная полимерная мембрана Logicroof V-RP - 1,5 (расход 1,14) - 1072,74м2
| 24 | Устройство механического крепления фиксаторами при покрытии кровли рулонным материалом | шт | 1325 | [6 empty] | Телескопический крепеж мембраны 80 мм с саморезом сверлоконечным 4.8х80 и анкерным элементом Технониколь 8*45 мм
Устройство разуклонки
| 25 | Устройство местной разуклонки утеплителя толщ. 10-50 мм | м2 / м3 | 3017 / 90,51 | [6 empty] | 3017*0,3888/12,96 Теплоизоляционные плиты PIR LOGICPIR Slope СХМ/СХМ 3,4 %, элемент J, Г4 1200х600х10/50 мм (расход утеплителя 1,02) - 92,3202м3
| 26 | Устройство местной разуклонки утеплителя толщ. 80 мм | м2 / м3 | 302 / 24,16 | [6 empty] | 302*0,08 Теплоизоляционные плиты PIR LOGICPIR Slope СХМ/СХМ 3.4 %, элемент C, Г4 1200х600х80 мм (расход утеплителя 1,02) - 24,6432м3
Дефлекторы
| 27 | Монтаж ограждающих конструкций стен: из профилированного листа при высоте здания до 30 м | м2 | 474 | [6 empty] | 474 Профнастил оцинкованный МП20-1100-0,4 (расход 1,15) - 545,1м2 Конструкции стальные нащельников и деталей обрамления - 0,273972т
Пешеходные дорожки
| 28 | Устройство пешеходной дорожки Logicroof Walkway Puzzle 600х600 | шт /м2 | 1067 / 384,12 | [6 empty] | Дорожка пешеходная Logicroof Walkway Puzzle 600х600
Примыкания
Примыкание кровли к фонарям
| 29 | Устройство примыканий из ПВХ мембран к стенам и парапетам | м | 328 | [6 empty] | Кровельная полимерная мембрана Logicroof V-RP - 282,9м2 ПВХ жидкий ТехноНИКОЛЬ 1 л серый (расход 0,2 л/м) - 65,6л Паробарьер СА 500 (расход 0,2м2/м) - 65,6м2 Рейка краевая алюминиевая TERMOCLIP - 328м
| 30 | Изоляция покрытий и перекрытий изделиями из волокнистых и зернистых материалов насухо | м / м3 | 328 / 16,4 | [6 empty] | Каменная вата, 0,05м3/м - (расход 1,02) - 16,728м3
| 31 | Устройство отлива ФЭ-1, развертка 240 мм из листовой оцинкованной стали | м / м2 | 328 / 78,72 | [6 empty] | 328*0,24 Сталь листовая оцинкованная, толщина 0,7 мм - 0,6291т
Устройство конька, ендовы по профлисту
| 32 | Устройство конька (компенсатор из оцинкованной стали 0,7мм шириной 650 мм - 516,6 м), ендовы (компенсатор из оцинкованной стали 0,7мм шириной 550 мм - 348,4 м) | м2 | 527.41 | [6 empty] | 516,6*0,65+348,4*0,55 Лист оцинкованный плоский размером 2х1,25 м, толщиной: 0,7 мм (расход 1,18) - 622,3438м2 Саморез с пресшайбой сверлоконечный 4,2х35 мм - 19030шт
| 33 | Изоляция покрытий и перекрытий изделиями из волокнистых и зернистых материалов насухо | м / м3 | 865 / 86,5 | [6 empty] | 0,1*(516,6+348,4) Каменная вата, 0,1м3/м (расход 1,02) - 88,23м3
Примыкание мембраны к дефлектору
| 34 | Устройство примыканий из ПВХ мембран к дефлектору по готовому основанию | м / м2 | 31,6 / 15,8 | [6 empty] | Неармированная мембрана Logicroof V-SR - 1,5 (расход 1,01) - 15,96м2м2 Клей контактный (расход 0,25л/м) - 7,9л
| 35 | Установка краевой алюминиевой рейки TERMOCLIP | м | 31.6 | [6 empty] | Герметик ПУ ТехноНиколь Logicflex (600мл) (расход 0,1л/м) - 3,16 л Саморез сверлоконечный 5,5*35 мм - 5*31,6=158шт
| 36 | Гидроизоляции скрытых швов профилированных мембран и кровельных покрытий, гидроизоляции стыков труб двухсторонней самоклеящейся лентой ТехноНиколь | м | 31.6 | [6 empty] | Гидроизоляция скрытых швов примыканий дифлектора к конструкции кровли
| 37 | Изоляция покрытий и перекрытий изделиями из волокнистых и зернистых материалов насухо | м / м3 | 31,6 / 3,16 | [6 empty] | Каменная вата 0,1м3/м (расход 1,02) - 3,22м3
| 38 | Крепление утеплителя | шт | 62 | [6 empty] | Телескопический крепеж утеплителя 80 мм с саморезом сверлоконечным 4.8х60 - 2*31,6=63шт
Устройство парапета
| 39 | Сверление отверстий в кирпичных стенах электроперфоратором диаметром до 10 мм, глубиной до 90 мм под крепления ограждения | отверстий | 3230
| 40 | Установка анкерных болтов: химических | шт | 3230 | [6 empty] | Шпилька 8х100мм - 3230шт/103,36кг Гайка М8-6Н.5.016 - 3230шт/32,3кг Шайба 8.016 - 3230шт/6,46кг Химический анкер PESF, 300 мл - 51шт
| 41 | Монтаж кровельного ограждения КО/PRO/PV/800-3 (секция L=3000мм) | шт / м | 162 / 486 | [6 empty] | 162шт*3м=486м Кровельное ограждение ТехноНИКОЛЬ КО/PRO/PV/800-3 - 162шт
| 42 | Наращивание парапета до высоты 600 мм из полнотелого керамического кирпича | м3 | 110.58 | [6 empty] | Раствор цементно-песчаный, М100 - 18,7м3 Кирпич керамический марки КР-р-по 250х120х65/1НФ/150/2,0/50/ ГОСТ 530-2012 - 49544шт
| 43 | Восстановление разрушенной кладки парапета отдельными местами | м3 | 15.8 | [6 empty] | Кирпич керамический марки КР-р-по 250х120х65/1НФ/150/2,0/50/ ГОСТ 530-2012 - 5784шт
| 44 | Огрунтовка основания из кирпича шириной 100 мм под монтаж уголка: праймером ТехноНиколь №01 | м2 | 48.56 | [6 empty] | 485,6*0,1 Праймер ТехноНиколь №01 - 18 кг
| 45 | Изоляция минераловатным утеплителем с креплением дюбелями холодных поверхностей: наружных стен парапета | м2 / м3 | 146 / 7,3 | [6 empty] | Саморез остроконечный TERMOCLIP 4,8х50 мм - 809 шт Анкерный элемент 8*45 - 809 шт Телескопический крепеж TERMOCLIP 1 - 809 шт Минераловатный утеплитель Техноруф Н Проф толщ. 50 мм (расход утеплителя 1,03) - 7,519м3
| 46 | Устройство пароизоляции самоклеящимся армированным рулонным материалом | м2 | 121 | [6 empty] | Паробарьер СА 500 (расход 1,17) - 141,57м2
| 47 | Устройство примыканий из ПВХ мембран к стенам и парапетам с установкой прижимной рейки | м | 485 | [6 empty] | Кровельная полимерная мембрана Logicroof V-RP - 1,5 - 291м2 Рейка прижимная алюминиевая TERMOCLIP - 485м Саморез остроконечный TERMOCLIP 4,8х50 мм - 2425 шт Анкерный элемент 8*45 - 2425 шт
| 48 | Установка краевой рейки | м | 485 | [6 empty] | Рейка краевая алюминиевая TERMOCLIP - 485м Герметик ПУ ТехноНиколь Logicflex (600мл) - 485шт/349,2кг Саморез остроконечный TERMOCLIP 4,8х50 мм - 2425шт Анкерный элемент 8*45 - 2425шт
| 49 | Устройство покрытий (отлив, уголок) из листовой оцинкованной стали толщ. 0,7мм | м2 | 570 | [6 empty] | 366 м2 - отлив 204 м2 - уголок Лист оцинкованный плоский размером 2х1,25 м, толщиной: 0,7 мм (расход 1,15) - 655,5 м2 Крепежный элемент (костыль), толщ. 2 мм - 808шт Саморез сверлоконечный TERMOCLIP BFS G14 4,8х19 мм с шайбой - 2*485.6/0,2=4850 шт Саморез остроконечный TERMOCLIP 4,8х50 мм - 4036 шт Анкерный элемент 8*45 - 4036 шт
Световые фонари
Рама Р-1
| 50 | Монтаж каркаса для остекления светового фонаря из отдельных рам Р1 | т | 3.3128 | [6 empty] | (8,2*92)/1000*2+(8,2*110)/1000*2 Профиль 25х25х2 мм - 3,3128т Завертка оконная накладная оцинкованная - 2+2=4шт Петли приварные 10х60 - 2*2+2*2=8шт
| 51 | Монтаж обшивки светового фонаря из сотового поликарбоната | м2 | 598 | [6 empty] | 135*2+164*2 Сотовый поликарбонат, толщина 10,0 мм - 598м2
Открывающаяся створка
| 52 | Монтаж рам коробчатого сечения пролетом до 24 м | т | 0.0352 | [6 empty] | (4,4*2)/1000*2+(4,4*2)/1000*2 Профиль 25х25х2 мм - 0,0352т
| 53 | Установка приборов: фрамужных | компл | 4 | [6 empty] | Набор для фрамужного открывания - 4шт Петля 10х60 - 8шт
Обшивка торцов сэндвич-панелями
| 54 | Обшивка торцов световых фонарей сэндвич-панелями толщ. 100мм | м2 | 353.82 | [6 empty] | 2,83*1,19*32+0,36*1,19*238+0,45*1,19*238+2,91*0,865*4+2,91*0,565*4 Конструкции стальные нащельников и деталей обрамления - 0,9659286т Трехслойная сэндвич-панель "Металл Профиль" толщиной 100 мм с толщ. обшивки 0,7мм, с полиэфирным покрытием РЕ толщ. 20-25мкм, (расход 1,02) - 360,8964м2 Шуруп самонарезающийся с прессшайбой 5,5*140 мм - 2144шт
Свес зенитного фонаря
| 55 | Устройство пароизоляции самоклеящимся армированным рулонным материалом | м2 | 101 | [6 empty] | Паробарьер СА 500 (расход 1,17) - 118,17м2
| 56 | Устройство кровельной мембраны | м2 | 115.6 | [6 empty] | Полимерная мембрана Logicroof V-RP - 1,5 (расход 1,28) - 147,968м2 ПВХ жидкий ТехноНИКОЛЬ 1 л серый - 4л
| 57 | Монтаж уголка и колпака из листовой оцинкованной стали толщ. 0,7мм | м2 | 145 | [6 empty] | 87 м2 - уголок 58 м2 - колпак Лист оцинкованный плоский размером 2х1,25 м, толщиной: 0,7 мм (расход 1,15) - 166,75м2 Тарельчатый держатель TERMOCLIP 1С - 1445шт Саморез сверлоконечный TERMOCLIP 5,5х60 мм - 1445 шт. Саморез сверлоконечный TERMOCLIP 5,5х35 мм - 580 шт Саморез сверлоконечный TERMOCLIP BFS G14 4,8х19 мм с шайбой - 2890шт
| 58 | Монтаж отлива из металла LOGICROOF окрашенного ПВХ | [8 empty] | Саморез сверлоконечный TERMOCLIP 5,5х35 мм - 7704 шт
| 59 | Монтаж кронштейна желоба | [8 empty] | Саморез сверлоконечный TERMOCLIP 5,5х35 мм - 386 шт
| 60 | Устройство мелких покрытий из ПВХ металла Logicroof | м2 | 125 | [6 empty] | ПВХ металл Logicroof (расход 1,15) - 143,75м2
Примыкания остекления к сэндвич-панели по вертикали и верхней горизонтали
| 61 | Устройство мелких покрытий (ФЭ-2 - развертка 215мм, колпак) из листовой оцинкованной стали толщ. 0,7мм | м / м2 | 302,2 / 64,973 | [6 empty] | 302,2*0,215 Лист оцинкованный плоский размером 2х1,25 м, толщиной: 0,7 мм (расход 1,1) - 71,4703м2 Саморез кровельный 4,8х35 мм - 1813шт Саморез сверлоконечный 4,2х19 мм - 1813шт
| 62 | Гидроизоляция полиуретановым герметиком горизонтальных и вертикальных швов | м | 302.2 | [6 empty] | Герметик ПУ (расход 0,1л/м) - 30,22л
Водосточная система ТЕХНОНИКОЛЬ ОПТИМА
| 63 | Установка водосточной системы из ПВХ: желобов | м | 291 | [6 empty] | 97*3 Желоб водосточный ТЕХНОНИКОЛЬ Оптима 120/80, 3 м, коричневый - 97шт Соединитель желоба ТЕХНОНИКОЛЬ Оптима 120/80, коричневый - 48шт ТЕХНОНИКОЛЬ ТН ОПТИМА воронка желоба - 52шт ТЕХНОНИКОЛЬ ТН ОПТИМА заглушка желоба - 8шт ТЕХНОНИКОЛЬ ТН ОПТИМА Кронштейн желоба металлический - 482шт
| 64 | Установка водосточной системы из ПВХ: труб | м | 156 | [6 empty] | 52*3 ТЕХНОНИКОЛЬ ТН ОПТИМА Труба водосточная 80х3000мм - 52шт ТЕХНОНИКОЛЬ ТН ОПТИМА Слив трубы 150*120*84 - 52шт ТЕХНОНИКОЛЬ ТН ОПТИМА Хомут трубы 120*100*18 - 156шт
Монтаж водосточных воронок
| 65 | Установка воронок водосточных | шт | 40 | [6 empty] | Воронка кровельная с обогревом TERMOCLIP ВФО Ø110х450 мм - 40шт
| 66 | Прокладка трубы НПВХ для внутреннего водостока | м | 44 | [6 empty] | Трубы НПВХ для внутреннего водостока Ø110х3,2мм - 44 м Отвод 45°Ø110х3,2мм - 120шт Тройник 110х110х45° - 40шт
Узел А устройство водосточной воронки по профлисту
| 67 | Усиление профлиста листовой оцинкованной сталью 600х600 мм толщ. 0,7мм | шт / м2 | 40 / 14,4 | [6 empty] | 0,6*0,6*40 Лист оцинкованный плоский размером 2х1,25 м, толщиной: 0,7 мм - 14,4м2 Саморезы кровельные 5,5х35 22*40=880шт
| 68 | Приклейка пароизоляции к вертикальной поверхности | м | 48 | [6 empty] | Гидроизоляция скрытых швов примыканий воронки к конструкции кровли
| 69 | Изоляция покрытий и перекрытий изделиями из волокнистых и зернистых материалов насухо | м3 | 4 | [6 empty] | 0,1*40 Каменная вата 0,1 м3/шт (расход 1,02) - 4,08м3
| 70 | Устройство пароизоляции самоклеящимся армированным рулонным материалом | шт / м2 | 40 / 8 | [6 empty] | 40*0,2 Паробарьер СА 500 (расход 1,17) - 9,36м2
| 71 | Устройство кровельной мембраны | м2 | 40 | [6 empty] | Неармированная мембрана Logicroof V-SR - 1,5 (расход 1,1) - 44м2 Телескопический крепеж с саморезом - 8*40=320шт Герметик ПУ (расход 0,3 л/м) - 12кг ПВХ жидкий ТехноНИКОЛЬ 1 л серый (расход 0,2 л/м) - 8л
Узел В устройство водосточной воронки по бетонной плите
| 72 | Устройство пароизоляции самоклеящимся армированным рулонным материалом | шт / м2 | 4 / 0,8 | [6 empty] | 4*0,2 Паробарьер СА 500 (расход 1,17) - 0,936м2
| 73 | Заполение пространства между воронкой и ж.б. конструкцией пеной монтажной огнестойкой | м / л | 2.5 / 140 | [6 empty] | Пена монтажная огнестойкая 0,5*4=2 баллона 1000 мл
| 74 | Устройство кровельной мембраны | м2 | 4 | [6 empty] | Неармированная мембрана Logicroof V-SR - 1,5 (расход 1,1) - 4,4м2 Телескопический крепеж с саморезом по бетону - 8*4=32шт Герметик ПУ (расход 0,3 л/м) - 1,2кг ПВХ жидкий ТехноНИКОЛЬ 1 л серый (расход 0,2 л/м) - 0,8л
Лестница ЛМ2
| 75 | Изготовление и монтаж лестниц металлических: ЛМ2 - 4шт. | т | 0.58048 | [6 empty] | (4*(26,7*2+6,7*2+6,3*6+3,2*4+1,32*21))/1000 Уголок 75х75х6 - 469,6кг Арматура Ø18 А-I (А-240) - 110,88кг
Огрунтовка и окраска м/к
| 76 | Огрунтовка металлических поверхностей за один раз: грунтовкой ГФ-021 | м2 | 23.32 | [6 empty] | 20,18+3,14 Расход - 0,1кг/м2
| 77 | Окраска металлических огрунтованных поверхностей: эмалью ПФ-115 /за 2 раза/ | м2 | 23.32 | [6 empty] | Расход - 0,21кг/м2
Усиление и замена металлоконструкций
Распорка Р-5 - 44 шт.
| 78 | Монтаж распорок из одиночных и парных уголков, гнутосварных профилей | т | 2.398 | [6 empty] | (54,5*44)/1000 Распорка Р-5 - 44 шт Профиль 100х3 - (51,7*44=2274,8кг) Уголок В-100х100х7 - (2,8*44=123,2кг)
Фермы ФС-13 - 140 шт., фермы фонаря ФФ-1 - 116 шт.
| 79 | Усиление металлических конструкций ферм | т усиления | 5.7538 | [6 empty] | (9,61*140+15,87*140+18,85*116)/1000 Уголок В-50х50х5 - 9,61*140+18,85*116=3532кг Уголок В-63х63х5 - 15,87*140=2221,8кг
Прочие работы
| 80 | Погрузка при автомобильных перевозках металлических конструкций массой до 1 т | 1 т груза | 1.18 | [6 empty] | 0,54512+0,635
| 81 | Перевозка грузов I класса автомобилями-самосвалами грузоподъемностью 10 т работающих вне карьера на расстояние до 2 км | 1 т груза | 1.18
| 82 | Погрузка при автомобильных перевозках мусора строительного с погрузкой экскаваторами емкостью ковша до 0,5 м3 | 1 т груза | 1872.5178 | [6 empty] | 127,582+95,8639+112,92+1,5056+259,92+1227,4+36,366+8,946+0,995+1,01929
| 83 | Перевозка грузов I класса автомобилями-самосвалами грузоподъемностью 10 т работающих вне карьера на расстояние до 21 км | 1 т груза | 1872.518
| 84 | Захоронение твердых отходов производства (ТОП) | 1 т | 1872.518