## 02.25.15-3.2-КЖ1 - Полный локал
Терминал по перевалке минеральных удобрений в морском торговом порту Усть-Луга. Береговые объекты терминала | [17 empty] | Терминал по перевалке минеральных удобрений в морском торговом порту Усть-Луга. Береговые объекты терминала
(наименование стройки)
ЛОКАЛЬНАЯ СМЕТА № 02.25.15-3.2-КЖ1
(локальная смета)
на Конструкции железобетонные, 07.03.011 Крытый склад № 2 (код SAP 01.01.002) код ГП 3.2 | [18 empty] | на Конструкции железобетонные, 07.03.011 Крытый склад № 2 (код SAP 01.01.002) код ГП 3.2
(наименование работ и затрат, наименование объекта)
| Основание: | 02.25.15-3.2-КЖ1 | [17 empty] | 02.25.15-3.2-КЖ1
| Сметная стоимость |  | 61173593.06 | руб.
| строительных работ |  | 42030434.11 | руб.
| Средства на оплату труда |  | 8111179.04 | руб.
| Сметная трудоемкость |  | 13307.7 | чел.час
| Трудозатраты механизаторов |  | 2015.95 | чел.час
| Составлен(а) в текущих (прогнозных) ценах по состоянию на |  |  | 1 кв. 2000г./1 кв. 2026г. | [16 empty] | 1 кв. 2000г./1 кв. 2026г.
№ п/п | Обоснование | Наименование работ и затрат |  | Единица измерения | Кол-во | Стоимость единицы, руб. |  |  |  | Общая стоимость, руб. |  |  |  | Т/з осн. раб.на ед. | Т/з осн. раб. Всего | Т/з мех. на ед. | Т/з мех. Всего
[6 empty] | Всего | В том числе |  |  | Всего | В том числе
[7 empty] | Осн.З/п | Эк.Маш | З/пМех |  | Осн.З/п | Эк.Маш | З/пМех
1 | 2 | 3 |  | 4 | 5 | 6 | 7 | 8 | 9 | 10 | 11 | 12 | 13 | 14 | 15 | 16 | 17
Раздел 1. Срубка подколонников фундаментов | [21 empty] | Раздел 1. Срубка подколонников фундаментов
1 | ТЕР46-04-001-02 Приказ Администрации ЛО от 20.10.15 №28 | Разборка: бетонных фундаментов |  | 1 м3 | 544.2 | 522.32 | 185.17 | 337.15 | 59.64 | 5378960.85 | 3146075.2 | 2232885.65 | 1013262.08 | 11.0285 | 6001.71 | 3.266 | 1777.36 | [5 empty] | Разборка: бетонных фундаментов
| Приказ от 30.01.2024 № 55/пр прил.5 табл.1 п.2 | Производство работ осуществляется на территории действующего предприятия с наличием в зоне производства работ одного или нескольких из следующих факторов: - разветвленной сети транспортных и инженерных коммуникаций; - стесненных условий для складирования материалов; - действующего технологического оборудования; - движения технологического транспорта ОЗП=1,15; ЭМ=1,15 к расх.; ЗПМ=1,15; ТЗ=1,15; ТЗМ=1,15 | [21 empty] | Производство работ осуществляется на территории действующего предприятия с наличием в зоне производства работ одного или нескольких из следующих факторов: - разветвленной сети транспортных и инженерных коммуникаций; - стесненных условий для складирования материалов; - действующего технологического оборудования; - движения технологического транспорта ОЗП=1,15; ЭМ=1,15 к расх.; ЗПМ=1,15; ТЗ=1,15; ТЗМ=1,15
| 1 | ИНДЕКС К ПОЗИЦИИ: Индексы пересчета в т.у.ц. по статьям затрат СМР/ПНР ОЗП=31,22; ЭМ=12,17; ЗПМ=31,22; МАТ=9,12 | [22 empty] | ИНДЕКС К ПОЗИЦИИ: Индексы пересчета в т.у.ц. по статьям затрат СМР/ПНР ОЗП=31,22; ЭМ=12,17; ЗПМ=31,22; МАТ=9,12
|  |  | Накладные расходы 91% ФОТ (от 4 159 337,28) | З/пМех 10: 3784996.92
|  |  | Сметная прибыль 52% ФОТ (от 4 159 337,28) | З/пМех 10: 2162855.39
2 | ТССЦпг-01-01-01-043 Приказ Администрации ЛО от 20.10.15 №28 | Погрузочные работы при автомобильных перевозках: мусора строительного с погрузкой экскаваторами емкостью ковша до 0,5 м3 |  | 1 т груза | 1306.08 | 4.95 |  | 4.95 |  | 78600.74 |  | 78600.74 |  | 0 | 0 | 0 | 0 | [5 empty] | Погрузочные работы при автомобильных перевозках: мусора строительного с погрузкой экскаваторами емкостью ковша до 0,5 м3
|  | Объем=544,2*2,4 | [23 empty] | Объем=544,2*2,4
| Приказ от 30.01.2024 № 55/пр прил.5 табл.1 п.2 | Производство работ осуществляется на территории действующего предприятия с наличием в зоне производства работ одного или нескольких из следующих факторов: - разветвленной сети транспортных и инженерных коммуникаций; - стесненных условий для складирования материалов; - действующего технологического оборудования; - движения технологического транспорта ОЗП=1,15; ЭМ=1,15 к расх.; ЗПМ=1,15; ТЗ=1,15; ТЗМ=1,15 | [21 empty] | Производство работ осуществляется на территории действующего предприятия с наличием в зоне производства работ одного или нескольких из следующих факторов: - разветвленной сети транспортных и инженерных коммуникаций; - стесненных условий для складирования материалов; - действующего технологического оборудования; - движения технологического транспорта ОЗП=1,15; ЭМ=1,15 к расх.; ЗПМ=1,15; ТЗ=1,15; ТЗМ=1,15
| 3 | ИНДЕКС К ПОЗИЦИИ: Индексы пересчета в т.у.ц. на перевозку ЭМ=12,17; МАТ=12,17 | [22 empty] | ИНДЕКС К ПОЗИЦИИ: Индексы пересчета в т.у.ц. на перевозку ЭМ=12,17; МАТ=12,17
3 | ТССЦпг-03-21-01-001 Приказ Администрации ЛО от 20.10.15 №28 | Перевозка грузов автомобилями-самосвалами грузоподъемностью 10 т, работающих вне карьера, на расстояние: до 1 км I класс груза |  | 1 т груза | 1306.08 | 4.39 |  | 4.39 |  | 69826.71 |  | 69826.71 |  | 0 | 0 | 0 | 0 | [5 empty] | Перевозка грузов автомобилями-самосвалами грузоподъемностью 10 т, работающих вне карьера, на расстояние: до 1 км I класс груза
| Приказ от 30.01.2024 № 55/пр прил.5 табл.1 п.2 | Производство работ осуществляется на территории действующего предприятия с наличием в зоне производства работ одного или нескольких из следующих факторов: - разветвленной сети транспортных и инженерных коммуникаций; - стесненных условий для складирования материалов; - действующего технологического оборудования; - движения технологического транспорта ОЗП=1,15; ЭМ=1,15 к расх.; ЗПМ=1,15; ТЗ=1,15; ТЗМ=1,15 | [21 empty] | Производство работ осуществляется на территории действующего предприятия с наличием в зоне производства работ одного или нескольких из следующих факторов: - разветвленной сети транспортных и инженерных коммуникаций; - стесненных условий для складирования материалов; - действующего технологического оборудования; - движения технологического транспорта ОЗП=1,15; ЭМ=1,15 к расх.; ЗПМ=1,15; ТЗ=1,15; ТЗМ=1,15
| 3 | ИНДЕКС К ПОЗИЦИИ: Индексы пересчета в т.у.ц. на перевозку ЭМ=12,17; МАТ=12,17 | [22 empty] | ИНДЕКС К ПОЗИЦИИ: Индексы пересчета в т.у.ц. на перевозку ЭМ=12,17; МАТ=12,17
Итого прямые затраты по разделу в текущих ценах |  |  |  | З/пМех 10: 5527388.3; Осн.З/п 11: 3146075.2; Эк.Маш 12: 2381313.1; З/пМех 13: 1013262.08; З/пМех 15: 6001.71; З/пМех 17: 1777.36 | [9 empty] | Итого прямые затраты по разделу в текущих ценах
Накладные расходы |  |  |  | З/пМех 10: 3784996.92 | [9 empty] | Накладные расходы
В том числе, справочно: | [27 empty] | В том числе, справочно:
91% ФОТ (от 4159337,28) (Поз. 1) |  |  |  | З/пМех 10: 3784996.92 | [10 empty] | 91% ФОТ (от 4159337,28) (Поз. 1)
Сметная прибыль |  |  |  | З/пМех 10: 2162855.39 | [9 empty] | Сметная прибыль
В том числе, справочно: | [27 empty] | В том числе, справочно:
52% ФОТ (от 4159337,28) (Поз. 1) |  |  |  | З/пМех 10: 2162855.39 | [10 empty] | 52% ФОТ (от 4159337,28) (Поз. 1)
Итоги по разделу 1 Срубка подколонников фундаментов : | [26 empty] | Итоги по разделу 1 Срубка подколонников фундаментов :
Работы по реконструкции зданий и сооружений: разборка отдельных конструктивных элементов здания (сооружения), а также зданий (сооружений) в целом: | [27 empty] | Работы по реконструкции зданий и сооружений: разборка отдельных конструктивных элементов здания (сооружения), а также зданий (сооружений) в целом:
Итого Поз. 1 |  |  |  | З/пМех 10: 5378960.85; Осн.З/п 11: 3146075.2; Эк.Маш 12: 2232885.65; З/пМех 13: 1013262.08; З/пМех 15: 6001.71; З/пМех 17: 1777.36 | [10 empty] | Итого Поз. 1
Накладные расходы 91% ФОТ (от 4 159 337,28) |  |  |  | З/пМех 10: 3784996.92 | [10 empty] | Накладные расходы 91% ФОТ (от 4 159 337,28)
Сметная прибыль 52% ФОТ (от 4 159 337,28) |  |  |  | З/пМех 10: 2162855.39 | [10 empty] | Сметная прибыль 52% ФОТ (от 4 159 337,28)
Итого c накладными и см. прибылью |  |  |  | З/пМех 10: 11326813.16; З/пМех 15: 6001.71; З/пМех 17: 1777.36 | [10 empty] | Итого c накладными и см. прибылью
Перевозка грузов (грунт, мусор и подобное): | [27 empty] | Перевозка грузов (грунт, мусор и подобное):
Итого Поз. 2-3 |  |  |  | З/пМех 10: 148427.45; Эк.Маш 12: 148427.45 | [10 empty] | Итого Поз. 2-3
Итого |  |  |  | З/пМех 10: 11475240.61; З/пМех 15: 6001.71; З/пМех 17: 1777.36 | [10 empty] | Итого
В том числе: | [27 empty] | В том числе:
Основная заработная плата |  |  |  | З/пМех 10: 3146075.2 | [10 empty] | Основная заработная плата
Машины и механизмы |  |  |  | З/пМех 10: 2381313.1 | [10 empty] | Машины и механизмы
в том числе заработная плата машинистов |  |  |  | З/пМех 10: 1013262.08 | [10 empty] | в том числе заработная плата машинистов
Накладные расходы |  |  |  | З/пМех 10: 3784996.92 | [10 empty] | Накладные расходы
Сметная прибыль |  |  |  | З/пМех 10: 2162855.39 | [10 empty] | Сметная прибыль
Итого по разделу 1 Срубка подколонников фундаментов |  |  |  | З/пМех 10: 11475240.61; З/пМех 15: 6001.71; З/пМех 17: 1777.36 | [11 empty] | Итого по разделу 1 Срубка подколонников фундаментов
Раздел 2. Очистка арматурных выпусков, бетона; адгезионный состав п.п.5-7 лист 3 | [21 empty] | Раздел 2. Очистка арматурных выпусков, бетона; адгезионный состав п.п.5-7 лист 3
4 | ТЕР13-06-002-01 Приказ Администрации ЛО от 20.10.15 №28 | Очистка кварцевым песком: сплошных наружных поверхностей |  | 1 м2 очищаемой поверхности | 226.332 | 68.59 | 7.26 | 54.61 | 6.1 | 215576.85 | 51275.05 | 150430.73 | 43067.79 | 0.4485 | 101.51 | 0.3335 | 75.48 | [5 empty] | Очистка кварцевым песком: сплошных наружных поверхностей
|  | Объем=(1,86*0,8*118)+ (1,86*0,8*4)+(1,83*0,6*4)+(2,43*0,6*9)+(1,33*0,6*3)+(0,9*0,6*2)+(0,8*1,86*16) | [23 empty] | Объем=(1,86*0,8*118)+ (1,86*0,8*4)+(1,83*0,6*4)+(2,43*0,6*9)+(1,33*0,6*3)+(0,9*0,6*2)+(0,8*1,86*16)
| Приказ от 30.01.2024 № 55/пр прил.5 табл.1 п.2 | Производство работ осуществляется на территории действующего предприятия с наличием в зоне производства работ одного или нескольких из следующих факторов: - разветвленной сети транспортных и инженерных коммуникаций; - стесненных условий для складирования материалов; - действующего технологического оборудования; - движения технологического транспорта ОЗП=1,15; ЭМ=1,15 к расх.; ЗПМ=1,15; ТЗ=1,15; ТЗМ=1,15 | [21 empty] | Производство работ осуществляется на территории действующего предприятия с наличием в зоне производства работ одного или нескольких из следующих факторов: - разветвленной сети транспортных и инженерных коммуникаций; - стесненных условий для складирования материалов; - действующего технологического оборудования; - движения технологического транспорта ОЗП=1,15; ЭМ=1,15 к расх.; ЗПМ=1,15; ТЗ=1,15; ТЗМ=1,15
| 1 | ИНДЕКС К ПОЗИЦИИ: Индексы пересчета в т.у.ц. по статьям затрат СМР/ПНР ОЗП=31,22; ЭМ=12,17; ЗПМ=31,22; МАТ=9,12 | [22 empty] | ИНДЕКС К ПОЗИЦИИ: Индексы пересчета в т.у.ц. по статьям затрат СМР/ПНР ОЗП=31,22; ЭМ=12,17; ЗПМ=31,22; МАТ=9,12
|  |  | Накладные расходы 94% ФОТ (от 94 342,84) | З/пМех 10: 88682.27
|  |  | Сметная прибыль 51% ФОТ (от 94 342,84) | З/пМех 10: 48114.85
5 | ТЕР13-06-004-01 Приказ Администрации ЛО от 20.10.15 №28 | Обеспыливание поверхности |  | 1 м2 обеспыливаемой поверхности | 226.332 | 2.17 | 1.86 | 0.31 |  | 14019.38 | 13164.12 | 855.26 |  | 0.115 | 26.03 | 0 | 0 | [5 empty] | Обеспыливание поверхности
| Приказ от 30.01.2024 № 55/пр прил.5 табл.1 п.2 | Производство работ осуществляется на территории действующего предприятия с наличием в зоне производства работ одного или нескольких из следующих факторов: - разветвленной сети транспортных и инженерных коммуникаций; - стесненных условий для складирования материалов; - действующего технологического оборудования; - движения технологического транспорта ОЗП=1,15; ЭМ=1,15 к расх.; ЗПМ=1,15; ТЗ=1,15; ТЗМ=1,15 | [21 empty] | Производство работ осуществляется на территории действующего предприятия с наличием в зоне производства работ одного или нескольких из следующих факторов: - разветвленной сети транспортных и инженерных коммуникаций; - стесненных условий для складирования материалов; - действующего технологического оборудования; - движения технологического транспорта ОЗП=1,15; ЭМ=1,15 к расх.; ЗПМ=1,15; ТЗ=1,15; ТЗМ=1,15
| 1 | ИНДЕКС К ПОЗИЦИИ: Индексы пересчета в т.у.ц. по статьям затрат СМР/ПНР ОЗП=31,22; ЭМ=12,17; ЗПМ=31,22; МАТ=9,12 | [22 empty] | ИНДЕКС К ПОЗИЦИИ: Индексы пересчета в т.у.ц. по статьям затрат СМР/ПНР ОЗП=31,22; ЭМ=12,17; ЗПМ=31,22; МАТ=9,12
|  |  | Накладные расходы 94% ФОТ (от 13 164,12) | З/пМех 10: 12374.27
|  |  | Сметная прибыль 51% ФОТ (от 13 164,12) | З/пМех 10: 6713.7
6 | ТЕР46-08-005-01 Приказ Администрации ЛО от 20.10.15 №28 | Выравнивание поверхности бетонных и железобетонных конструкций составами серии EMACO, EMACO NANOCRETE в один слой, толщина слоя 2 мм: вертикальной |  | 100 м2 поверхности | 2.2633 | 1023.98 | 979.85 | 44.13 |  | 70452.49 | 69236.75 | 1215.74 |  | 57.638 | 130.45 | 0 | 0 | [5 empty] | Выравнивание поверхности бетонных и железобетонных конструкций составами серии EMACO, EMACO NANOCRETE в один слой, толщина слоя 2 мм: вертикальной
|  | Объем=((1,86*0,8*118)+ (1,86*0,8*4)+(1,83*0,6*4)+(2,43*0,6*9)+(1,33*0,6*3)+(0,9*0,6*2)+(0,8*1,86*16)) / 100 | [23 empty] | Объем=((1,86*0,8*118)+ (1,86*0,8*4)+(1,83*0,6*4)+(2,43*0,6*9)+(1,33*0,6*3)+(0,9*0,6*2)+(0,8*1,86*16)) / 100
| Приказ от 30.01.2024 № 55/пр прил.5 табл.1 п.2 | Производство работ осуществляется на территории действующего предприятия с наличием в зоне производства работ одного или нескольких из следующих факторов: - разветвленной сети транспортных и инженерных коммуникаций; - стесненных условий для складирования материалов; - действующего технологического оборудования; - движения технологического транспорта ОЗП=1,15; ЭМ=1,15 к расх.; ЗПМ=1,15; ТЗ=1,15; ТЗМ=1,15 | [21 empty] | Производство работ осуществляется на территории действующего предприятия с наличием в зоне производства работ одного или нескольких из следующих факторов: - разветвленной сети транспортных и инженерных коммуникаций; - стесненных условий для складирования материалов; - действующего технологического оборудования; - движения технологического транспорта ОЗП=1,15; ЭМ=1,15 к расх.; ЗПМ=1,15; ТЗ=1,15; ТЗМ=1,15
| 1 | ИНДЕКС К ПОЗИЦИИ: Индексы пересчета в т.у.ц. по статьям затрат СМР/ПНР ОЗП=31,22; ЭМ=12,17; ЗПМ=31,22; МАТ=9,12 | [22 empty] | ИНДЕКС К ПОЗИЦИИ: Индексы пересчета в т.у.ц. по статьям затрат СМР/ПНР ОЗП=31,22; ЭМ=12,17; ЗПМ=31,22; МАТ=9,12
|  |  | Накладные расходы 103% ФОТ (от 69 236,75) | З/пМех 10: 71313.85
|  |  | Сметная прибыль 59% ФОТ (от 69 236,75) | З/пМех 10: 40849.68
7 | Прайс лист | MasterEmaco P 5000 AP (расход 3кг/м2) |  | 4: кг; 5: 679; 6: 463,63 8318/15/1,22*ТиЗСРМ; З/пМех 10: 2871019.5; З/пМех 14: 0; З/пМех 15: 0; З/пМех 16: 0; З/пМех 17: 0 | [5 empty] | MasterEmaco P 5000 AP (расход 3кг/м2)
|  | Объем=Ф7*3 | [23 empty] | Объем=Ф7*3
| 1 | ИНДЕКС К ПОЗИЦИИ: Индексы пересчета в т.у.ц. по статьям затрат СМР/ПНР ОЗП=31,22; ЭМ=12,17; ЗПМ=31,22; МАТ=9,12 | [22 empty] | ИНДЕКС К ПОЗИЦИИ: Индексы пересчета в т.у.ц. по статьям затрат СМР/ПНР ОЗП=31,22; ЭМ=12,17; ЗПМ=31,22; МАТ=9,12
8 | ТССЦ-411-0001 Приказ Администрации ЛО от 20.10.15 №28 | Вода (на 1 кг смеси 0,2 л воды) |  | 4: м3; 5: 0.1358; 6: 2.16; З/пМех 10: 2.68; З/пМех 14: 0; З/пМех 15: 0; З/пМех 16: 0; З/пМех 17: 0 | [5 empty] | Вода (на 1 кг смеси 0,2 л воды)
|  | Объем=679*0,2/1000 | [23 empty] | Объем=679*0,2/1000
| 1 | ИНДЕКС К ПОЗИЦИИ: Индексы пересчета в т.у.ц. по статьям затрат СМР/ПНР ОЗП=31,22; ЭМ=12,17; ЗПМ=31,22; МАТ=9,12 | [22 empty] | ИНДЕКС К ПОЗИЦИИ: Индексы пересчета в т.у.ц. по статьям затрат СМР/ПНР ОЗП=31,22; ЭМ=12,17; ЗПМ=31,22; МАТ=9,12
Итого прямые затраты по разделу в текущих ценах |  |  |  | З/пМех 10: 3171070.9; Осн.З/п 11: 133675.92; Эк.Маш 12: 152501.73; З/пМех 13: 43067.79; З/пМех 15: 257.99; З/пМех 17: 75.48 | [9 empty] | Итого прямые затраты по разделу в текущих ценах
Накладные расходы |  |  |  | З/пМех 10: 172370.39 | [9 empty] | Накладные расходы
В том числе, справочно: | [27 empty] | В том числе, справочно:
94% ФОТ (от 107506,96) (Поз. 4-5) |  |  |  | З/пМех 10: 101056.54 | [10 empty] | 94% ФОТ (от 107506,96) (Поз. 4-5)
103% ФОТ (от 69236,75) (Поз. 6) |  |  |  | З/пМех 10: 71313.85 | [10 empty] | 103% ФОТ (от 69236,75) (Поз. 6)
Сметная прибыль |  |  |  | З/пМех 10: 95678.23 | [9 empty] | Сметная прибыль
В том числе, справочно: | [27 empty] | В том числе, справочно:
51% ФОТ (от 107506,96) (Поз. 4-5) |  |  |  | З/пМех 10: 54828.55 | [10 empty] | 51% ФОТ (от 107506,96) (Поз. 4-5)
59% ФОТ (от 69236,75) (Поз. 6) |  |  |  | З/пМех 10: 40849.68 | [10 empty] | 59% ФОТ (от 69236,75) (Поз. 6)
Итоги по разделу 2 Очистка арматурных выпусков, бетона; адгезионный состав п.п.5-7 лист 3 : | [26 empty] | Итоги по разделу 2 Очистка арматурных выпусков, бетона; адгезионный состав п.п.5-7 лист 3 :
Защита строительных конструкций и оборудования от коррозии: | [27 empty] | Защита строительных конструкций и оборудования от коррозии:
Итого Поз. 4-5 |  |  |  | З/пМех 10: 229596.23; Осн.З/п 11: 64439.17; Эк.Маш 12: 151285.99; З/пМех 13: 43067.79; З/пМех 15: 127.54; З/пМех 17: 75.48 | [10 empty] | Итого Поз. 4-5
Накладные расходы 94% ФОТ (от 107 506,96) |  |  |  | З/пМех 10: 101056.54 | [10 empty] | Накладные расходы 94% ФОТ (от 107 506,96)
Сметная прибыль 51% ФОТ (от 107 506,96) |  |  |  | З/пМех 10: 54828.55 | [10 empty] | Сметная прибыль 51% ФОТ (от 107 506,96)
Итого c накладными и см. прибылью |  |  |  | З/пМех 10: 385481.32; З/пМех 15: 127.54; З/пМех 17: 75.48 | [10 empty] | Итого c накладными и см. прибылью
Работы по реконструкции зданий и сооружений: усиление и замена существующих конструкций, возведение отдельных конструктивных элементов: | [27 empty] | Работы по реконструкции зданий и сооружений: усиление и замена существующих конструкций, возведение отдельных конструктивных элементов:
Итого Поз. 6 |  |  |  | З/пМех 10: 70452.49; Осн.З/п 11: 69236.75; Эк.Маш 12: 1215.74; З/пМех 15: 130.45 | [10 empty] | Итого Поз. 6
Накладные расходы 103% ФОТ (от 69 236,75) |  |  |  | З/пМех 10: 71313.85 | [10 empty] | Накладные расходы 103% ФОТ (от 69 236,75)
Сметная прибыль 59% ФОТ (от 69 236,75) |  |  |  | З/пМех 10: 40849.68 | [10 empty] | Сметная прибыль 59% ФОТ (от 69 236,75)
Итого c накладными и см. прибылью |  |  |  | З/пМех 10: 182616.02; З/пМех 15: 130.45 | [10 empty] | Итого c накладными и см. прибылью
Отделочные работы: | [27 empty] | Отделочные работы:
Итого Поз. 7-8 |  |  |  | З/пМех 10: 2871022.18 | [10 empty] | Итого Поз. 7-8
Накладные расходы 100% ФОТ (от 0,00) | [27 empty] | Накладные расходы 100% ФОТ (от 0,00)
Сметная прибыль 49% ФОТ (от 0,00) | [27 empty] | Сметная прибыль 49% ФОТ (от 0,00)
Итого c накладными и см. прибылью |  |  |  | З/пМех 10: 2871022.18 | [10 empty] | Итого c накладными и см. прибылью
Итого |  |  |  | З/пМех 10: 3439119.52; З/пМех 15: 257.99; З/пМех 17: 75.48 | [10 empty] | Итого
В том числе: | [27 empty] | В том числе:
Основная заработная плата |  |  |  | З/пМех 10: 133675.92 | [10 empty] | Основная заработная плата
Материалы |  |  |  | З/пМех 10: 2884893.25 | [10 empty] | Материалы
Машины и механизмы |  |  |  | З/пМех 10: 152501.73 | [10 empty] | Машины и механизмы
в том числе заработная плата машинистов |  |  |  | З/пМех 10: 43067.79 | [10 empty] | в том числе заработная плата машинистов
Накладные расходы |  |  |  | З/пМех 10: 172370.39 | [10 empty] | Накладные расходы
Сметная прибыль |  |  |  | З/пМех 10: 95678.23 | [10 empty] | Сметная прибыль
Итого по разделу 2 Очистка арматурных выпусков, бетона; адгезионный состав п.п.5-7 лист 3 |  |  |  | З/пМех 10: 3439119.52; З/пМех 15: 257.99; З/пМех 17: 75.48 | [11 empty] | Итого по разделу 2 Очистка арматурных выпусков, бетона; адгезионный состав п.п.5-7 лист 3
Раздел 3. Подколонник П1- 118 шт. | [21 empty] | Раздел 3. Подколонник П1- 118 шт.
9 | ТЕР06-01-001-11 Приказ Администрации ЛО от 20.10.15 №28 | Устройство железобетонных фундаментов общего назначения с подколонниками при высоте подколонника: от 4 до 10 м, периметром до 5 м |  | 100 м3 бетона, бутобетона и железобетона в деле | 3.953 | 19228.28 | 12968.12 | 614.61 | 32.17 | 1833527.97 | 1600430.74 | 29567.47 | 3969.63 | 801.987 | 3170.25 | 28.083 | 111.01 | [5 empty] | Устройство железобетонных фундаментов общего назначения с подколонниками при высоте подколонника: от 4 до 10 м, периметром до 5 м
|  | Объем=(3,35*118) / 100 | [23 empty] | Объем=(3,35*118) / 100
|  | 17 456,62 = 105 331,72 - 23,21 x 98,90 - 6 x 5 079,72 - 101,5 x 542,87 | [27 empty] | 17 456,62 = 105 331,72 - 23,21 x 98,90 - 6 x 5 079,72 - 101,5 x 542,87
| Приказ от 30.01.2024 № 55/пр прил.5 табл.1 п.2 | Производство работ осуществляется на территории действующего предприятия с наличием в зоне производства работ одного или нескольких из следующих факторов: - разветвленной сети транспортных и инженерных коммуникаций; - стесненных условий для складирования материалов; - действующего технологического оборудования; - движения технологического транспорта ОЗП=1,15; ЭМ=1,15 к расх.; ЗПМ=1,15; ТЗ=1,15; ТЗМ=1,15 | [21 empty] | Производство работ осуществляется на территории действующего предприятия с наличием в зоне производства работ одного или нескольких из следующих факторов: - разветвленной сети транспортных и инженерных коммуникаций; - стесненных условий для складирования материалов; - действующего технологического оборудования; - движения технологического транспорта ОЗП=1,15; ЭМ=1,15 к расх.; ЗПМ=1,15; ТЗ=1,15; ТЗМ=1,15
| 1 | ИНДЕКС К ПОЗИЦИИ: Индексы пересчета в т.у.ц. по статьям затрат СМР/ПНР ОЗП=31,22; ЭМ=12,17; ЗПМ=31,22; МАТ=9,12 | [22 empty] | ИНДЕКС К ПОЗИЦИИ: Индексы пересчета в т.у.ц. по статьям затрат СМР/ПНР ОЗП=31,22; ЭМ=12,17; ЗПМ=31,22; МАТ=9,12
|  |  | Накладные расходы 102% ФОТ (от 1 604 400,37) | З/пМех 10: 1636488.38
|  |  | Сметная прибыль 58% ФОТ (от 1 604 400,37) | З/пМех 10: 930552.21
10 | ТСЭМ-110211 Приказ Администрации ЛО от 20.10.15 №28 | Автобетононасосы: производительность 65 м3/ч |  | маш.-ч | 105.51 | 358.19 |  | 358.19 | 28.21 | 459936.91 |  | 459936.91 | 92922.72 | 0 | 0 | 0 | 0 | [5 empty] | Автобетононасосы: производительность 65 м3/ч
| Приказ от 30.01.2024 № 55/пр прил.5 табл.1 п.2 | Производство работ осуществляется на территории действующего предприятия с наличием в зоне производства работ одного или нескольких из следующих факторов: - разветвленной сети транспортных и инженерных коммуникаций; - стесненных условий для складирования материалов; - действующего технологического оборудования; - движения технологического транспорта ОЗП=1,15; ЭМ=1,15 к расх.; ЗПМ=1,15; ТЗ=1,15; ТЗМ=1,15 | [21 empty] | Производство работ осуществляется на территории действующего предприятия с наличием в зоне производства работ одного или нескольких из следующих факторов: - разветвленной сети транспортных и инженерных коммуникаций; - стесненных условий для складирования материалов; - действующего технологического оборудования; - движения технологического транспорта ОЗП=1,15; ЭМ=1,15 к расх.; ЗПМ=1,15; ТЗ=1,15; ТЗМ=1,15
| 1 | ИНДЕКС К ПОЗИЦИИ: Индексы пересчета в т.у.ц. по статьям затрат СМР/ПНР ОЗП=31,22; ЭМ=12,17; ЗПМ=31,22; МАТ=9,12 | [22 empty] | ИНДЕКС К ПОЗИЦИИ: Индексы пересчета в т.у.ц. по статьям затрат СМР/ПНР ОЗП=31,22; ЭМ=12,17; ЗПМ=31,22; МАТ=9,12
|  |  | Накладные расходы 102% ФОТ (от 92 922,72) | З/пМех 10: 94781.17
|  |  | Сметная прибыль 58% ФОТ (от 92 922,72) | З/пМех 10: 53895.18
11 | ТССЦ-401-0013 Приказ Администрации ЛО от 20.10.15 №28 | Бетон тяжелый, класс: В40 (М550) |  | 4: м3; 5: 401.2; 6: 935.75; З/пМех 10: 3423856.85; З/пМех 14: 0; З/пМех 15: 0; З/пМех 16: 0; З/пМех 17: 0 | [5 empty] | Бетон тяжелый, класс: В40 (М550)
| 1 | ИНДЕКС К ПОЗИЦИИ: Индексы пересчета в т.у.ц. по статьям затрат СМР/ПНР ОЗП=31,22; ЭМ=12,17; ЗПМ=31,22; МАТ=9,12 | [22 empty] | ИНДЕКС К ПОЗИЦИИ: Индексы пересчета в т.у.ц. по статьям затрат СМР/ПНР ОЗП=31,22; ЭМ=12,17; ЗПМ=31,22; МАТ=9,12
12 | ТССЦ-204-0105 Приказ Администрации ЛО от 20.10.15 №28 | Горячекатанная арматурная сталь класса А500 С, диаметром: 25 мм |  | 4: т; 5: 17.438; 6: 10116.56; З/пМех 10: 1608886.36; З/пМех 14: 0; З/пМех 15: 0; З/пМех 16: 0; З/пМех 17: 0 | [5 empty] | Горячекатанная арматурная сталь класса А500 С, диаметром: 25 мм
|  | Объем=(18*8,21)*118/1000 | [23 empty] | Объем=(18*8,21)*118/1000
| 1 | ИНДЕКС К ПОЗИЦИИ: Индексы пересчета в т.у.ц. по статьям затрат СМР/ПНР ОЗП=31,22; ЭМ=12,17; ЗПМ=31,22; МАТ=9,12 | [22 empty] | ИНДЕКС К ПОЗИЦИИ: Индексы пересчета в т.у.ц. по статьям затрат СМР/ПНР ОЗП=31,22; ЭМ=12,17; ЗПМ=31,22; МАТ=9,12
13 | ТССЦ-204-0041 Приказ Администрации ЛО от 20.10.15 №28 | Надбавки к ценам заготовок за сборку и сварку каркасов и сеток: плоских, диаметром 25-28 мм |  | 4: т; 5: 17.438; 6: 827.86; З/пМех 10: 131658.65; З/пМех 14: 0; З/пМех 15: 0; З/пМех 16: 0; З/пМех 17: 0 | [5 empty] | Надбавки к ценам заготовок за сборку и сварку каркасов и сеток: плоских, диаметром 25-28 мм
| 1 | ИНДЕКС К ПОЗИЦИИ: Индексы пересчета в т.у.ц. по статьям затрат СМР/ПНР ОЗП=31,22; ЭМ=12,17; ЗПМ=31,22; МАТ=9,12 | [22 empty] | ИНДЕКС К ПОЗИЦИИ: Индексы пересчета в т.у.ц. по статьям затрат СМР/ПНР ОЗП=31,22; ЭМ=12,17; ЗПМ=31,22; МАТ=9,12
14 | ТССЦ-204-0002 Приказ Администрации ЛО от 20.10.15 №28 | Горячекатаная арматурная сталь гладкая класса А-I, диаметром: 8 мм |  | 4: т; 5: 3.304; 6: 6514.46; З/пМех 10: 196296.84; З/пМех 14: 0; З/пМех 15: 0; З/пМех 16: 0; З/пМех 17: 0 | [5 empty] | Горячекатаная арматурная сталь гладкая класса А-I, диаметром: 8 мм
|  | Объем=(16*1,75)*118/1000 | [23 empty] | Объем=(16*1,75)*118/1000
| 1 | ИНДЕКС К ПОЗИЦИИ: Индексы пересчета в т.у.ц. по статьям затрат СМР/ПНР ОЗП=31,22; ЭМ=12,17; ЗПМ=31,22; МАТ=9,12 | [22 empty] | ИНДЕКС К ПОЗИЦИИ: Индексы пересчета в т.у.ц. по статьям затрат СМР/ПНР ОЗП=31,22; ЭМ=12,17; ЗПМ=31,22; МАТ=9,12
15 | ТССЦ-204-0002 Приказ Администрации ЛО от 20.10.15 №28 | Горячекатаная арматурная сталь гладкая класса А-I, диаметром: 8 мм |  | 4: т; 5: 0.8496; 6: 6514.46; З/пМех 10: 50476.33; З/пМех 14: 0; З/пМех 15: 0; З/пМех 16: 0; З/пМех 17: 0 | [5 empty] | Горячекатаная арматурная сталь гладкая класса А-I, диаметром: 8 мм
|  | Объем=(8*0,9)*118/1000 | [23 empty] | Объем=(8*0,9)*118/1000
| 1 | ИНДЕКС К ПОЗИЦИИ: Индексы пересчета в т.у.ц. по статьям затрат СМР/ПНР ОЗП=31,22; ЭМ=12,17; ЗПМ=31,22; МАТ=9,12 | [22 empty] | ИНДЕКС К ПОЗИЦИИ: Индексы пересчета в т.у.ц. по статьям затрат СМР/ПНР ОЗП=31,22; ЭМ=12,17; ЗПМ=31,22; МАТ=9,12
16 | ТССЦ-204-0002 Приказ Администрации ЛО от 20.10.15 №28 | Горячекатаная арматурная сталь гладкая класса А-I, диаметром: 8 мм |  | 4: т; 5: 0.86848; 6: 6514.46; З/пМех 10: 51598.03; З/пМех 14: 0; З/пМех 15: 0; З/пМех 16: 0; З/пМех 17: 0 | [5 empty] | Горячекатаная арматурная сталь гладкая класса А-I, диаметром: 8 мм
|  | Объем=(32*0,23)*118/1000 | [23 empty] | Объем=(32*0,23)*118/1000
| 1 | ИНДЕКС К ПОЗИЦИИ: Индексы пересчета в т.у.ц. по статьям затрат СМР/ПНР ОЗП=31,22; ЭМ=12,17; ЗПМ=31,22; МАТ=9,12 | [22 empty] | ИНДЕКС К ПОЗИЦИИ: Индексы пересчета в т.у.ц. по статьям затрат СМР/ПНР ОЗП=31,22; ЭМ=12,17; ЗПМ=31,22; МАТ=9,12
17 | ТССЦ-204-0035 Приказ Администрации ЛО от 20.10.15 №28 | Надбавки к ценам заготовок за сборку и сварку каркасов и сеток: плоских, диаметром 8 мм |  | 4: т; 5: 5.0221; 6: 1443.73; З/пМех 10: 66124.81; З/пМех 14: 0; З/пМех 15: 0; З/пМех 16: 0; З/пМех 17: 0 | [5 empty] | Надбавки к ценам заготовок за сборку и сварку каркасов и сеток: плоских, диаметром 8 мм
|  | Объем=Ф90+Ф91+Ф92 | [23 empty] | Объем=Ф90+Ф91+Ф92
| 1 | ИНДЕКС К ПОЗИЦИИ: Индексы пересчета в т.у.ц. по статьям затрат СМР/ПНР ОЗП=31,22; ЭМ=12,17; ЗПМ=31,22; МАТ=9,12 | [22 empty] | ИНДЕКС К ПОЗИЦИИ: Индексы пересчета в т.у.ц. по статьям затрат СМР/ПНР ОЗП=31,22; ЭМ=12,17; ЗПМ=31,22; МАТ=9,12
Итого прямые затраты по разделу в текущих ценах |  |  |  | З/пМех 10: 7822362.75; Осн.З/п 11: 1600430.74; Эк.Маш 12: 489504.38; З/пМех 13: 96892.35; З/пМех 15: 3170.25; З/пМех 17: 111.01 | [9 empty] | Итого прямые затраты по разделу в текущих ценах
Накладные расходы |  |  |  | З/пМех 10: 1731269.55 | [9 empty] | Накладные расходы
В том числе, справочно: | [27 empty] | В том числе, справочно:
102% ФОТ (от 1697323,09) (Поз. 9-10, 12-17) |  |  |  | З/пМех 10: 1731269.55 | [10 empty] | 102% ФОТ (от 1697323,09) (Поз. 9-10, 12-17)
Сметная прибыль |  |  |  | З/пМех 10: 984447.39 | [9 empty] | Сметная прибыль
В том числе, справочно: | [27 empty] | В том числе, справочно:
58% ФОТ (от 1697323,09) (Поз. 9-10, 12-17) |  |  |  | З/пМех 10: 984447.39 | [10 empty] | 58% ФОТ (от 1697323,09) (Поз. 9-10, 12-17)
Итоги по разделу 3 Подколонник П1- 118 шт. : | [26 empty] | Итоги по разделу 3 Подколонник П1- 118 шт. :
Бетонные и железобетонные монолитные конструкции и работы в строительстве: | [27 empty] | Бетонные и железобетонные монолитные конструкции и работы в строительстве:
Итого Поз. 9-10, 12-17 |  |  |  | З/пМех 10: 4398505.9; Осн.З/п 11: 1600430.74; Эк.Маш 12: 489504.38; З/пМех 13: 96892.35; З/пМех 15: 3170.25; З/пМех 17: 111.01 | [10 empty] | Итого Поз. 9-10, 12-17
Накладные расходы 102% ФОТ (от 1 697 323,09) |  |  |  | З/пМех 10: 1731269.55 | [10 empty] | Накладные расходы 102% ФОТ (от 1 697 323,09)
Сметная прибыль 58% ФОТ (от 1 697 323,09) |  |  |  | З/пМех 10: 984447.39 | [10 empty] | Сметная прибыль 58% ФОТ (от 1 697 323,09)
Итого c накладными и см. прибылью |  |  |  | З/пМех 10: 7114222.84; З/пМех 15: 3170.25; З/пМех 17: 111.01 | [10 empty] | Итого c накладными и см. прибылью
Полы: | [27 empty] | Полы:
Итого Поз. 11 |  |  |  | З/пМех 10: 3423856.85 | [10 empty] | Итого Поз. 11
Накладные расходы 112% ФОТ (от 0,00) | [27 empty] | Накладные расходы 112% ФОТ (от 0,00)
Сметная прибыль 65% ФОТ (от 0,00) | [27 empty] | Сметная прибыль 65% ФОТ (от 0,00)
Итого c накладными и см. прибылью |  |  |  | З/пМех 10: 3423856.85 | [10 empty] | Итого c накладными и см. прибылью
Итого |  |  |  | З/пМех 10: 10538079.69; З/пМех 15: 3170.25; З/пМех 17: 111.01 | [10 empty] | Итого
В том числе: | [27 empty] | В том числе:
Основная заработная плата |  |  |  | З/пМех 10: 1600430.74 | [10 empty] | Основная заработная плата
Материалы |  |  |  | З/пМех 10: 5732427.63 | [10 empty] | Материалы
Машины и механизмы |  |  |  | З/пМех 10: 489504.38 | [10 empty] | Машины и механизмы
в том числе заработная плата машинистов |  |  |  | З/пМех 10: 96892.35 | [10 empty] | в том числе заработная плата машинистов
Накладные расходы |  |  |  | З/пМех 10: 1731269.55 | [10 empty] | Накладные расходы
Сметная прибыль |  |  |  | З/пМех 10: 984447.39 | [10 empty] | Сметная прибыль
Итого по разделу 3 Подколонник П1- 118 шт. |  |  |  | З/пМех 10: 10538079.69; З/пМех 15: 3170.25; З/пМех 17: 111.01 | [11 empty] | Итого по разделу 3 Подколонник П1- 118 шт.
Раздел 4. Подколонник П2- 4 шт. | [21 empty] | Раздел 4. Подколонник П2- 4 шт.
18 | ТЕР06-01-001-11 Приказ Администрации ЛО от 20.10.15 №28 | Устройство железобетонных фундаментов общего назначения с подколонниками при высоте подколонника: от 4 до 10 м, периметром до 5 м |  | 100 м3 бетона, бутобетона и железобетона в деле | 0.256 | 19228.28 | 12968.12 | 614.61 | 32.17 | 118741 | 103645.4 | 1914.82 | 257.08 | 801.987 | 205.31 | 28.083 | 7.19 | [5 empty] | Устройство железобетонных фундаментов общего назначения с подколонниками при высоте подколонника: от 4 до 10 м, периметром до 5 м
|  | Объем=(6,4*4) / 100 | [23 empty] | Объем=(6,4*4) / 100
|  | 17 456,62 = 105 331,72 - 23,21 x 98,90 - 6 x 5 079,72 - 101,5 x 542,87 | [27 empty] | 17 456,62 = 105 331,72 - 23,21 x 98,90 - 6 x 5 079,72 - 101,5 x 542,87
| Приказ от 30.01.2024 № 55/пр прил.5 табл.1 п.2 | Производство работ осуществляется на территории действующего предприятия с наличием в зоне производства работ одного или нескольких из следующих факторов: - разветвленной сети транспортных и инженерных коммуникаций; - стесненных условий для складирования материалов; - действующего технологического оборудования; - движения технологического транспорта ОЗП=1,15; ЭМ=1,15 к расх.; ЗПМ=1,15; ТЗ=1,15; ТЗМ=1,15 | [21 empty] | Производство работ осуществляется на территории действующего предприятия с наличием в зоне производства работ одного или нескольких из следующих факторов: - разветвленной сети транспортных и инженерных коммуникаций; - стесненных условий для складирования материалов; - действующего технологического оборудования; - движения технологического транспорта ОЗП=1,15; ЭМ=1,15 к расх.; ЗПМ=1,15; ТЗ=1,15; ТЗМ=1,15
| 1 | ИНДЕКС К ПОЗИЦИИ: Индексы пересчета в т.у.ц. по статьям затрат СМР/ПНР ОЗП=31,22; ЭМ=12,17; ЗПМ=31,22; МАТ=9,12 | [22 empty] | ИНДЕКС К ПОЗИЦИИ: Индексы пересчета в т.у.ц. по статьям затрат СМР/ПНР ОЗП=31,22; ЭМ=12,17; ЗПМ=31,22; МАТ=9,12
|  |  | Накладные расходы 102% ФОТ (от 103 902,48) | З/пМех 10: 105980.53
|  |  | Сметная прибыль 58% ФОТ (от 103 902,48) | З/пМех 10: 60263.44
19 | ТСЭМ-110211 Приказ Администрации ЛО от 20.10.15 №28 | Автобетононасосы: производительность 65 м3/ч |  | маш.-ч | 6.83 | 358.19 |  | 358.19 | 28.21 | 29773.19 |  | 29773.19 | 6015.19 | 0 | 0 | 0 | 0 | [5 empty] | Автобетононасосы: производительность 65 м3/ч
| Приказ от 30.01.2024 № 55/пр прил.5 табл.1 п.2 | Производство работ осуществляется на территории действующего предприятия с наличием в зоне производства работ одного или нескольких из следующих факторов: - разветвленной сети транспортных и инженерных коммуникаций; - стесненных условий для складирования материалов; - действующего технологического оборудования; - движения технологического транспорта ОЗП=1,15; ЭМ=1,15 к расх.; ЗПМ=1,15; ТЗ=1,15; ТЗМ=1,15 | [21 empty] | Производство работ осуществляется на территории действующего предприятия с наличием в зоне производства работ одного или нескольких из следующих факторов: - разветвленной сети транспортных и инженерных коммуникаций; - стесненных условий для складирования материалов; - действующего технологического оборудования; - движения технологического транспорта ОЗП=1,15; ЭМ=1,15 к расх.; ЗПМ=1,15; ТЗ=1,15; ТЗМ=1,15
| 1 | ИНДЕКС К ПОЗИЦИИ: Индексы пересчета в т.у.ц. по статьям затрат СМР/ПНР ОЗП=31,22; ЭМ=12,17; ЗПМ=31,22; МАТ=9,12 | [22 empty] | ИНДЕКС К ПОЗИЦИИ: Индексы пересчета в т.у.ц. по статьям затрат СМР/ПНР ОЗП=31,22; ЭМ=12,17; ЗПМ=31,22; МАТ=9,12
|  |  | Накладные расходы 102% ФОТ (от 6 015,19) | З/пМех 10: 6135.49
|  |  | Сметная прибыль 58% ФОТ (от 6 015,19) | З/пМех 10: 3488.81
20 | ТССЦ-401-0013 Приказ Администрации ЛО от 20.10.15 №28 | Бетон тяжелый, класс: В40 (М550) |  | 4: м3; 5: 25.98; 6: 935.75; З/пМех 10: 221714.36; З/пМех 14: 0; З/пМех 15: 0; З/пМех 16: 0; З/пМех 17: 0 | [5 empty] | Бетон тяжелый, класс: В40 (М550)
| 1 | ИНДЕКС К ПОЗИЦИИ: Индексы пересчета в т.у.ц. по статьям затрат СМР/ПНР ОЗП=31,22; ЭМ=12,17; ЗПМ=31,22; МАТ=9,12 | [22 empty] | ИНДЕКС К ПОЗИЦИИ: Индексы пересчета в т.у.ц. по статьям затрат СМР/ПНР ОЗП=31,22; ЭМ=12,17; ЗПМ=31,22; МАТ=9,12
21 | ТССЦ-204-0105 Приказ Администрации ЛО от 20.10.15 №28 | Горячекатанная арматурная сталь класса А500 С, диаметром: 25 мм |  | 4: т; 5: 1.2787; 6: 10116.56; З/пМех 10: 117978.58; З/пМех 14: 0; З/пМех 15: 0; З/пМех 16: 0; З/пМех 17: 0 | [5 empty] | Горячекатанная арматурная сталь класса А500 С, диаметром: 25 мм
|  | Объем=(18*17,76)*4/1000 | [23 empty] | Объем=(18*17,76)*4/1000
| 1 | ИНДЕКС К ПОЗИЦИИ: Индексы пересчета в т.у.ц. по статьям затрат СМР/ПНР ОЗП=31,22; ЭМ=12,17; ЗПМ=31,22; МАТ=9,12 | [22 empty] | ИНДЕКС К ПОЗИЦИИ: Индексы пересчета в т.у.ц. по статьям затрат СМР/ПНР ОЗП=31,22; ЭМ=12,17; ЗПМ=31,22; МАТ=9,12
22 | ТССЦ-204-0041 Приказ Администрации ЛО от 20.10.15 №28 | Надбавки к ценам заготовок за сборку и сварку каркасов и сеток: плоских, диаметром 25-28 мм |  | 4: т; 5: 1.2787; 6: 827.86; З/пМех 10: 9654.44; З/пМех 14: 0; З/пМех 15: 0; З/пМех 16: 0; З/пМех 17: 0 | [5 empty] | Надбавки к ценам заготовок за сборку и сварку каркасов и сеток: плоских, диаметром 25-28 мм
| 1 | ИНДЕКС К ПОЗИЦИИ: Индексы пересчета в т.у.ц. по статьям затрат СМР/ПНР ОЗП=31,22; ЭМ=12,17; ЗПМ=31,22; МАТ=9,12 | [22 empty] | ИНДЕКС К ПОЗИЦИИ: Индексы пересчета в т.у.ц. по статьям затрат СМР/ПНР ОЗП=31,22; ЭМ=12,17; ЗПМ=31,22; МАТ=9,12
23 | ТССЦ-204-0002 Приказ Администрации ЛО от 20.10.15 №28 | Горячекатаная арматурная сталь гладкая класса А-I, диаметром: 8 мм |  | 4: т; 5: 0.21; 6: 6514.46; З/пМех 10: 12476.49; З/пМех 14: 0; З/пМех 15: 0; З/пМех 16: 0; З/пМех 17: 0 | [5 empty] | Горячекатаная арматурная сталь гладкая класса А-I, диаметром: 8 мм
|  | Объем=(30*1,75)*4/1000 | [23 empty] | Объем=(30*1,75)*4/1000
| 1 | ИНДЕКС К ПОЗИЦИИ: Индексы пересчета в т.у.ц. по статьям затрат СМР/ПНР ОЗП=31,22; ЭМ=12,17; ЗПМ=31,22; МАТ=9,12 | [22 empty] | ИНДЕКС К ПОЗИЦИИ: Индексы пересчета в т.у.ц. по статьям затрат СМР/ПНР ОЗП=31,22; ЭМ=12,17; ЗПМ=31,22; МАТ=9,12
24 | ТССЦ-204-0002 Приказ Администрации ЛО от 20.10.15 №28 | Горячекатаная арматурная сталь гладкая класса А-I, диаметром: 8 мм |  | 4: т; 5: 0.054; 6: 6514.46; З/пМех 10: 3208.24; З/пМех 14: 0; З/пМех 15: 0; З/пМех 16: 0; З/пМех 17: 0 | [5 empty] | Горячекатаная арматурная сталь гладкая класса А-I, диаметром: 8 мм
|  | Объем=(15*0,9)*4/1000 | [23 empty] | Объем=(15*0,9)*4/1000
| 1 | ИНДЕКС К ПОЗИЦИИ: Индексы пересчета в т.у.ц. по статьям затрат СМР/ПНР ОЗП=31,22; ЭМ=12,17; ЗПМ=31,22; МАТ=9,12 | [22 empty] | ИНДЕКС К ПОЗИЦИИ: Индексы пересчета в т.у.ц. по статьям затрат СМР/ПНР ОЗП=31,22; ЭМ=12,17; ЗПМ=31,22; МАТ=9,12
25 | ТССЦ-204-0002 Приказ Администрации ЛО от 20.10.15 №28 | Горячекатаная арматурная сталь гладкая класса А-I, диаметром: 8 мм |  | 4: т; 5: 0.0552; 6: 6514.46; З/пМех 10: 3279.54; З/пМех 14: 0; З/пМех 15: 0; З/пМех 16: 0; З/пМех 17: 0 | [5 empty] | Горячекатаная арматурная сталь гладкая класса А-I, диаметром: 8 мм
|  | Объем=(60*0,23)*4/1000 | [23 empty] | Объем=(60*0,23)*4/1000
| 1 | ИНДЕКС К ПОЗИЦИИ: Индексы пересчета в т.у.ц. по статьям затрат СМР/ПНР ОЗП=31,22; ЭМ=12,17; ЗПМ=31,22; МАТ=9,12 | [22 empty] | ИНДЕКС К ПОЗИЦИИ: Индексы пересчета в т.у.ц. по статьям затрат СМР/ПНР ОЗП=31,22; ЭМ=12,17; ЗПМ=31,22; МАТ=9,12
26 | ТССЦ-204-0035 Приказ Администрации ЛО от 20.10.15 №28 | Надбавки к ценам заготовок за сборку и сварку каркасов и сеток: плоских, диаметром 8 мм |  | 4: т; 5: 0.3192; 6: 1443.73; З/пМех 10: 4202.85; З/пМех 14: 0; З/пМех 15: 0; З/пМех 16: 0; З/пМех 17: 0 | [5 empty] | Надбавки к ценам заготовок за сборку и сварку каркасов и сеток: плоских, диаметром 8 мм
|  | Объем=Ф94+Ф95+Ф96 | [23 empty] | Объем=Ф94+Ф95+Ф96
| 1 | ИНДЕКС К ПОЗИЦИИ: Индексы пересчета в т.у.ц. по статьям затрат СМР/ПНР ОЗП=31,22; ЭМ=12,17; ЗПМ=31,22; МАТ=9,12 | [22 empty] | ИНДЕКС К ПОЗИЦИИ: Индексы пересчета в т.у.ц. по статьям затрат СМР/ПНР ОЗП=31,22; ЭМ=12,17; ЗПМ=31,22; МАТ=9,12
Итого прямые затраты по разделу в текущих ценах |  |  |  | З/пМех 10: 521028.69; Осн.З/п 11: 103645.4; Эк.Маш 12: 31688.01; З/пМех 13: 6272.27; З/пМех 15: 205.31; З/пМех 17: 7.19 | [9 empty] | Итого прямые затраты по разделу в текущих ценах
Накладные расходы |  |  |  | З/пМех 10: 112116.02 | [9 empty] | Накладные расходы
В том числе, справочно: | [27 empty] | В том числе, справочно:
102% ФОТ (от 109917,67) (Поз. 18-19, 21-26) |  |  |  | З/пМех 10: 112116.02 | [10 empty] | 102% ФОТ (от 109917,67) (Поз. 18-19, 21-26)
Сметная прибыль |  |  |  | З/пМех 10: 63752.25 | [9 empty] | Сметная прибыль
В том числе, справочно: | [27 empty] | В том числе, справочно:
58% ФОТ (от 109917,67) (Поз. 18-19, 21-26) |  |  |  | З/пМех 10: 63752.25 | [10 empty] | 58% ФОТ (от 109917,67) (Поз. 18-19, 21-26)
Итоги по разделу 4 Подколонник П2- 4 шт. : | [26 empty] | Итоги по разделу 4 Подколонник П2- 4 шт. :
Бетонные и железобетонные монолитные конструкции и работы в строительстве: | [27 empty] | Бетонные и железобетонные монолитные конструкции и работы в строительстве:
Итого Поз. 18-19, 21-26 |  |  |  | З/пМех 10: 299314.33; Осн.З/п 11: 103645.4; Эк.Маш 12: 31688.01; З/пМех 13: 6272.27; З/пМех 15: 205.31; З/пМех 17: 7.19 | [10 empty] | Итого Поз. 18-19, 21-26
Накладные расходы 102% ФОТ (от 109 917,67) |  |  |  | З/пМех 10: 112116.02 | [10 empty] | Накладные расходы 102% ФОТ (от 109 917,67)
Сметная прибыль 58% ФОТ (от 109 917,67) |  |  |  | З/пМех 10: 63752.25 | [10 empty] | Сметная прибыль 58% ФОТ (от 109 917,67)
Итого c накладными и см. прибылью |  |  |  | З/пМех 10: 475182.6; З/пМех 15: 205.31; З/пМех 17: 7.19 | [10 empty] | Итого c накладными и см. прибылью
Полы: | [27 empty] | Полы:
Итого Поз. 20 |  |  |  | З/пМех 10: 221714.36 | [10 empty] | Итого Поз. 20
Накладные расходы 112% ФОТ (от 0,00) | [27 empty] | Накладные расходы 112% ФОТ (от 0,00)
Сметная прибыль 65% ФОТ (от 0,00) | [27 empty] | Сметная прибыль 65% ФОТ (от 0,00)
Итого c накладными и см. прибылью |  |  |  | З/пМех 10: 221714.36 | [10 empty] | Итого c накладными и см. прибылью
Итого |  |  |  | З/пМех 10: 696896.96; З/пМех 15: 205.31; З/пМех 17: 7.19 | [10 empty] | Итого
В том числе: | [27 empty] | В том числе:
Основная заработная плата |  |  |  | З/пМех 10: 103645.4 | [10 empty] | Основная заработная плата
Материалы |  |  |  | З/пМех 10: 385695.28 | [10 empty] | Материалы
Машины и механизмы |  |  |  | З/пМех 10: 31688.01 | [10 empty] | Машины и механизмы
в том числе заработная плата машинистов |  |  |  | З/пМех 10: 6272.27 | [10 empty] | в том числе заработная плата машинистов
Накладные расходы |  |  |  | З/пМех 10: 112116.02 | [10 empty] | Накладные расходы
Сметная прибыль |  |  |  | З/пМех 10: 63752.25 | [10 empty] | Сметная прибыль
Итого по разделу 4 Подколонник П2- 4 шт. |  |  |  | З/пМех 10: 696896.96; З/пМех 15: 205.31; З/пМех 17: 7.19 | [11 empty] | Итого по разделу 4 Подколонник П2- 4 шт.
Раздел 5. Подколонник П3- 4 шт. | [21 empty] | Раздел 5. Подколонник П3- 4 шт.
27 | ТЕР06-01-001-11 Приказ Администрации ЛО от 20.10.15 №28 | Устройство железобетонных фундаментов общего назначения с подколонниками при высоте подколонника: от 4 до 10 м, периметром до 5 м |  | 100 м3 бетона, бутобетона и железобетона в деле | 0.0748 | 19228.28 | 12968.12 | 614.61 | 32.17 | 34694.64 | 30283.89 | 559.49 | 75.11 | 801.987 | 59.99 | 28.083 | 2.1 | [5 empty] | Устройство железобетонных фундаментов общего назначения с подколонниками при высоте подколонника: от 4 до 10 м, периметром до 5 м
|  | Объем=(1,87*4) / 100 | [23 empty] | Объем=(1,87*4) / 100
|  | 17 456,62 = 105 331,72 - 23,21 x 98,90 - 6 x 5 079,72 - 101,5 x 542,87 | [27 empty] | 17 456,62 = 105 331,72 - 23,21 x 98,90 - 6 x 5 079,72 - 101,5 x 542,87
| Приказ от 30.01.2024 № 55/пр прил.5 табл.1 п.2 | Производство работ осуществляется на территории действующего предприятия с наличием в зоне производства работ одного или нескольких из следующих факторов: - разветвленной сети транспортных и инженерных коммуникаций; - стесненных условий для складирования материалов; - действующего технологического оборудования; - движения технологического транспорта ОЗП=1,15; ЭМ=1,15 к расх.; ЗПМ=1,15; ТЗ=1,15; ТЗМ=1,15 | [21 empty] | Производство работ осуществляется на территории действующего предприятия с наличием в зоне производства работ одного или нескольких из следующих факторов: - разветвленной сети транспортных и инженерных коммуникаций; - стесненных условий для складирования материалов; - действующего технологического оборудования; - движения технологического транспорта ОЗП=1,15; ЭМ=1,15 к расх.; ЗПМ=1,15; ТЗ=1,15; ТЗМ=1,15
| 1 | ИНДЕКС К ПОЗИЦИИ: Индексы пересчета в т.у.ц. по статьям затрат СМР/ПНР ОЗП=31,22; ЭМ=12,17; ЗПМ=31,22; МАТ=9,12 | [22 empty] | ИНДЕКС К ПОЗИЦИИ: Индексы пересчета в т.у.ц. по статьям затрат СМР/ПНР ОЗП=31,22; ЭМ=12,17; ЗПМ=31,22; МАТ=9,12
|  |  | Накладные расходы 102% ФОТ (от 30 359,00) | З/пМех 10: 30966.18
|  |  | Сметная прибыль 58% ФОТ (от 30 359,00) | З/пМех 10: 17608.22
28 | ТСЭМ-110211 Приказ Администрации ЛО от 20.10.15 №28 | Автобетононасосы: производительность 65 м3/ч |  | маш.-ч | 2 | 358.19 |  | 358.19 | 28.21 | 8718.36 |  | 8718.36 | 1761.4 | 0 | 0 | 0 | 0 | [5 empty] | Автобетононасосы: производительность 65 м3/ч
| Приказ от 30.01.2024 № 55/пр прил.5 табл.1 п.2 | Производство работ осуществляется на территории действующего предприятия с наличием в зоне производства работ одного или нескольких из следующих факторов: - разветвленной сети транспортных и инженерных коммуникаций; - стесненных условий для складирования материалов; - действующего технологического оборудования; - движения технологического транспорта ОЗП=1,15; ЭМ=1,15 к расх.; ЗПМ=1,15; ТЗ=1,15; ТЗМ=1,15 | [21 empty] | Производство работ осуществляется на территории действующего предприятия с наличием в зоне производства работ одного или нескольких из следующих факторов: - разветвленной сети транспортных и инженерных коммуникаций; - стесненных условий для складирования материалов; - действующего технологического оборудования; - движения технологического транспорта ОЗП=1,15; ЭМ=1,15 к расх.; ЗПМ=1,15; ТЗ=1,15; ТЗМ=1,15
| 1 | ИНДЕКС К ПОЗИЦИИ: Индексы пересчета в т.у.ц. по статьям затрат СМР/ПНР ОЗП=31,22; ЭМ=12,17; ЗПМ=31,22; МАТ=9,12 | [22 empty] | ИНДЕКС К ПОЗИЦИИ: Индексы пересчета в т.у.ц. по статьям затрат СМР/ПНР ОЗП=31,22; ЭМ=12,17; ЗПМ=31,22; МАТ=9,12
|  |  | Накладные расходы 102% ФОТ (от 1 761,40) | З/пМех 10: 1796.63
|  |  | Сметная прибыль 58% ФОТ (от 1 761,40) | З/пМех 10: 1021.61
29 | ТССЦ-401-0013 Приказ Администрации ЛО от 20.10.15 №28 | Бетон тяжелый, класс: В40 (М550) |  | 4: м3; 5: 7.592; 6: 935.75; З/пМех 10: 64790.43; З/пМех 14: 0; З/пМех 15: 0; З/пМех 16: 0; З/пМех 17: 0 | [5 empty] | Бетон тяжелый, класс: В40 (М550)
| 1 | ИНДЕКС К ПОЗИЦИИ: Индексы пересчета в т.у.ц. по статьям затрат СМР/ПНР ОЗП=31,22; ЭМ=12,17; ЗПМ=31,22; МАТ=9,12 | [22 empty] | ИНДЕКС К ПОЗИЦИИ: Индексы пересчета в т.у.ц. по статьям затрат СМР/ПНР ОЗП=31,22; ЭМ=12,17; ЗПМ=31,22; МАТ=9,12
30 | ТССЦ-204-0105 Приказ Администрации ЛО от 20.10.15 №28 | Горячекатанная арматурная сталь класса А500 С, диаметром: 25 мм |  | 4: т; 5: 0.43848; 6: 10116.56; З/пМех 10: 40455.49; З/пМех 14: 0; З/пМех 15: 0; З/пМех 16: 0; З/пМех 17: 0 | [5 empty] | Горячекатанная арматурная сталь класса А500 С, диаметром: 25 мм
|  | Объем=(18*6,09)*4/1000 | [23 empty] | Объем=(18*6,09)*4/1000
| 1 | ИНДЕКС К ПОЗИЦИИ: Индексы пересчета в т.у.ц. по статьям затрат СМР/ПНР ОЗП=31,22; ЭМ=12,17; ЗПМ=31,22; МАТ=9,12 | [22 empty] | ИНДЕКС К ПОЗИЦИИ: Индексы пересчета в т.у.ц. по статьям затрат СМР/ПНР ОЗП=31,22; ЭМ=12,17; ЗПМ=31,22; МАТ=9,12
31 | ТССЦ-204-0041 Приказ Администрации ЛО от 20.10.15 №28 | Надбавки к ценам заготовок за сборку и сварку каркасов и сеток: плоских, диаметром 25-28 мм |  | 4: т; 5: 0.43848; 6: 827.86; З/пМех 10: 3310.56; З/пМех 14: 0; З/пМех 15: 0; З/пМех 16: 0; З/пМех 17: 0 | [5 empty] | Надбавки к ценам заготовок за сборку и сварку каркасов и сеток: плоских, диаметром 25-28 мм
| 1 | ИНДЕКС К ПОЗИЦИИ: Индексы пересчета в т.у.ц. по статьям затрат СМР/ПНР ОЗП=31,22; ЭМ=12,17; ЗПМ=31,22; МАТ=9,12 | [22 empty] | ИНДЕКС К ПОЗИЦИИ: Индексы пересчета в т.у.ц. по статьям затрат СМР/ПНР ОЗП=31,22; ЭМ=12,17; ЗПМ=31,22; МАТ=9,12
32 | ТССЦ-204-0002 Приказ Администрации ЛО от 20.10.15 №28 | Горячекатаная арматурная сталь гладкая класса А-I, диаметром: 8 мм |  | 4: т; 5: 0.04416; 6: 6514.46; З/пМех 10: 2623.63; З/пМех 14: 0; З/пМех 15: 0; З/пМех 16: 0; З/пМех 17: 0 | [5 empty] | Горячекатаная арматурная сталь гладкая класса А-I, диаметром: 8 мм
|  | Объем=(6*1,84)*4/1000 | [23 empty] | Объем=(6*1,84)*4/1000
| 1 | ИНДЕКС К ПОЗИЦИИ: Индексы пересчета в т.у.ц. по статьям затрат СМР/ПНР ОЗП=31,22; ЭМ=12,17; ЗПМ=31,22; МАТ=9,12 | [22 empty] | ИНДЕКС К ПОЗИЦИИ: Индексы пересчета в т.у.ц. по статьям затрат СМР/ПНР ОЗП=31,22; ЭМ=12,17; ЗПМ=31,22; МАТ=9,12
33 | ТССЦ-204-0002 Приказ Администрации ЛО от 20.10.15 №28 | Горячекатаная арматурная сталь гладкая класса А-I, диаметром: 8 мм |  | 4: т; 5: 0.02688; 6: 6514.46; З/пМех 10: 1596.99; З/пМех 14: 0; З/пМех 15: 0; З/пМех 16: 0; З/пМех 17: 0 | [5 empty] | Горячекатаная арматурная сталь гладкая класса А-I, диаметром: 8 мм
|  | Объем=(24*0,28)*4/1000 | [23 empty] | Объем=(24*0,28)*4/1000
| 1 | ИНДЕКС К ПОЗИЦИИ: Индексы пересчета в т.у.ц. по статьям затрат СМР/ПНР ОЗП=31,22; ЭМ=12,17; ЗПМ=31,22; МАТ=9,12 | [22 empty] | ИНДЕКС К ПОЗИЦИИ: Индексы пересчета в т.у.ц. по статьям затрат СМР/ПНР ОЗП=31,22; ЭМ=12,17; ЗПМ=31,22; МАТ=9,12
34 | ТССЦ-204-0002 Приказ Администрации ЛО от 20.10.15 №28 | Горячекатаная арматурная сталь гладкая класса А-I, диаметром: 8 мм |  | 4: т; 5: 0.02208; 6: 6514.46; З/пМех 10: 1311.81; З/пМех 14: 0; З/пМех 15: 0; З/пМех 16: 0; З/пМех 17: 0 | [5 empty] | Горячекатаная арматурная сталь гладкая класса А-I, диаметром: 8 мм
|  | Объем=(24*0,23)*4/1000 | [23 empty] | Объем=(24*0,23)*4/1000
| 1 | ИНДЕКС К ПОЗИЦИИ: Индексы пересчета в т.у.ц. по статьям затрат СМР/ПНР ОЗП=31,22; ЭМ=12,17; ЗПМ=31,22; МАТ=9,12 | [22 empty] | ИНДЕКС К ПОЗИЦИИ: Индексы пересчета в т.у.ц. по статьям затрат СМР/ПНР ОЗП=31,22; ЭМ=12,17; ЗПМ=31,22; МАТ=9,12
35 | ТССЦ-204-0035 Приказ Администрации ЛО от 20.10.15 №28 | Надбавки к ценам заготовок за сборку и сварку каркасов и сеток: плоских, диаметром 8 мм |  | 4: т; 5: 0.09312; 6: 1443.73; З/пМех 10: 1226.09; З/пМех 14: 0; З/пМех 15: 0; З/пМех 16: 0; З/пМех 17: 0 | [5 empty] | Надбавки к ценам заготовок за сборку и сварку каркасов и сеток: плоских, диаметром 8 мм
|  | Объем=Ф98+Ф99+Ф100 | [23 empty] | Объем=Ф98+Ф99+Ф100
| 1 | ИНДЕКС К ПОЗИЦИИ: Индексы пересчета в т.у.ц. по статьям затрат СМР/ПНР ОЗП=31,22; ЭМ=12,17; ЗПМ=31,22; МАТ=9,12 | [22 empty] | ИНДЕКС К ПОЗИЦИИ: Индексы пересчета в т.у.ц. по статьям затрат СМР/ПНР ОЗП=31,22; ЭМ=12,17; ЗПМ=31,22; МАТ=9,12
Итого прямые затраты по разделу в текущих ценах |  |  |  | З/пМех 10: 158728; Осн.З/п 11: 30283.89; Эк.Маш 12: 9277.85; З/пМех 13: 1836.51; З/пМех 15: 59.99; З/пМех 17: 2.1 | [9 empty] | Итого прямые затраты по разделу в текущих ценах
Накладные расходы |  |  |  | З/пМех 10: 32762.81 | [9 empty] | Накладные расходы
В том числе, справочно: | [27 empty] | В том числе, справочно:
102% ФОТ (от 32120,4) (Поз. 27-28, 30-35) |  |  |  | З/пМех 10: 32762.81 | [10 empty] | 102% ФОТ (от 32120,4) (Поз. 27-28, 30-35)
Сметная прибыль |  |  |  | З/пМех 10: 18629.83 | [9 empty] | Сметная прибыль
В том числе, справочно: | [27 empty] | В том числе, справочно:
58% ФОТ (от 32120,4) (Поз. 27-28, 30-35) |  |  |  | З/пМех 10: 18629.83 | [10 empty] | 58% ФОТ (от 32120,4) (Поз. 27-28, 30-35)
Итоги по разделу 5 Подколонник П3- 4 шт. : | [26 empty] | Итоги по разделу 5 Подколонник П3- 4 шт. :
Бетонные и железобетонные монолитные конструкции и работы в строительстве: | [27 empty] | Бетонные и железобетонные монолитные конструкции и работы в строительстве:
Итого Поз. 27-28, 30-35 |  |  |  | З/пМех 10: 93937.57; Осн.З/п 11: 30283.89; Эк.Маш 12: 9277.85; З/пМех 13: 1836.51; З/пМех 15: 59.99; З/пМех 17: 2.1 | [10 empty] | Итого Поз. 27-28, 30-35
Накладные расходы 102% ФОТ (от 32 120,40) |  |  |  | З/пМех 10: 32762.81 | [10 empty] | Накладные расходы 102% ФОТ (от 32 120,40)
Сметная прибыль 58% ФОТ (от 32 120,40) |  |  |  | З/пМех 10: 18629.83 | [10 empty] | Сметная прибыль 58% ФОТ (от 32 120,40)
Итого c накладными и см. прибылью |  |  |  | З/пМех 10: 145330.21; З/пМех 15: 59.99; З/пМех 17: 2.1 | [10 empty] | Итого c накладными и см. прибылью
Полы: | [27 empty] | Полы:
Итого Поз. 29 |  |  |  | З/пМех 10: 64790.43 | [10 empty] | Итого Поз. 29
Накладные расходы 112% ФОТ (от 0,00) | [27 empty] | Накладные расходы 112% ФОТ (от 0,00)
Сметная прибыль 65% ФОТ (от 0,00) | [27 empty] | Сметная прибыль 65% ФОТ (от 0,00)
Итого c накладными и см. прибылью |  |  |  | З/пМех 10: 64790.43 | [10 empty] | Итого c накладными и см. прибылью
Итого |  |  |  | З/пМех 10: 210120.64; З/пМех 15: 59.99; З/пМех 17: 2.1 | [10 empty] | Итого
В том числе: | [27 empty] | В том числе:
Основная заработная плата |  |  |  | З/пМех 10: 30283.89 | [10 empty] | Основная заработная плата
Материалы |  |  |  | З/пМех 10: 119166.26 | [10 empty] | Материалы
Машины и механизмы |  |  |  | З/пМех 10: 9277.85 | [10 empty] | Машины и механизмы
в том числе заработная плата машинистов |  |  |  | З/пМех 10: 1836.51 | [10 empty] | в том числе заработная плата машинистов
Накладные расходы |  |  |  | З/пМех 10: 32762.81 | [10 empty] | Накладные расходы
Сметная прибыль |  |  |  | З/пМех 10: 18629.83 | [10 empty] | Сметная прибыль
Итого по разделу 5 Подколонник П3- 4 шт. |  |  |  | З/пМех 10: 210120.64; З/пМех 15: 59.99; З/пМех 17: 2.1 | [11 empty] | Итого по разделу 5 Подколонник П3- 4 шт.
Раздел 6. Подколонник П4- 9 шт. | [21 empty] | Раздел 6. Подколонник П4- 9 шт.
36 | ТЕР06-01-001-11 Приказ Администрации ЛО от 20.10.15 №28 | Устройство железобетонных фундаментов общего назначения с подколонниками при высоте подколонника: от 4 до 10 м, периметром до 5 м |  | 100 м3 бетона, бутобетона и железобетона в деле | 0.2232 | 19228.28 | 12968.12 | 614.61 | 32.17 | 103527.3 | 90365.83 | 1669.48 | 224.14 | 801.987 | 179 | 28.083 | 6.27 | [5 empty] | Устройство железобетонных фундаментов общего назначения с подколонниками при высоте подколонника: от 4 до 10 м, периметром до 5 м
|  | Объем=(2,48*9) / 100 | [23 empty] | Объем=(2,48*9) / 100
|  | 17 456,62 = 105 331,72 - 23,21 x 98,90 - 6 x 5 079,72 - 101,5 x 542,87 | [27 empty] | 17 456,62 = 105 331,72 - 23,21 x 98,90 - 6 x 5 079,72 - 101,5 x 542,87
| Приказ от 30.01.2024 № 55/пр прил.5 табл.1 п.2 | Производство работ осуществляется на территории действующего предприятия с наличием в зоне производства работ одного или нескольких из следующих факторов: - разветвленной сети транспортных и инженерных коммуникаций; - стесненных условий для складирования материалов; - действующего технологического оборудования; - движения технологического транспорта ОЗП=1,15; ЭМ=1,15 к расх.; ЗПМ=1,15; ТЗ=1,15; ТЗМ=1,15 | [21 empty] | Производство работ осуществляется на территории действующего предприятия с наличием в зоне производства работ одного или нескольких из следующих факторов: - разветвленной сети транспортных и инженерных коммуникаций; - стесненных условий для складирования материалов; - действующего технологического оборудования; - движения технологического транспорта ОЗП=1,15; ЭМ=1,15 к расх.; ЗПМ=1,15; ТЗ=1,15; ТЗМ=1,15
| 1 | ИНДЕКС К ПОЗИЦИИ: Индексы пересчета в т.у.ц. по статьям затрат СМР/ПНР ОЗП=31,22; ЭМ=12,17; ЗПМ=31,22; МАТ=9,12 | [22 empty] | ИНДЕКС К ПОЗИЦИИ: Индексы пересчета в т.у.ц. по статьям затрат СМР/ПНР ОЗП=31,22; ЭМ=12,17; ЗПМ=31,22; МАТ=9,12
|  |  | Накладные расходы 102% ФОТ (от 90 589,97) | З/пМех 10: 92401.77
|  |  | Сметная прибыль 58% ФОТ (от 90 589,97) | З/пМех 10: 52542.18
37 | ТСЭМ-110211 Приказ Администрации ЛО от 20.10.15 №28 | Автобетононасосы: производительность 65 м3/ч |  | маш.-ч | 5.96 | 358.19 |  | 358.19 | 28.21 | 25980.7 |  | 25980.7 | 5248.98 | 0 | 0 | 0 | 0 | [5 empty] | Автобетононасосы: производительность 65 м3/ч
| Приказ от 30.01.2024 № 55/пр прил.5 табл.1 п.2 | Производство работ осуществляется на территории действующего предприятия с наличием в зоне производства работ одного или нескольких из следующих факторов: - разветвленной сети транспортных и инженерных коммуникаций; - стесненных условий для складирования материалов; - действующего технологического оборудования; - движения технологического транспорта ОЗП=1,15; ЭМ=1,15 к расх.; ЗПМ=1,15; ТЗ=1,15; ТЗМ=1,15 | [21 empty] | Производство работ осуществляется на территории действующего предприятия с наличием в зоне производства работ одного или нескольких из следующих факторов: - разветвленной сети транспортных и инженерных коммуникаций; - стесненных условий для складирования материалов; - действующего технологического оборудования; - движения технологического транспорта ОЗП=1,15; ЭМ=1,15 к расх.; ЗПМ=1,15; ТЗ=1,15; ТЗМ=1,15
| 1 | ИНДЕКС К ПОЗИЦИИ: Индексы пересчета в т.у.ц. по статьям затрат СМР/ПНР ОЗП=31,22; ЭМ=12,17; ЗПМ=31,22; МАТ=9,12 | [22 empty] | ИНДЕКС К ПОЗИЦИИ: Индексы пересчета в т.у.ц. по статьям затрат СМР/ПНР ОЗП=31,22; ЭМ=12,17; ЗПМ=31,22; МАТ=9,12
|  |  | Накладные расходы 102% ФОТ (от 5 248,98) | З/пМех 10: 5353.96
|  |  | Сметная прибыль 58% ФОТ (от 5 248,98) | З/пМех 10: 3044.41
38 | ТССЦ-401-0013 Приказ Администрации ЛО от 20.10.15 №28 | Бетон тяжелый, класс: В40 (М550) |  | 4: м3; 5: 22.65; 6: 935.75; З/пМех 10: 193296.01; З/пМех 14: 0; З/пМех 15: 0; З/пМех 16: 0; З/пМех 17: 0 | [5 empty] | Бетон тяжелый, класс: В40 (М550)
| 1 | ИНДЕКС К ПОЗИЦИИ: Индексы пересчета в т.у.ц. по статьям затрат СМР/ПНР ОЗП=31,22; ЭМ=12,17; ЗПМ=31,22; МАТ=9,12 | [22 empty] | ИНДЕКС К ПОЗИЦИИ: Индексы пересчета в т.у.ц. по статьям затрат СМР/ПНР ОЗП=31,22; ЭМ=12,17; ЗПМ=31,22; МАТ=9,12
39 | ТССЦ-204-0105 Приказ Администрации ЛО от 20.10.15 №28 | Горячекатанная арматурная сталь класса А500 С, диаметром: 25 мм |  | 4: т; 5: 1.0962; 6: 10116.56; З/пМех 10: 101138.73; З/пМех 14: 0; З/пМех 15: 0; З/пМех 16: 0; З/пМех 17: 0 | [5 empty] | Горячекатанная арматурная сталь класса А500 С, диаметром: 25 мм
|  | Объем=(20*6,09)*9/1000 | [23 empty] | Объем=(20*6,09)*9/1000
| 1 | ИНДЕКС К ПОЗИЦИИ: Индексы пересчета в т.у.ц. по статьям затрат СМР/ПНР ОЗП=31,22; ЭМ=12,17; ЗПМ=31,22; МАТ=9,12 | [22 empty] | ИНДЕКС К ПОЗИЦИИ: Индексы пересчета в т.у.ц. по статьям затрат СМР/ПНР ОЗП=31,22; ЭМ=12,17; ЗПМ=31,22; МАТ=9,12
40 | ТССЦ-204-0041 Приказ Администрации ЛО от 20.10.15 №28 | Надбавки к ценам заготовок за сборку и сварку каркасов и сеток: плоских, диаметром 25-28 мм |  | 4: т; 5: 1.0962; 6: 827.86; З/пМех 10: 8276.4; З/пМех 14: 0; З/пМех 15: 0; З/пМех 16: 0; З/пМех 17: 0 | [5 empty] | Надбавки к ценам заготовок за сборку и сварку каркасов и сеток: плоских, диаметром 25-28 мм
| 1 | ИНДЕКС К ПОЗИЦИИ: Индексы пересчета в т.у.ц. по статьям затрат СМР/ПНР ОЗП=31,22; ЭМ=12,17; ЗПМ=31,22; МАТ=9,12 | [22 empty] | ИНДЕКС К ПОЗИЦИИ: Индексы пересчета в т.у.ц. по статьям затрат СМР/ПНР ОЗП=31,22; ЭМ=12,17; ЗПМ=31,22; МАТ=9,12
41 | ТССЦ-204-0002 Приказ Администрации ЛО от 20.10.15 №28 | Горячекатаная арматурная сталь гладкая класса А-I, диаметром: 8 мм |  | 4: т; 5: 0.12474; 6: 6514.46; З/пМех 10: 7411.04; З/пМех 14: 0; З/пМех 15: 0; З/пМех 16: 0; З/пМех 17: 0 | [5 empty] | Горячекатаная арматурная сталь гладкая класса А-I, диаметром: 8 мм
|  | Объем=(6*2,31)*9/1000 | [23 empty] | Объем=(6*2,31)*9/1000
| 1 | ИНДЕКС К ПОЗИЦИИ: Индексы пересчета в т.у.ц. по статьям затрат СМР/ПНР ОЗП=31,22; ЭМ=12,17; ЗПМ=31,22; МАТ=9,12 | [22 empty] | ИНДЕКС К ПОЗИЦИИ: Индексы пересчета в т.у.ц. по статьям затрат СМР/ПНР ОЗП=31,22; ЭМ=12,17; ЗПМ=31,22; МАТ=9,12
42 | ТССЦ-204-0002 Приказ Администрации ЛО от 20.10.15 №28 | Горячекатаная арматурная сталь гладкая класса А-I, диаметром: 8 мм |  | 4: т; 5: 0.0756; 6: 6514.46; З/пМех 10: 4491.54; З/пМех 14: 0; З/пМех 15: 0; З/пМех 16: 0; З/пМех 17: 0 | [5 empty] | Горячекатаная арматурная сталь гладкая класса А-I, диаметром: 8 мм
|  | Объем=(30*0,28)*9/1000 | [23 empty] | Объем=(30*0,28)*9/1000
| 1 | ИНДЕКС К ПОЗИЦИИ: Индексы пересчета в т.у.ц. по статьям затрат СМР/ПНР ОЗП=31,22; ЭМ=12,17; ЗПМ=31,22; МАТ=9,12 | [22 empty] | ИНДЕКС К ПОЗИЦИИ: Индексы пересчета в т.у.ц. по статьям затрат СМР/ПНР ОЗП=31,22; ЭМ=12,17; ЗПМ=31,22; МАТ=9,12
43 | ТССЦ-204-0002 Приказ Администрации ЛО от 20.10.15 №28 | Горячекатаная арматурная сталь гладкая класса А-I, диаметром: 8 мм |  | 4: т; 5: 0.05184; 6: 6514.46; З/пМех 10: 3079.91; З/пМех 14: 0; З/пМех 15: 0; З/пМех 16: 0; З/пМех 17: 0 | [5 empty] | Горячекатаная арматурная сталь гладкая класса А-I, диаметром: 8 мм
|  | Объем=(24*0,24)*9/1000 | [23 empty] | Объем=(24*0,24)*9/1000
| 1 | ИНДЕКС К ПОЗИЦИИ: Индексы пересчета в т.у.ц. по статьям затрат СМР/ПНР ОЗП=31,22; ЭМ=12,17; ЗПМ=31,22; МАТ=9,12 | [22 empty] | ИНДЕКС К ПОЗИЦИИ: Индексы пересчета в т.у.ц. по статьям затрат СМР/ПНР ОЗП=31,22; ЭМ=12,17; ЗПМ=31,22; МАТ=9,12
44 | ТССЦ-204-0035 Приказ Администрации ЛО от 20.10.15 №28 | Надбавки к ценам заготовок за сборку и сварку каркасов и сеток: плоских, диаметром 8 мм |  | 4: т; 5: 0.25218; 6: 1443.73; З/пМех 10: 3320.41; З/пМех 14: 0; З/пМех 15: 0; З/пМех 16: 0; З/пМех 17: 0 | [5 empty] | Надбавки к ценам заготовок за сборку и сварку каркасов и сеток: плоских, диаметром 8 мм
|  | Объем=Ф102+Ф103+Ф104 | [23 empty] | Объем=Ф102+Ф103+Ф104
| 1 | ИНДЕКС К ПОЗИЦИИ: Индексы пересчета в т.у.ц. по статьям затрат СМР/ПНР ОЗП=31,22; ЭМ=12,17; ЗПМ=31,22; МАТ=9,12 | [22 empty] | ИНДЕКС К ПОЗИЦИИ: Индексы пересчета в т.у.ц. по статьям затрат СМР/ПНР ОЗП=31,22; ЭМ=12,17; ЗПМ=31,22; МАТ=9,12
Итого прямые затраты по разделу в текущих ценах |  |  |  | З/пМех 10: 450522.04; Осн.З/п 11: 90365.83; Эк.Маш 12: 27650.18; З/пМех 13: 5473.12; З/пМех 15: 179; З/пМех 17: 6.27 | [9 empty] | Итого прямые затраты по разделу в текущих ценах
Накладные расходы |  |  |  | З/пМех 10: 97755.73 | [9 empty] | Накладные расходы
В том числе, справочно: | [27 empty] | В том числе, справочно:
102% ФОТ (от 95838,95) (Поз. 36-37, 39-44) |  |  |  | З/пМех 10: 97755.73 | [10 empty] | 102% ФОТ (от 95838,95) (Поз. 36-37, 39-44)
Сметная прибыль |  |  |  | З/пМех 10: 55586.59 | [9 empty] | Сметная прибыль
В том числе, справочно: | [27 empty] | В том числе, справочно:
58% ФОТ (от 95838,95) (Поз. 36-37, 39-44) |  |  |  | З/пМех 10: 55586.59 | [10 empty] | 58% ФОТ (от 95838,95) (Поз. 36-37, 39-44)
Итоги по разделу 6 Подколонник П4- 9 шт. : | [26 empty] | Итоги по разделу 6 Подколонник П4- 9 шт. :
Бетонные и железобетонные монолитные конструкции и работы в строительстве: | [27 empty] | Бетонные и железобетонные монолитные конструкции и работы в строительстве:
Итого Поз. 36-37, 39-44 |  |  |  | З/пМех 10: 257226.03; Осн.З/п 11: 90365.83; Эк.Маш 12: 27650.18; З/пМех 13: 5473.12; З/пМех 15: 179; З/пМех 17: 6.27 | [10 empty] | Итого Поз. 36-37, 39-44
Накладные расходы 102% ФОТ (от 95 838,95) |  |  |  | З/пМех 10: 97755.73 | [10 empty] | Накладные расходы 102% ФОТ (от 95 838,95)
Сметная прибыль 58% ФОТ (от 95 838,95) |  |  |  | З/пМех 10: 55586.59 | [10 empty] | Сметная прибыль 58% ФОТ (от 95 838,95)
Итого c накладными и см. прибылью |  |  |  | З/пМех 10: 410568.35; З/пМех 15: 179; З/пМех 17: 6.27 | [10 empty] | Итого c накладными и см. прибылью
Полы: | [27 empty] | Полы:
Итого Поз. 38 |  |  |  | З/пМех 10: 193296.01 | [10 empty] | Итого Поз. 38
Накладные расходы 112% ФОТ (от 0,00) | [27 empty] | Накладные расходы 112% ФОТ (от 0,00)
Сметная прибыль 65% ФОТ (от 0,00) | [27 empty] | Сметная прибыль 65% ФОТ (от 0,00)
Итого c накладными и см. прибылью |  |  |  | З/пМех 10: 193296.01 | [10 empty] | Итого c накладными и см. прибылью
Итого |  |  |  | З/пМех 10: 603864.36; З/пМех 15: 179; З/пМех 17: 6.27 | [10 empty] | Итого
В том числе: | [27 empty] | В том числе:
Основная заработная плата |  |  |  | З/пМех 10: 90365.83 | [10 empty] | Основная заработная плата
Материалы |  |  |  | З/пМех 10: 332506.03 | [10 empty] | Материалы
Машины и механизмы |  |  |  | З/пМех 10: 27650.18 | [10 empty] | Машины и механизмы
в том числе заработная плата машинистов |  |  |  | З/пМех 10: 5473.12 | [10 empty] | в том числе заработная плата машинистов
Накладные расходы |  |  |  | З/пМех 10: 97755.73 | [10 empty] | Накладные расходы
Сметная прибыль |  |  |  | З/пМех 10: 55586.59 | [10 empty] | Сметная прибыль
Итого по разделу 6 Подколонник П4- 9 шт. |  |  |  | З/пМех 10: 603864.36; З/пМех 15: 179; З/пМех 17: 6.27 | [11 empty] | Итого по разделу 6 Подколонник П4- 9 шт.
Раздел 7. Подколонник П5- 3 шт. | [21 empty] | Раздел 7. Подколонник П5- 3 шт.
45 | ТЕР06-01-001-11 Приказ Администрации ЛО от 20.10.15 №28 | Устройство железобетонных фундаментов общего назначения с подколонниками при высоте подколонника: от 4 до 10 м, периметром до 5 м |  | 100 м3 бетона, бутобетона и железобетона в деле | 0.0408 | 19228.28 | 12968.12 | 614.61 | 32.17 | 18924.35 | 16518.49 | 305.17 | 40.97 | 801.987 | 32.72 | 28.083 | 1.15 | [5 empty] | Устройство железобетонных фундаментов общего назначения с подколонниками при высоте подколонника: от 4 до 10 м, периметром до 5 м
|  | Объем=(1,36*3) / 100 | [23 empty] | Объем=(1,36*3) / 100
|  | 17 456,62 = 105 331,72 - 23,21 x 98,90 - 6 x 5 079,72 - 101,5 x 542,87 | [27 empty] | 17 456,62 = 105 331,72 - 23,21 x 98,90 - 6 x 5 079,72 - 101,5 x 542,87
| Приказ от 30.01.2024 № 55/пр прил.5 табл.1 п.2 | Производство работ осуществляется на территории действующего предприятия с наличием в зоне производства работ одного или нескольких из следующих факторов: - разветвленной сети транспортных и инженерных коммуникаций; - стесненных условий для складирования материалов; - действующего технологического оборудования; - движения технологического транспорта ОЗП=1,15; ЭМ=1,15 к расх.; ЗПМ=1,15; ТЗ=1,15; ТЗМ=1,15 | [21 empty] | Производство работ осуществляется на территории действующего предприятия с наличием в зоне производства работ одного или нескольких из следующих факторов: - разветвленной сети транспортных и инженерных коммуникаций; - стесненных условий для складирования материалов; - действующего технологического оборудования; - движения технологического транспорта ОЗП=1,15; ЭМ=1,15 к расх.; ЗПМ=1,15; ТЗ=1,15; ТЗМ=1,15
| 1 | ИНДЕКС К ПОЗИЦИИ: Индексы пересчета в т.у.ц. по статьям затрат СМР/ПНР ОЗП=31,22; ЭМ=12,17; ЗПМ=31,22; МАТ=9,12 | [22 empty] | ИНДЕКС К ПОЗИЦИИ: Индексы пересчета в т.у.ц. по статьям затрат СМР/ПНР ОЗП=31,22; ЭМ=12,17; ЗПМ=31,22; МАТ=9,12
|  |  | Накладные расходы 102% ФОТ (от 16 559,46) | З/пМех 10: 16890.65
|  |  | Сметная прибыль 58% ФОТ (от 16 559,46) | З/пМех 10: 9604.49
46 | ТСЭМ-110211 Приказ Администрации ЛО от 20.10.15 №28 | Автобетононасосы: производительность 65 м3/ч |  | маш.-ч | 1.09 | 358.19 |  | 358.19 | 28.21 | 4751.5 |  | 4751.5 | 959.96 | 0 | 0 | 0 | 0 | [5 empty] | Автобетононасосы: производительность 65 м3/ч
| Приказ от 30.01.2024 № 55/пр прил.5 табл.1 п.2 | Производство работ осуществляется на территории действующего предприятия с наличием в зоне производства работ одного или нескольких из следующих факторов: - разветвленной сети транспортных и инженерных коммуникаций; - стесненных условий для складирования материалов; - действующего технологического оборудования; - движения технологического транспорта ОЗП=1,15; ЭМ=1,15 к расх.; ЗПМ=1,15; ТЗ=1,15; ТЗМ=1,15 | [21 empty] | Производство работ осуществляется на территории действующего предприятия с наличием в зоне производства работ одного или нескольких из следующих факторов: - разветвленной сети транспортных и инженерных коммуникаций; - стесненных условий для складирования материалов; - действующего технологического оборудования; - движения технологического транспорта ОЗП=1,15; ЭМ=1,15 к расх.; ЗПМ=1,15; ТЗ=1,15; ТЗМ=1,15
| 1 | ИНДЕКС К ПОЗИЦИИ: Индексы пересчета в т.у.ц. по статьям затрат СМР/ПНР ОЗП=31,22; ЭМ=12,17; ЗПМ=31,22; МАТ=9,12 | [22 empty] | ИНДЕКС К ПОЗИЦИИ: Индексы пересчета в т.у.ц. по статьям затрат СМР/ПНР ОЗП=31,22; ЭМ=12,17; ЗПМ=31,22; МАТ=9,12
|  |  | Накладные расходы 102% ФОТ (от 959,96) | З/пМех 10: 979.16
|  |  | Сметная прибыль 58% ФОТ (от 959,96) | З/пМех 10: 556.78
47 | ТССЦ-401-0013 Приказ Администрации ЛО от 20.10.15 №28 | Бетон тяжелый, класс: В40 (М550) |  | 4: м3; 5: 4.141; 6: 935.75; З/пМех 10: 35339.46; З/пМех 14: 0; З/пМех 15: 0; З/пМех 16: 0; З/пМех 17: 0 | [5 empty] | Бетон тяжелый, класс: В40 (М550)
| 1 | ИНДЕКС К ПОЗИЦИИ: Индексы пересчета в т.у.ц. по статьям затрат СМР/ПНР ОЗП=31,22; ЭМ=12,17; ЗПМ=31,22; МАТ=9,12 | [22 empty] | ИНДЕКС К ПОЗИЦИИ: Индексы пересчета в т.у.ц. по статьям затрат СМР/ПНР ОЗП=31,22; ЭМ=12,17; ЗПМ=31,22; МАТ=9,12
48 | ТССЦ-204-0105 Приказ Администрации ЛО от 20.10.15 №28 | Горячекатанная арматурная сталь класса А500 С, диаметром: 25 мм |  | 4: т; 5: 0.29232; 6: 10116.56; З/пМех 10: 26970.33; З/пМех 14: 0; З/пМех 15: 0; З/пМех 16: 0; З/пМех 17: 0 | [5 empty] | Горячекатанная арматурная сталь класса А500 С, диаметром: 25 мм
|  | Объем=(16*6,09)*3/1000 | [23 empty] | Объем=(16*6,09)*3/1000
| 1 | ИНДЕКС К ПОЗИЦИИ: Индексы пересчета в т.у.ц. по статьям затрат СМР/ПНР ОЗП=31,22; ЭМ=12,17; ЗПМ=31,22; МАТ=9,12 | [22 empty] | ИНДЕКС К ПОЗИЦИИ: Индексы пересчета в т.у.ц. по статьям затрат СМР/ПНР ОЗП=31,22; ЭМ=12,17; ЗПМ=31,22; МАТ=9,12
49 | ТССЦ-204-0041 Приказ Администрации ЛО от 20.10.15 №28 | Надбавки к ценам заготовок за сборку и сварку каркасов и сеток: плоских, диаметром 25-28 мм |  | 4: т; 5: 0.29232; 6: 827.86; З/пМех 10: 2207.04; З/пМех 14: 0; З/пМех 15: 0; З/пМех 16: 0; З/пМех 17: 0 | [5 empty] | Надбавки к ценам заготовок за сборку и сварку каркасов и сеток: плоских, диаметром 25-28 мм
| 1 | ИНДЕКС К ПОЗИЦИИ: Индексы пересчета в т.у.ц. по статьям затрат СМР/ПНР ОЗП=31,22; ЭМ=12,17; ЗПМ=31,22; МАТ=9,12 | [22 empty] | ИНДЕКС К ПОЗИЦИИ: Индексы пересчета в т.у.ц. по статьям затрат СМР/ПНР ОЗП=31,22; ЭМ=12,17; ЗПМ=31,22; МАТ=9,12
50 | ТССЦ-204-0002 Приказ Администрации ЛО от 20.10.15 №28 | Горячекатаная арматурная сталь гладкая класса А-I, диаметром: 8 мм |  | 4: т; 5: 0.02592; 6: 6514.46; З/пМех 10: 1539.96; З/пМех 14: 0; З/пМех 15: 0; З/пМех 16: 0; З/пМех 17: 0 | [5 empty] | Горячекатаная арматурная сталь гладкая класса А-I, диаметром: 8 мм
|  | Объем=(6*1,44)*3/1000 | [23 empty] | Объем=(6*1,44)*3/1000
| 1 | ИНДЕКС К ПОЗИЦИИ: Индексы пересчета в т.у.ц. по статьям затрат СМР/ПНР ОЗП=31,22; ЭМ=12,17; ЗПМ=31,22; МАТ=9,12 | [22 empty] | ИНДЕКС К ПОЗИЦИИ: Индексы пересчета в т.у.ц. по статьям затрат СМР/ПНР ОЗП=31,22; ЭМ=12,17; ЗПМ=31,22; МАТ=9,12
51 | ТССЦ-204-0002 Приказ Администрации ЛО от 20.10.15 №28 | Горячекатаная арматурная сталь гладкая класса А-I, диаметром: 8 мм |  | 4: т; 5: 0.00504; 6: 6514.46; З/пМех 10: 299.44; З/пМех 14: 0; З/пМех 15: 0; З/пМех 16: 0; З/пМех 17: 0 | [5 empty] | Горячекатаная арматурная сталь гладкая класса А-I, диаметром: 8 мм
|  | Объем=(6*0,28)*3/1000 | [23 empty] | Объем=(6*0,28)*3/1000
| 1 | ИНДЕКС К ПОЗИЦИИ: Индексы пересчета в т.у.ц. по статьям затрат СМР/ПНР ОЗП=31,22; ЭМ=12,17; ЗПМ=31,22; МАТ=9,12 | [22 empty] | ИНДЕКС К ПОЗИЦИИ: Индексы пересчета в т.у.ц. по статьям затрат СМР/ПНР ОЗП=31,22; ЭМ=12,17; ЗПМ=31,22; МАТ=9,12
52 | ТССЦ-204-0002 Приказ Администрации ЛО от 20.10.15 №28 | Горячекатаная арматурная сталь гладкая класса А-I, диаметром: 8 мм |  | 4: т; 5: 0.01512; 6: 6514.46; З/пМех 10: 898.31; З/пМех 14: 0; З/пМех 15: 0; З/пМех 16: 0; З/пМех 17: 0 | [5 empty] | Горячекатаная арматурная сталь гладкая класса А-I, диаметром: 8 мм
|  | Объем=(24*0,21)*3/1000 | [23 empty] | Объем=(24*0,21)*3/1000
| 1 | ИНДЕКС К ПОЗИЦИИ: Индексы пересчета в т.у.ц. по статьям затрат СМР/ПНР ОЗП=31,22; ЭМ=12,17; ЗПМ=31,22; МАТ=9,12 | [22 empty] | ИНДЕКС К ПОЗИЦИИ: Индексы пересчета в т.у.ц. по статьям затрат СМР/ПНР ОЗП=31,22; ЭМ=12,17; ЗПМ=31,22; МАТ=9,12
53 | ТССЦ-204-0035 Приказ Администрации ЛО от 20.10.15 №28 | Надбавки к ценам заготовок за сборку и сварку каркасов и сеток: плоских, диаметром 8 мм |  | 4: т; 5: 0.04608; 6: 1443.73; З/пМех 10: 606.73; З/пМех 14: 0; З/пМех 15: 0; З/пМех 16: 0; З/пМех 17: 0 | [5 empty] | Надбавки к ценам заготовок за сборку и сварку каркасов и сеток: плоских, диаметром 8 мм
|  | Объем=Ф106+Ф107+Ф108 | [23 empty] | Объем=Ф106+Ф107+Ф108
| 1 | ИНДЕКС К ПОЗИЦИИ: Индексы пересчета в т.у.ц. по статьям затрат СМР/ПНР ОЗП=31,22; ЭМ=12,17; ЗПМ=31,22; МАТ=9,12 | [22 empty] | ИНДЕКС К ПОЗИЦИИ: Индексы пересчета в т.у.ц. по статьям затрат СМР/ПНР ОЗП=31,22; ЭМ=12,17; ЗПМ=31,22; МАТ=9,12
Итого прямые затраты по разделу в текущих ценах |  |  |  | З/пМех 10: 91537.12; Осн.З/п 11: 16518.49; Эк.Маш 12: 5056.67; З/пМех 13: 1000.93; З/пМех 15: 32.72; З/пМех 17: 1.15 | [9 empty] | Итого прямые затраты по разделу в текущих ценах
Накладные расходы |  |  |  | З/пМех 10: 17869.81 | [9 empty] | Накладные расходы
В том числе, справочно: | [27 empty] | В том числе, справочно:
102% ФОТ (от 17519,42) (Поз. 45-46, 48-53) |  |  |  | З/пМех 10: 17869.81 | [10 empty] | 102% ФОТ (от 17519,42) (Поз. 45-46, 48-53)
Сметная прибыль |  |  |  | З/пМех 10: 10161.26 | [9 empty] | Сметная прибыль
В том числе, справочно: | [27 empty] | В том числе, справочно:
58% ФОТ (от 17519,42) (Поз. 45-46, 48-53) |  |  |  | З/пМех 10: 10161.26 | [10 empty] | 58% ФОТ (от 17519,42) (Поз. 45-46, 48-53)
Итоги по разделу 7 Подколонник П5- 3 шт. : | [26 empty] | Итоги по разделу 7 Подколонник П5- 3 шт. :
Бетонные и железобетонные монолитные конструкции и работы в строительстве: | [27 empty] | Бетонные и железобетонные монолитные конструкции и работы в строительстве:
Итого Поз. 45-46, 48-53 |  |  |  | З/пМех 10: 56197.66; Осн.З/п 11: 16518.49; Эк.Маш 12: 5056.67; З/пМех 13: 1000.93; З/пМех 15: 32.72; З/пМех 17: 1.15 | [10 empty] | Итого Поз. 45-46, 48-53
Накладные расходы 102% ФОТ (от 17 519,42) |  |  |  | З/пМех 10: 17869.81 | [10 empty] | Накладные расходы 102% ФОТ (от 17 519,42)
Сметная прибыль 58% ФОТ (от 17 519,42) |  |  |  | З/пМех 10: 10161.26 | [10 empty] | Сметная прибыль 58% ФОТ (от 17 519,42)
Итого c накладными и см. прибылью |  |  |  | З/пМех 10: 84228.73; З/пМех 15: 32.72; З/пМех 17: 1.15 | [10 empty] | Итого c накладными и см. прибылью
Полы: | [27 empty] | Полы:
Итого Поз. 47 |  |  |  | З/пМех 10: 35339.46 | [10 empty] | Итого Поз. 47
Накладные расходы 112% ФОТ (от 0,00) | [27 empty] | Накладные расходы 112% ФОТ (от 0,00)
Сметная прибыль 65% ФОТ (от 0,00) | [27 empty] | Сметная прибыль 65% ФОТ (от 0,00)
Итого c накладными и см. прибылью |  |  |  | З/пМех 10: 35339.46 | [10 empty] | Итого c накладными и см. прибылью
Итого |  |  |  | З/пМех 10: 119568.19; З/пМех 15: 32.72; З/пМех 17: 1.15 | [10 empty] | Итого
В том числе: | [27 empty] | В том числе:
Основная заработная плата |  |  |  | З/пМех 10: 16518.49 | [10 empty] | Основная заработная плата
Материалы |  |  |  | З/пМех 10: 69961.96 | [10 empty] | Материалы
Машины и механизмы |  |  |  | З/пМех 10: 5056.67 | [10 empty] | Машины и механизмы
в том числе заработная плата машинистов |  |  |  | З/пМех 10: 1000.93 | [10 empty] | в том числе заработная плата машинистов
Накладные расходы |  |  |  | З/пМех 10: 17869.81 | [10 empty] | Накладные расходы
Сметная прибыль |  |  |  | З/пМех 10: 10161.26 | [10 empty] | Сметная прибыль
Итого по разделу 7 Подколонник П5- 3 шт. |  |  |  | З/пМех 10: 119568.19; З/пМех 15: 32.72; З/пМех 17: 1.15 | [11 empty] | Итого по разделу 7 Подколонник П5- 3 шт.
Раздел 8. Подколонник П6- 2 шт. | [21 empty] | Раздел 8. Подколонник П6- 2 шт.
54 | ТЕР06-01-001-11 Приказ Администрации ЛО от 20.10.15 №28 | Устройство железобетонных фундаментов общего назначения с подколонниками при высоте подколонника: от 4 до 10 м, периметром до 5 м |  | 100 м3 бетона, бутобетона и железобетона в деле | 0.0184 | 19228.28 | 12968.12 | 614.61 | 32.17 | 8534.51 | 7449.51 | 137.63 | 18.48 | 801.987 | 14.76 | 28.083 | 0.52 | [5 empty] | Устройство железобетонных фундаментов общего назначения с подколонниками при высоте подколонника: от 4 до 10 м, периметром до 5 м
|  | Объем=(0,92*2) / 100 | [23 empty] | Объем=(0,92*2) / 100
|  | 17 456,62 = 105 331,72 - 23,21 x 98,90 - 6 x 5 079,72 - 101,5 x 542,87 | [27 empty] | 17 456,62 = 105 331,72 - 23,21 x 98,90 - 6 x 5 079,72 - 101,5 x 542,87
| Приказ от 30.01.2024 № 55/пр прил.5 табл.1 п.2 | Производство работ осуществляется на территории действующего предприятия с наличием в зоне производства работ одного или нескольких из следующих факторов: - разветвленной сети транспортных и инженерных коммуникаций; - стесненных условий для складирования материалов; - действующего технологического оборудования; - движения технологического транспорта ОЗП=1,15; ЭМ=1,15 к расх.; ЗПМ=1,15; ТЗ=1,15; ТЗМ=1,15 | [21 empty] | Производство работ осуществляется на территории действующего предприятия с наличием в зоне производства работ одного или нескольких из следующих факторов: - разветвленной сети транспортных и инженерных коммуникаций; - стесненных условий для складирования материалов; - действующего технологического оборудования; - движения технологического транспорта ОЗП=1,15; ЭМ=1,15 к расх.; ЗПМ=1,15; ТЗ=1,15; ТЗМ=1,15
| 1 | ИНДЕКС К ПОЗИЦИИ: Индексы пересчета в т.у.ц. по статьям затрат СМР/ПНР ОЗП=31,22; ЭМ=12,17; ЗПМ=31,22; МАТ=9,12 | [22 empty] | ИНДЕКС К ПОЗИЦИИ: Индексы пересчета в т.у.ц. по статьям затрат СМР/ПНР ОЗП=31,22; ЭМ=12,17; ЗПМ=31,22; МАТ=9,12
|  |  | Накладные расходы 102% ФОТ (от 7 467,99) | З/пМех 10: 7617.35
|  |  | Сметная прибыль 58% ФОТ (от 7 467,99) | З/пМех 10: 4331.43
55 | ТСЭМ-110211 Приказ Администрации ЛО от 20.10.15 №28 | Автобетононасосы: производительность 65 м3/ч |  | маш.-ч | 0.49 | 358.19 |  | 358.19 | 28.21 | 2136 |  | 2136 | 431.54 | 0 | 0 | 0 | 0 | [5 empty] | Автобетононасосы: производительность 65 м3/ч
| Приказ от 30.01.2024 № 55/пр прил.5 табл.1 п.2 | Производство работ осуществляется на территории действующего предприятия с наличием в зоне производства работ одного или нескольких из следующих факторов: - разветвленной сети транспортных и инженерных коммуникаций; - стесненных условий для складирования материалов; - действующего технологического оборудования; - движения технологического транспорта ОЗП=1,15; ЭМ=1,15 к расх.; ЗПМ=1,15; ТЗ=1,15; ТЗМ=1,15 | [21 empty] | Производство работ осуществляется на территории действующего предприятия с наличием в зоне производства работ одного или нескольких из следующих факторов: - разветвленной сети транспортных и инженерных коммуникаций; - стесненных условий для складирования материалов; - действующего технологического оборудования; - движения технологического транспорта ОЗП=1,15; ЭМ=1,15 к расх.; ЗПМ=1,15; ТЗ=1,15; ТЗМ=1,15
| 1 | ИНДЕКС К ПОЗИЦИИ: Индексы пересчета в т.у.ц. по статьям затрат СМР/ПНР ОЗП=31,22; ЭМ=12,17; ЗПМ=31,22; МАТ=9,12 | [22 empty] | ИНДЕКС К ПОЗИЦИИ: Индексы пересчета в т.у.ц. по статьям затрат СМР/ПНР ОЗП=31,22; ЭМ=12,17; ЗПМ=31,22; МАТ=9,12
|  |  | Накладные расходы 102% ФОТ (от 431,54) | З/пМех 10: 440.17
|  |  | Сметная прибыль 58% ФОТ (от 431,54) | З/пМех 10: 250.29
56 | ТССЦ-401-0013 Приказ Администрации ЛО от 20.10.15 №28 | Бетон тяжелый, класс: В40 (М550) |  | 4: м3; 5: 1.868; 6: 935.75; З/пМех 10: 15941.59; З/пМех 14: 0; З/пМех 15: 0; З/пМех 16: 0; З/пМех 17: 0 | [5 empty] | Бетон тяжелый, класс: В40 (М550)
| 1 | ИНДЕКС К ПОЗИЦИИ: Индексы пересчета в т.у.ц. по статьям затрат СМР/ПНР ОЗП=31,22; ЭМ=12,17; ЗПМ=31,22; МАТ=9,12 | [22 empty] | ИНДЕКС К ПОЗИЦИИ: Индексы пересчета в т.у.ц. по статьям затрат СМР/ПНР ОЗП=31,22; ЭМ=12,17; ЗПМ=31,22; МАТ=9,12
57 | ТССЦ-204-0105 Приказ Администрации ЛО от 20.10.15 №28 | Горячекатанная арматурная сталь класса А500 С, диаметром: 25 мм |  | 4: т; 5: 0.09744; 6: 10116.56; З/пМех 10: 8990.11; З/пМех 14: 0; З/пМех 15: 0; З/пМех 16: 0; З/пМех 17: 0 | [5 empty] | Горячекатанная арматурная сталь класса А500 С, диаметром: 25 мм
|  | Объем=(8*6,09)*2/1000 | [23 empty] | Объем=(8*6,09)*2/1000
| 1 | ИНДЕКС К ПОЗИЦИИ: Индексы пересчета в т.у.ц. по статьям затрат СМР/ПНР ОЗП=31,22; ЭМ=12,17; ЗПМ=31,22; МАТ=9,12 | [22 empty] | ИНДЕКС К ПОЗИЦИИ: Индексы пересчета в т.у.ц. по статьям затрат СМР/ПНР ОЗП=31,22; ЭМ=12,17; ЗПМ=31,22; МАТ=9,12
58 | ТССЦ-204-0041 Приказ Администрации ЛО от 20.10.15 №28 | Надбавки к ценам заготовок за сборку и сварку каркасов и сеток: плоских, диаметром 25-28 мм |  | 4: т; 5: 0.09744; 6: 827.86; З/пМех 10: 735.68; З/пМех 14: 0; З/пМех 15: 0; З/пМех 16: 0; З/пМех 17: 0 | [5 empty] | Надбавки к ценам заготовок за сборку и сварку каркасов и сеток: плоских, диаметром 25-28 мм
| 1 | ИНДЕКС К ПОЗИЦИИ: Индексы пересчета в т.у.ц. по статьям затрат СМР/ПНР ОЗП=31,22; ЭМ=12,17; ЗПМ=31,22; МАТ=9,12 | [22 empty] | ИНДЕКС К ПОЗИЦИИ: Индексы пересчета в т.у.ц. по статьям затрат СМР/ПНР ОЗП=31,22; ЭМ=12,17; ЗПМ=31,22; МАТ=9,12
59 | ТССЦ-204-0002 Приказ Администрации ЛО от 20.10.15 №28 | Горячекатаная арматурная сталь гладкая класса А-I, диаметром: 8 мм |  | 4: т; 5: 0.01344; 6: 6514.46; З/пМех 10: 798.5; З/пМех 14: 0; З/пМех 15: 0; З/пМех 16: 0; З/пМех 17: 0 | [5 empty] | Горячекатаная арматурная сталь гладкая класса А-I, диаметром: 8 мм
|  | Объем=(6*1,12)*2/1000 | [23 empty] | Объем=(6*1,12)*2/1000
| 1 | ИНДЕКС К ПОЗИЦИИ: Индексы пересчета в т.у.ц. по статьям затрат СМР/ПНР ОЗП=31,22; ЭМ=12,17; ЗПМ=31,22; МАТ=9,12 | [22 empty] | ИНДЕКС К ПОЗИЦИИ: Индексы пересчета в т.у.ц. по статьям затрат СМР/ПНР ОЗП=31,22; ЭМ=12,17; ЗПМ=31,22; МАТ=9,12
60 | ТССЦ-204-0002 Приказ Администрации ЛО от 20.10.15 №28 | Горячекатаная арматурная сталь гладкая класса А-I, диаметром: 8 мм |  | 4: т; 5: 0.01296; 6: 6514.46; З/пМех 10: 769.98; З/пМех 14: 0; З/пМех 15: 0; З/пМех 16: 0; З/пМех 17: 0 | [5 empty] | Горячекатаная арматурная сталь гладкая класса А-I, диаметром: 8 мм
|  | Объем=(24*0,27)*2/1000 | [23 empty] | Объем=(24*0,27)*2/1000
| 1 | ИНДЕКС К ПОЗИЦИИ: Индексы пересчета в т.у.ц. по статьям затрат СМР/ПНР ОЗП=31,22; ЭМ=12,17; ЗПМ=31,22; МАТ=9,12 | [22 empty] | ИНДЕКС К ПОЗИЦИИ: Индексы пересчета в т.у.ц. по статьям затрат СМР/ПНР ОЗП=31,22; ЭМ=12,17; ЗПМ=31,22; МАТ=9,12
61 | ТССЦ-204-0035 Приказ Администрации ЛО от 20.10.15 №28 | Надбавки к ценам заготовок за сборку и сварку каркасов и сеток: плоских, диаметром 8 мм |  | 4: т; 5: 0.0264; 6: 1443.73; З/пМех 10: 347.6; З/пМех 14: 0; З/пМех 15: 0; З/пМех 16: 0; З/пМех 17: 0 | [5 empty] | Надбавки к ценам заготовок за сборку и сварку каркасов и сеток: плоских, диаметром 8 мм
|  | Объем=Ф110+Ф111 | [23 empty] | Объем=Ф110+Ф111
| 1 | ИНДЕКС К ПОЗИЦИИ: Индексы пересчета в т.у.ц. по статьям затрат СМР/ПНР ОЗП=31,22; ЭМ=12,17; ЗПМ=31,22; МАТ=9,12 | [22 empty] | ИНДЕКС К ПОЗИЦИИ: Индексы пересчета в т.у.ц. по статьям затрат СМР/ПНР ОЗП=31,22; ЭМ=12,17; ЗПМ=31,22; МАТ=9,12
Итого прямые затраты по разделу в текущих ценах |  |  |  | З/пМех 10: 38253.97; Осн.З/п 11: 7449.51; Эк.Маш 12: 2273.63; З/пМех 13: 450.02; З/пМех 15: 14.76; З/пМех 17: 0.52 | [9 empty] | Итого прямые затраты по разделу в текущих ценах
Накладные расходы |  |  |  | З/пМех 10: 8057.52 | [9 empty] | Накладные расходы
В том числе, справочно: | [27 empty] | В том числе, справочно:
102% ФОТ (от 7899,53) (Поз. 54-55, 57-61) |  |  |  | З/пМех 10: 8057.52 | [10 empty] | 102% ФОТ (от 7899,53) (Поз. 54-55, 57-61)
Сметная прибыль |  |  |  | З/пМех 10: 4581.73 | [9 empty] | Сметная прибыль
В том числе, справочно: | [27 empty] | В том числе, справочно:
58% ФОТ (от 7899,53) (Поз. 54-55, 57-61) |  |  |  | З/пМех 10: 4581.73 | [10 empty] | 58% ФОТ (от 7899,53) (Поз. 54-55, 57-61)
Итоги по разделу 8 Подколонник П6- 2 шт. : | [26 empty] | Итоги по разделу 8 Подколонник П6- 2 шт. :
Бетонные и железобетонные монолитные конструкции и работы в строительстве: | [27 empty] | Бетонные и железобетонные монолитные конструкции и работы в строительстве:
Итого Поз. 54-55, 57-61 |  |  |  | З/пМех 10: 22312.38; Осн.З/п 11: 7449.51; Эк.Маш 12: 2273.63; З/пМех 13: 450.02; З/пМех 15: 14.76; З/пМех 17: 0.52 | [10 empty] | Итого Поз. 54-55, 57-61
Накладные расходы 102% ФОТ (от 7 899,53) |  |  |  | З/пМех 10: 8057.52 | [10 empty] | Накладные расходы 102% ФОТ (от 7 899,53)
Сметная прибыль 58% ФОТ (от 7 899,53) |  |  |  | З/пМех 10: 4581.73 | [10 empty] | Сметная прибыль 58% ФОТ (от 7 899,53)
Итого c накладными и см. прибылью |  |  |  | З/пМех 10: 34951.63; З/пМех 15: 14.76; З/пМех 17: 0.52 | [10 empty] | Итого c накладными и см. прибылью
Полы: | [27 empty] | Полы:
Итого Поз. 56 |  |  |  | З/пМех 10: 15941.59 | [10 empty] | Итого Поз. 56
Накладные расходы 112% ФОТ (от 0,00) | [27 empty] | Накладные расходы 112% ФОТ (от 0,00)
Сметная прибыль 65% ФОТ (от 0,00) | [27 empty] | Сметная прибыль 65% ФОТ (от 0,00)
Итого c накладными и см. прибылью |  |  |  | З/пМех 10: 15941.59 | [10 empty] | Итого c накладными и см. прибылью
Итого |  |  |  | З/пМех 10: 50893.22; З/пМех 15: 14.76; З/пМех 17: 0.52 | [10 empty] | Итого
В том числе: | [27 empty] | В том числе:
Основная заработная плата |  |  |  | З/пМех 10: 7449.51 | [10 empty] | Основная заработная плата
Материалы |  |  |  | З/пМех 10: 28530.83 | [10 empty] | Материалы
Машины и механизмы |  |  |  | З/пМех 10: 2273.63 | [10 empty] | Машины и механизмы
в том числе заработная плата машинистов |  |  |  | З/пМех 10: 450.02 | [10 empty] | в том числе заработная плата машинистов
Накладные расходы |  |  |  | З/пМех 10: 8057.52 | [10 empty] | Накладные расходы
Сметная прибыль |  |  |  | З/пМех 10: 4581.73 | [10 empty] | Сметная прибыль
Итого по разделу 8 Подколонник П6- 2 шт. |  |  |  | З/пМех 10: 50893.22; З/пМех 15: 14.76; З/пМех 17: 0.52 | [11 empty] | Итого по разделу 8 Подколонник П6- 2 шт.
Раздел 9. Подколонник П7- 16 шт. | [21 empty] | Раздел 9. Подколонник П7- 16 шт.
62 | ТЕР06-01-001-11 Приказ Администрации ЛО от 20.10.15 №28 | Устройство железобетонных фундаментов общего назначения с подколонниками при высоте подколонника: от 4 до 10 м, периметром до 5 м |  | 100 м3 бетона, бутобетона и железобетона в деле | 1.0224 | 19228.28 | 12968.12 | 614.61 | 32.17 | 474221.85 | 413933.82 | 7647.3 | 1026.7 | 801.987 | 819.95 | 28.083 | 28.71 | [5 empty] | Устройство железобетонных фундаментов общего назначения с подколонниками при высоте подколонника: от 4 до 10 м, периметром до 5 м
|  | Объем=(6,39*16) / 100 | [23 empty] | Объем=(6,39*16) / 100
|  | 17 456,62 = 105 331,72 - 23,21 x 98,90 - 6 x 5 079,72 - 101,5 x 542,87 | [27 empty] | 17 456,62 = 105 331,72 - 23,21 x 98,90 - 6 x 5 079,72 - 101,5 x 542,87
| Приказ от 30.01.2024 № 55/пр прил.5 табл.1 п.2 | Производство работ осуществляется на территории действующего предприятия с наличием в зоне производства работ одного или нескольких из следующих факторов: - разветвленной сети транспортных и инженерных коммуникаций; - стесненных условий для складирования материалов; - действующего технологического оборудования; - движения технологического транспорта ОЗП=1,15; ЭМ=1,15 к расх.; ЗПМ=1,15; ТЗ=1,15; ТЗМ=1,15 | [21 empty] | Производство работ осуществляется на территории действующего предприятия с наличием в зоне производства работ одного или нескольких из следующих факторов: - разветвленной сети транспортных и инженерных коммуникаций; - стесненных условий для складирования материалов; - действующего технологического оборудования; - движения технологического транспорта ОЗП=1,15; ЭМ=1,15 к расх.; ЗПМ=1,15; ТЗ=1,15; ТЗМ=1,15
| 1 | ИНДЕКС К ПОЗИЦИИ: Индексы пересчета в т.у.ц. по статьям затрат СМР/ПНР ОЗП=31,22; ЭМ=12,17; ЗПМ=31,22; МАТ=9,12 | [22 empty] | ИНДЕКС К ПОЗИЦИИ: Индексы пересчета в т.у.ц. по статьям затрат СМР/ПНР ОЗП=31,22; ЭМ=12,17; ЗПМ=31,22; МАТ=9,12
|  |  | Накладные расходы 102% ФОТ (от 414 960,52) | З/пМех 10: 423259.73
|  |  | Сметная прибыль 58% ФОТ (от 414 960,52) | З/пМех 10: 240677.1
63 | ТСЭМ-110211 Приказ Администрации ЛО от 20.10.15 №28 | Автобетононасосы: производительность 65 м3/ч |  | маш.-ч | 27.29 | 358.19 |  | 358.19 | 28.21 | 118961.98 |  | 118961.98 | 24034.32 | 0 | 0 | 0 | 0 | [5 empty] | Автобетононасосы: производительность 65 м3/ч
| Приказ от 30.01.2024 № 55/пр прил.5 табл.1 п.2 | Производство работ осуществляется на территории действующего предприятия с наличием в зоне производства работ одного или нескольких из следующих факторов: - разветвленной сети транспортных и инженерных коммуникаций; - стесненных условий для складирования материалов; - действующего технологического оборудования; - движения технологического транспорта ОЗП=1,15; ЭМ=1,15 к расх.; ЗПМ=1,15; ТЗ=1,15; ТЗМ=1,15 | [21 empty] | Производство работ осуществляется на территории действующего предприятия с наличием в зоне производства работ одного или нескольких из следующих факторов: - разветвленной сети транспортных и инженерных коммуникаций; - стесненных условий для складирования материалов; - действующего технологического оборудования; - движения технологического транспорта ОЗП=1,15; ЭМ=1,15 к расх.; ЗПМ=1,15; ТЗ=1,15; ТЗМ=1,15
| 1 | ИНДЕКС К ПОЗИЦИИ: Индексы пересчета в т.у.ц. по статьям затрат СМР/ПНР ОЗП=31,22; ЭМ=12,17; ЗПМ=31,22; МАТ=9,12 | [22 empty] | ИНДЕКС К ПОЗИЦИИ: Индексы пересчета в т.у.ц. по статьям затрат СМР/ПНР ОЗП=31,22; ЭМ=12,17; ЗПМ=31,22; МАТ=9,12
|  |  | Накладные расходы 102% ФОТ (от 24 034,32) | З/пМех 10: 24515.01
|  |  | Сметная прибыль 58% ФОТ (от 24 034,32) | З/пМех 10: 13939.91
64 | ТССЦ-401-0013 Приказ Администрации ЛО от 20.10.15 №28 | Бетон тяжелый, класс: В40 (М550) |  | 4: м3; 5: 103.8; 6: 935.75; З/пМех 10: 885833.35; З/пМех 14: 0; З/пМех 15: 0; З/пМех 16: 0; З/пМех 17: 0 | [5 empty] | Бетон тяжелый, класс: В40 (М550)
| 1 | ИНДЕКС К ПОЗИЦИИ: Индексы пересчета в т.у.ц. по статьям затрат СМР/ПНР ОЗП=31,22; ЭМ=12,17; ЗПМ=31,22; МАТ=9,12 | [22 empty] | ИНДЕКС К ПОЗИЦИИ: Индексы пересчета в т.у.ц. по статьям затрат СМР/ПНР ОЗП=31,22; ЭМ=12,17; ЗПМ=31,22; МАТ=9,12
65 | ТССЦ-204-0105 Приказ Администрации ЛО от 20.10.15 №28 | Горячекатанная арматурная сталь класса А500 С, диаметром: 25 мм |  | 4: т; 5: 2.3645; 6: 10116.56; З/пМех 10: 218154.08; З/пМех 14: 0; З/пМех 15: 0; З/пМех 16: 0; З/пМех 17: 0 | [5 empty] | Горячекатанная арматурная сталь класса А500 С, диаметром: 25 мм
|  | Объем=(18*8,21)*16/1000 | [23 empty] | Объем=(18*8,21)*16/1000
| 1 | ИНДЕКС К ПОЗИЦИИ: Индексы пересчета в т.у.ц. по статьям затрат СМР/ПНР ОЗП=31,22; ЭМ=12,17; ЗПМ=31,22; МАТ=9,12 | [22 empty] | ИНДЕКС К ПОЗИЦИИ: Индексы пересчета в т.у.ц. по статьям затрат СМР/ПНР ОЗП=31,22; ЭМ=12,17; ЗПМ=31,22; МАТ=9,12
66 | ТССЦ-204-0041 Приказ Администрации ЛО от 20.10.15 №28 | Надбавки к ценам заготовок за сборку и сварку каркасов и сеток: плоских, диаметром 25-28 мм |  | 4: т; 5: 2.3645; 6: 827.86; З/пМех 10: 17852.02; З/пМех 14: 0; З/пМех 15: 0; З/пМех 16: 0; З/пМех 17: 0 | [5 empty] | Надбавки к ценам заготовок за сборку и сварку каркасов и сеток: плоских, диаметром 25-28 мм
| 1 | ИНДЕКС К ПОЗИЦИИ: Индексы пересчета в т.у.ц. по статьям затрат СМР/ПНР ОЗП=31,22; ЭМ=12,17; ЗПМ=31,22; МАТ=9,12 | [22 empty] | ИНДЕКС К ПОЗИЦИИ: Индексы пересчета в т.у.ц. по статьям затрат СМР/ПНР ОЗП=31,22; ЭМ=12,17; ЗПМ=31,22; МАТ=9,12
67 | ТССЦ-204-0002 Приказ Администрации ЛО от 20.10.15 №28 | Горячекатаная арматурная сталь гладкая класса А-I, диаметром: 8 мм |  | 4: т; 5: 0.448; 6: 6514.46; З/пМех 10: 26616.52; З/пМех 14: 0; З/пМех 15: 0; З/пМех 16: 0; З/пМех 17: 0 | [5 empty] | Горячекатаная арматурная сталь гладкая класса А-I, диаметром: 8 мм
|  | Объем=(16*1,75)*16/1000 | [23 empty] | Объем=(16*1,75)*16/1000
| 1 | ИНДЕКС К ПОЗИЦИИ: Индексы пересчета в т.у.ц. по статьям затрат СМР/ПНР ОЗП=31,22; ЭМ=12,17; ЗПМ=31,22; МАТ=9,12 | [22 empty] | ИНДЕКС К ПОЗИЦИИ: Индексы пересчета в т.у.ц. по статьям затрат СМР/ПНР ОЗП=31,22; ЭМ=12,17; ЗПМ=31,22; МАТ=9,12
68 | ТССЦ-204-0002 Приказ Администрации ЛО от 20.10.15 №28 | Горячекатаная арматурная сталь гладкая класса А-I, диаметром: 8 мм |  | 4: т; 5: 0.1152; 6: 6514.46; З/пМех 10: 6844.25; З/пМех 14: 0; З/пМех 15: 0; З/пМех 16: 0; З/пМех 17: 0 | [5 empty] | Горячекатаная арматурная сталь гладкая класса А-I, диаметром: 8 мм
|  | Объем=(8*0,9)*16/1000 | [23 empty] | Объем=(8*0,9)*16/1000
| 1 | ИНДЕКС К ПОЗИЦИИ: Индексы пересчета в т.у.ц. по статьям затрат СМР/ПНР ОЗП=31,22; ЭМ=12,17; ЗПМ=31,22; МАТ=9,12 | [22 empty] | ИНДЕКС К ПОЗИЦИИ: Индексы пересчета в т.у.ц. по статьям затрат СМР/ПНР ОЗП=31,22; ЭМ=12,17; ЗПМ=31,22; МАТ=9,12
69 | ТССЦ-204-0002 Приказ Администрации ЛО от 20.10.15 №28 | Горячекатаная арматурная сталь гладкая класса А-I, диаметром: 8 мм |  | 4: т; 5: 0.11776; 6: 6514.46; З/пМех 10: 6996.34; З/пМех 14: 0; З/пМех 15: 0; З/пМех 16: 0; З/пМех 17: 0 | [5 empty] | Горячекатаная арматурная сталь гладкая класса А-I, диаметром: 8 мм
|  | Объем=(32*0,23)*16/1000 | [23 empty] | Объем=(32*0,23)*16/1000
| 1 | ИНДЕКС К ПОЗИЦИИ: Индексы пересчета в т.у.ц. по статьям затрат СМР/ПНР ОЗП=31,22; ЭМ=12,17; ЗПМ=31,22; МАТ=9,12 | [22 empty] | ИНДЕКС К ПОЗИЦИИ: Индексы пересчета в т.у.ц. по статьям затрат СМР/ПНР ОЗП=31,22; ЭМ=12,17; ЗПМ=31,22; МАТ=9,12
70 | ТССЦ-204-0035 Приказ Администрации ЛО от 20.10.15 №28 | Надбавки к ценам заготовок за сборку и сварку каркасов и сеток: плоских, диаметром 8 мм |  | 4: т; 5: 0.68096; 6: 1443.73; З/пМех 10: 8966.08; З/пМех 14: 0; З/пМех 15: 0; З/пМех 16: 0; З/пМех 17: 0 | [5 empty] | Надбавки к ценам заготовок за сборку и сварку каркасов и сеток: плоских, диаметром 8 мм
|  | Объем=Ф113+Ф114+Ф115 | [23 empty] | Объем=Ф113+Ф114+Ф115
| 1 | ИНДЕКС К ПОЗИЦИИ: Индексы пересчета в т.у.ц. по статьям затрат СМР/ПНР ОЗП=31,22; ЭМ=12,17; ЗПМ=31,22; МАТ=9,12 | [22 empty] | ИНДЕКС К ПОЗИЦИИ: Индексы пересчета в т.у.ц. по статьям затрат СМР/ПНР ОЗП=31,22; ЭМ=12,17; ЗПМ=31,22; МАТ=9,12
Итого прямые затраты по разделу в текущих ценах |  |  |  | З/пМех 10: 1764446.47; Осн.З/п 11: 413933.82; Эк.Маш 12: 126609.28; З/пМех 13: 25061.02; З/пМех 15: 819.95; З/пМех 17: 28.71 | [9 empty] | Итого прямые затраты по разделу в текущих ценах
Накладные расходы |  |  |  | З/пМех 10: 447774.74 | [9 empty] | Накладные расходы
В том числе, справочно: | [27 empty] | В том числе, справочно:
102% ФОТ (от 438994,84) (Поз. 62-63, 65-70) |  |  |  | З/пМех 10: 447774.74 | [10 empty] | 102% ФОТ (от 438994,84) (Поз. 62-63, 65-70)
Сметная прибыль |  |  |  | З/пМех 10: 254617.01 | [9 empty] | Сметная прибыль
В том числе, справочно: | [27 empty] | В том числе, справочно:
58% ФОТ (от 438994,84) (Поз. 62-63, 65-70) |  |  |  | З/пМех 10: 254617.01 | [10 empty] | 58% ФОТ (от 438994,84) (Поз. 62-63, 65-70)
Итоги по разделу 9 Подколонник П7- 16 шт. : | [26 empty] | Итоги по разделу 9 Подколонник П7- 16 шт. :
Бетонные и железобетонные монолитные конструкции и работы в строительстве: | [27 empty] | Бетонные и железобетонные монолитные конструкции и работы в строительстве:
Итого Поз. 62-63, 65-70 |  |  |  | З/пМех 10: 878613.12; Осн.З/п 11: 413933.82; Эк.Маш 12: 126609.28; З/пМех 13: 25061.02; З/пМех 15: 819.95; З/пМех 17: 28.71 | [10 empty] | Итого Поз. 62-63, 65-70
Накладные расходы 102% ФОТ (от 438 994,84) |  |  |  | З/пМех 10: 447774.74 | [10 empty] | Накладные расходы 102% ФОТ (от 438 994,84)
Сметная прибыль 58% ФОТ (от 438 994,84) |  |  |  | З/пМех 10: 254617.01 | [10 empty] | Сметная прибыль 58% ФОТ (от 438 994,84)
Итого c накладными и см. прибылью |  |  |  | З/пМех 10: 1581004.87; З/пМех 15: 819.95; З/пМех 17: 28.71 | [10 empty] | Итого c накладными и см. прибылью
Полы: | [27 empty] | Полы:
Итого Поз. 64 |  |  |  | З/пМех 10: 885833.35 | [10 empty] | Итого Поз. 64
Накладные расходы 112% ФОТ (от 0,00) | [27 empty] | Накладные расходы 112% ФОТ (от 0,00)
Сметная прибыль 65% ФОТ (от 0,00) | [27 empty] | Сметная прибыль 65% ФОТ (от 0,00)
Итого c накладными и см. прибылью |  |  |  | З/пМех 10: 885833.35 | [10 empty] | Итого c накладными и см. прибылью
Итого |  |  |  | З/пМех 10: 2466838.22; З/пМех 15: 819.95; З/пМех 17: 28.71 | [10 empty] | Итого
В том числе: | [27 empty] | В том числе:
Основная заработная плата |  |  |  | З/пМех 10: 413933.82 | [10 empty] | Основная заработная плата
Материалы |  |  |  | З/пМех 10: 1223903.37 | [10 empty] | Материалы
Машины и механизмы |  |  |  | З/пМех 10: 126609.28 | [10 empty] | Машины и механизмы
в том числе заработная плата машинистов |  |  |  | З/пМех 10: 25061.02 | [10 empty] | в том числе заработная плата машинистов
Накладные расходы |  |  |  | З/пМех 10: 447774.74 | [10 empty] | Накладные расходы
Сметная прибыль |  |  |  | З/пМех 10: 254617.01 | [10 empty] | Сметная прибыль
Итого по разделу 9 Подколонник П7- 16 шт. |  |  |  | З/пМех 10: 2466838.22; З/пМех 15: 819.95; З/пМех 17: 28.71 | [11 empty] | Итого по разделу 9 Подколонник П7- 16 шт.
Раздел 10. Гидроизоляция | [21 empty] | Раздел 10. Гидроизоляция
71 | ТЕР13-06-004-01 Приказ Администрации ЛО от 20.10.15 №28 | Обеспыливание поверхности |  | 1 м2 обеспыливаемой поверхности | 2025.68 | 2.17 | 1.86 | 0.31 |  | 125473.95 | 117819.34 | 7654.61 |  | 0.115 | 232.95 | 0 | 0 | [5 empty] | Обеспыливание поверхности
|  | Объем=11,97*118+22,88*4+8,26*4+10,30*9+6,56*3+5,10*2+22,88*16 | [23 empty] | Объем=11,97*118+22,88*4+8,26*4+10,30*9+6,56*3+5,10*2+22,88*16
| Приказ от 30.01.2024 № 55/пр прил.5 табл.1 п.2 | Производство работ осуществляется на территории действующего предприятия с наличием в зоне производства работ одного или нескольких из следующих факторов: - разветвленной сети транспортных и инженерных коммуникаций; - стесненных условий для складирования материалов; - действующего технологического оборудования; - движения технологического транспорта ОЗП=1,15; ЭМ=1,15 к расх.; ЗПМ=1,15; ТЗ=1,15; ТЗМ=1,15 | [21 empty] | Производство работ осуществляется на территории действующего предприятия с наличием в зоне производства работ одного или нескольких из следующих факторов: - разветвленной сети транспортных и инженерных коммуникаций; - стесненных условий для складирования материалов; - действующего технологического оборудования; - движения технологического транспорта ОЗП=1,15; ЭМ=1,15 к расх.; ЗПМ=1,15; ТЗ=1,15; ТЗМ=1,15
| 1 | ИНДЕКС К ПОЗИЦИИ: Индексы пересчета в т.у.ц. по статьям затрат СМР/ПНР ОЗП=31,22; ЭМ=12,17; ЗПМ=31,22; МАТ=9,12 | [22 empty] | ИНДЕКС К ПОЗИЦИИ: Индексы пересчета в т.у.ц. по статьям затрат СМР/ПНР ОЗП=31,22; ЭМ=12,17; ЗПМ=31,22; МАТ=9,12
|  |  | Накладные расходы 94% ФОТ (от 117 819,34) | З/пМех 10: 110750.18
|  |  | Сметная прибыль 51% ФОТ (от 117 819,34) | З/пМех 10: 60087.86
72 | ТЕР15-04-006-03 Приказ Администрации ЛО от 20.10.15 №28 | Покрытие поверхностей грунтовкой глубокого проникновения: за 1 раз стен |  | 100 м2 покрытия | 20.2568 | 140.21 | 137.39 | 1.86 | 0.29 | 87524.76 | 86888.13 | 459.28 | 181.82 | 7.5325 | 152.58 | 0.0115 | 0.23 | [5 empty] | Покрытие поверхностей грунтовкой глубокого проникновения: за 1 раз стен
|  | Объем=((11,97*118+22,88*4+8,26*4+10,30*9+6,56*3+5,10*2+22,88*16)) / 100 | [23 empty] | Объем=((11,97*118+22,88*4+8,26*4+10,30*9+6,56*3+5,10*2+22,88*16)) / 100
| Приказ от 30.01.2024 № 55/пр прил.5 табл.1 п.2 | Производство работ осуществляется на территории действующего предприятия с наличием в зоне производства работ одного или нескольких из следующих факторов: - разветвленной сети транспортных и инженерных коммуникаций; - стесненных условий для складирования материалов; - действующего технологического оборудования; - движения технологического транспорта ОЗП=1,15; ЭМ=1,15 к расх.; ЗПМ=1,15; ТЗ=1,15; ТЗМ=1,15 | [21 empty] | Производство работ осуществляется на территории действующего предприятия с наличием в зоне производства работ одного или нескольких из следующих факторов: - разветвленной сети транспортных и инженерных коммуникаций; - стесненных условий для складирования материалов; - действующего технологического оборудования; - движения технологического транспорта ОЗП=1,15; ЭМ=1,15 к расх.; ЗПМ=1,15; ТЗ=1,15; ТЗМ=1,15
| 1 | ИНДЕКС К ПОЗИЦИИ: Индексы пересчета в т.у.ц. по статьям затрат СМР/ПНР ОЗП=31,22; ЭМ=12,17; ЗПМ=31,22; МАТ=9,12 | [22 empty] | ИНДЕКС К ПОЗИЦИИ: Индексы пересчета в т.у.ц. по статьям затрат СМР/ПНР ОЗП=31,22; ЭМ=12,17; ЗПМ=31,22; МАТ=9,12
|  |  | Накладные расходы 100% ФОТ (от 87 069,95) | З/пМех 10: 87069.95
|  |  | Сметная прибыль 49% ФОТ (от 87 069,95) | З/пМех 10: 42664.28
73 | Прайс лист | "СК-БЕТОН" (расход 175г/м2) |  | 4: кг; 5: 354.494; 6: 292,62 350/1,22*ТиЗСРМ; З/пМех 10: 946036.15; З/пМех 14: 0; З/пМех 15: 0; З/пМех 16: 0; З/пМех 17: 0 | [5 empty] | "СК-БЕТОН" (расход 175г/м2)
|  | Объем=175*2025,68/1000 | [23 empty] | Объем=175*2025,68/1000
| 1 | ИНДЕКС К ПОЗИЦИИ: Индексы пересчета в т.у.ц. по статьям затрат СМР/ПНР ОЗП=31,22; ЭМ=12,17; ЗПМ=31,22; МАТ=9,12 | [22 empty] | ИНДЕКС К ПОЗИЦИИ: Индексы пересчета в т.у.ц. по статьям затрат СМР/ПНР ОЗП=31,22; ЭМ=12,17; ЗПМ=31,22; МАТ=9,12
74 | ТЕР13-03-006-02 Приказ Администрации ЛО от 20.10.15 №28 | Гидроизоляция поверхности бетонных и железобетонных конструкций в два слоя защитными покрытиями |  | 100 м2 поверхности | 20.2568 | 403.63 | 388.46 | 15.17 |  | 249407.29 | 245667.87 | 3739.42 |  | 22.8505 | 462.88 | 0 | 0 | [5 empty] | Гидроизоляция поверхности бетонных и железобетонных конструкций в два слоя защитными покрытиями
|  | Объем=((11,97*118+22,88*4+8,26*4+10,30*9+6,56*3+5,10*2+22,88*16)) / 100 | [23 empty] | Объем=((11,97*118+22,88*4+8,26*4+10,30*9+6,56*3+5,10*2+22,88*16)) / 100
| Приказ от 30.01.2024 № 55/пр прил.5 табл.1 п.2 | Производство работ осуществляется на территории действующего предприятия с наличием в зоне производства работ одного или нескольких из следующих факторов: - разветвленной сети транспортных и инженерных коммуникаций; - стесненных условий для складирования материалов; - действующего технологического оборудования; - движения технологического транспорта ОЗП=1,15; ЭМ=1,15 к расх.; ЗПМ=1,15; ТЗ=1,15; ТЗМ=1,15 | [21 empty] | Производство работ осуществляется на территории действующего предприятия с наличием в зоне производства работ одного или нескольких из следующих факторов: - разветвленной сети транспортных и инженерных коммуникаций; - стесненных условий для складирования материалов; - действующего технологического оборудования; - движения технологического транспорта ОЗП=1,15; ЭМ=1,15 к расх.; ЗПМ=1,15; ТЗ=1,15; ТЗМ=1,15
| 1 | ИНДЕКС К ПОЗИЦИИ: Индексы пересчета в т.у.ц. по статьям затрат СМР/ПНР ОЗП=31,22; ЭМ=12,17; ЗПМ=31,22; МАТ=9,12 | [22 empty] | ИНДЕКС К ПОЗИЦИИ: Индексы пересчета в т.у.ц. по статьям затрат СМР/ПНР ОЗП=31,22; ЭМ=12,17; ЗПМ=31,22; МАТ=9,12
|  |  | Накладные расходы 94% ФОТ (от 245 667,87) | З/пМех 10: 230927.8
|  |  | Сметная прибыль 51% ФОТ (от 245 667,87) | З/пМех 10: 125290.61
75 | Прайс лист | "СК-ЭПОКСИД-MIO" (расход 416 г/м2 при толщине покрытия 200 мкм) |  | 4: кг; 5: 842.6829; 6: 376,23 450/1,22*ТиЗСРМ; З/пМех 10: 2891428.33; З/пМех 14: 0; З/пМех 15: 0; З/пМех 16: 0; З/пМех 17: 0 | [5 empty] | "СК-ЭПОКСИД-MIO" (расход 416 г/м2 при толщине покрытия 200 мкм)
|  | Объем=416*2025,68/1000 | [23 empty] | Объем=416*2025,68/1000
| 1 | ИНДЕКС К ПОЗИЦИИ: Индексы пересчета в т.у.ц. по статьям затрат СМР/ПНР ОЗП=31,22; ЭМ=12,17; ЗПМ=31,22; МАТ=9,12 | [22 empty] | ИНДЕКС К ПОЗИЦИИ: Индексы пересчета в т.у.ц. по статьям затрат СМР/ПНР ОЗП=31,22; ЭМ=12,17; ЗПМ=31,22; МАТ=9,12
76 | Прайс лист | "СК-ПРОТЕКТ" (расход 315 г/м2 при толщине покрытия 150 мкм) |  | 4: кг; 5: 638.0892; 6: 501,64 600/1,22*ТиЗСРМ; З/пМех 10: 2919230.52; З/пМех 14: 0; З/пМех 15: 0; З/пМех 16: 0; З/пМех 17: 0 | [5 empty] | "СК-ПРОТЕКТ" (расход 315 г/м2 при толщине покрытия 150 мкм)
|  | Объем=315*2025,68/1000 | [23 empty] | Объем=315*2025,68/1000
| 1 | ИНДЕКС К ПОЗИЦИИ: Индексы пересчета в т.у.ц. по статьям затрат СМР/ПНР ОЗП=31,22; ЭМ=12,17; ЗПМ=31,22; МАТ=9,12 | [22 empty] | ИНДЕКС К ПОЗИЦИИ: Индексы пересчета в т.у.ц. по статьям затрат СМР/ПНР ОЗП=31,22; ЭМ=12,17; ЗПМ=31,22; МАТ=9,12
Итого прямые затраты по разделу в текущих ценах |  |  |  | З/пМех 10: 7219101; Осн.З/п 11: 450375.34; Эк.Маш 12: 11853.31; З/пМех 13: 181.82; З/пМех 15: 848.41; З/пМех 17: 0.23 | [9 empty] | Итого прямые затраты по разделу в текущих ценах
Накладные расходы |  |  |  | З/пМех 10: 428747.93 | [9 empty] | Накладные расходы
В том числе, справочно: | [27 empty] | В том числе, справочно:
94% ФОТ (от 363487,21) (Поз. 71, 74) |  |  |  | З/пМех 10: 341677.98 | [10 empty] | 94% ФОТ (от 363487,21) (Поз. 71, 74)
100% ФОТ (от 87069,95) (Поз. 72-73, 75-76) |  |  |  | З/пМех 10: 87069.95 | [10 empty] | 100% ФОТ (от 87069,95) (Поз. 72-73, 75-76)
Сметная прибыль |  |  |  | З/пМех 10: 228042.76 | [9 empty] | Сметная прибыль
В том числе, справочно: | [27 empty] | В том числе, справочно:
49% ФОТ (от 87069,95) (Поз. 72-73, 75-76) |  |  |  | З/пМех 10: 42664.28 | [10 empty] | 49% ФОТ (от 87069,95) (Поз. 72-73, 75-76)
51% ФОТ (от 363487,21) (Поз. 71, 74) |  |  |  | З/пМех 10: 185378.48 | [10 empty] | 51% ФОТ (от 363487,21) (Поз. 71, 74)
Итоги по разделу 10 Гидроизоляция : | [26 empty] | Итоги по разделу 10 Гидроизоляция :
Защита строительных конструкций и оборудования от коррозии: | [27 empty] | Защита строительных конструкций и оборудования от коррозии:
Итого Поз. 71, 74 |  |  |  | З/пМех 10: 374881.24; Осн.З/п 11: 363487.21; Эк.Маш 12: 11394.03; З/пМех 15: 695.83 | [10 empty] | Итого Поз. 71, 74
Накладные расходы 94% ФОТ (от 363 487,21) |  |  |  | З/пМех 10: 341677.98 | [10 empty] | Накладные расходы 94% ФОТ (от 363 487,21)
Сметная прибыль 51% ФОТ (от 363 487,21) |  |  |  | З/пМех 10: 185378.48 | [10 empty] | Сметная прибыль 51% ФОТ (от 363 487,21)
Итого c накладными и см. прибылью |  |  |  | З/пМех 10: 901937.7; З/пМех 15: 695.83 | [10 empty] | Итого c накладными и см. прибылью
Отделочные работы: | [27 empty] | Отделочные работы:
Итого Поз. 72-73, 75-76 |  |  |  | З/пМех 10: 6844219.76; Осн.З/п 11: 86888.13; Эк.Маш 12: 459.28; З/пМех 13: 181.82; З/пМех 15: 152.58; З/пМех 17: 0.23 | [10 empty] | Итого Поз. 72-73, 75-76
Накладные расходы 100% ФОТ (от 87 069,95) |  |  |  | З/пМех 10: 87069.95 | [10 empty] | Накладные расходы 100% ФОТ (от 87 069,95)
Сметная прибыль 49% ФОТ (от 87 069,95) |  |  |  | З/пМех 10: 42664.28 | [10 empty] | Сметная прибыль 49% ФОТ (от 87 069,95)
Итого c накладными и см. прибылью |  |  |  | З/пМех 10: 6973953.99; З/пМех 15: 152.58; З/пМех 17: 0.23 | [10 empty] | Итого c накладными и см. прибылью
Итого |  |  |  | З/пМех 10: 7875891.69; З/пМех 15: 848.41; З/пМех 17: 0.23 | [10 empty] | Итого
В том числе: | [27 empty] | В том числе:
Основная заработная плата |  |  |  | З/пМех 10: 450375.34 | [10 empty] | Основная заработная плата
Материалы |  |  |  | З/пМех 10: 6756872.35 | [10 empty] | Материалы
Машины и механизмы |  |  |  | З/пМех 10: 11853.31 | [10 empty] | Машины и механизмы
в том числе заработная плата машинистов |  |  |  | З/пМех 10: 181.82 | [10 empty] | в том числе заработная плата машинистов
Накладные расходы |  |  |  | З/пМех 10: 428747.93 | [10 empty] | Накладные расходы
Сметная прибыль |  |  |  | З/пМех 10: 228042.76 | [10 empty] | Сметная прибыль
Итого по разделу 10 Гидроизоляция |  |  |  | З/пМех 10: 7875891.69; З/пМех 15: 848.41; З/пМех 17: 0.23 | [11 empty] | Итого по разделу 10 Гидроизоляция
Раздел 11. Подливка для анкерных групп АГ1-АГ-4 | [21 empty] | Раздел 11. Подливка для анкерных групп АГ1-АГ-4
77 | ТЕР06-01-001-01 Приказ Администрации ЛО от 20.10.15 №28 | Устройство бетонной подготовки |  | 100 м3 бетона, бутобетона и железобетона в деле | 0.147 | 5190.54 | 3061.53 | 46.08 |  | 16925.3 | 14050.4 | 82.44 |  | 207 | 30.43 | 20.7 | 3.04 | [5 empty] | Устройство бетонной подготовки
|  | Объем=14,7 / 100 | [23 empty] | Объем=14,7 / 100
|  | 4 785,20 = 40 889,42 - 18 x 98,90 - 102 x 336,51 | [27 empty] | 4 785,20 = 40 889,42 - 18 x 98,90 - 102 x 336,51
| Приказ от 30.01.2024 № 55/пр прил.5 табл.1 п.2 | Производство работ осуществляется на территории действующего предприятия с наличием в зоне производства работ одного или нескольких из следующих факторов: - разветвленной сети транспортных и инженерных коммуникаций; - стесненных условий для складирования материалов; - действующего технологического оборудования; - движения технологического транспорта ОЗП=1,15; ЭМ=1,15 к расх.; ЗПМ=1,15; ТЗ=1,15; ТЗМ=1,15 | [21 empty] | Производство работ осуществляется на территории действующего предприятия с наличием в зоне производства работ одного или нескольких из следующих факторов: - разветвленной сети транспортных и инженерных коммуникаций; - стесненных условий для складирования материалов; - действующего технологического оборудования; - движения технологического транспорта ОЗП=1,15; ЭМ=1,15 к расх.; ЗПМ=1,15; ТЗ=1,15; ТЗМ=1,15
| 1 | ИНДЕКС К ПОЗИЦИИ: Индексы пересчета в т.у.ц. по статьям затрат СМР/ПНР ОЗП=31,22; ЭМ=12,17; ЗПМ=31,22; МАТ=9,12 | [22 empty] | ИНДЕКС К ПОЗИЦИИ: Индексы пересчета в т.у.ц. по статьям затрат СМР/ПНР ОЗП=31,22; ЭМ=12,17; ЗПМ=31,22; МАТ=9,12
|  |  | Накладные расходы 102% ФОТ (от 14 050,40) | З/пМех 10: 14331.41
|  |  | Сметная прибыль 58% ФОТ (от 14 050,40) | З/пМех 10: 8149.23
78 | ТСЭМ-110211 Приказ Администрации ЛО от 20.10.15 №28 | Автобетононасосы: производительность 65 м3/ч |  | маш.-ч | 3.04 | 358.19 |  | 358.19 | 28.21 | 13251.9 |  | 13251.9 | 2677.33 | 0 | 0 | 0 | 0 | [5 empty] | Автобетононасосы: производительность 65 м3/ч
| Приказ от 30.01.2024 № 55/пр прил.5 табл.1 п.2 | Производство работ осуществляется на территории действующего предприятия с наличием в зоне производства работ одного или нескольких из следующих факторов: - разветвленной сети транспортных и инженерных коммуникаций; - стесненных условий для складирования материалов; - действующего технологического оборудования; - движения технологического транспорта ОЗП=1,15; ЭМ=1,15 к расх.; ЗПМ=1,15; ТЗ=1,15; ТЗМ=1,15 | [21 empty] | Производство работ осуществляется на территории действующего предприятия с наличием в зоне производства работ одного или нескольких из следующих факторов: - разветвленной сети транспортных и инженерных коммуникаций; - стесненных условий для складирования материалов; - действующего технологического оборудования; - движения технологического транспорта ОЗП=1,15; ЭМ=1,15 к расх.; ЗПМ=1,15; ТЗ=1,15; ТЗМ=1,15
| 1 | ИНДЕКС К ПОЗИЦИИ: Индексы пересчета в т.у.ц. по статьям затрат СМР/ПНР ОЗП=31,22; ЭМ=12,17; ЗПМ=31,22; МАТ=9,12 | [22 empty] | ИНДЕКС К ПОЗИЦИИ: Индексы пересчета в т.у.ц. по статьям затрат СМР/ПНР ОЗП=31,22; ЭМ=12,17; ЗПМ=31,22; МАТ=9,12
|  |  | Накладные расходы 102% ФОТ (от 2 677,33) | З/пМех 10: 2730.88
|  |  | Сметная прибыль 58% ФОТ (от 2 677,33) | З/пМех 10: 1552.85
79 | ТССЦ-401-0094 Приказ Администрации ЛО от 20.10.15 №28 | Бетон тяжелый, крупность заполнителя: 10 мм, класс В45 (М600) |  | 4: м3; 5: 14.99; 6: 795.32; З/пМех 10: 108727.24; З/пМех 14: 0; З/пМех 15: 0; З/пМех 16: 0; З/пМех 17: 0 | [5 empty] | Бетон тяжелый, крупность заполнителя: 10 мм, класс В45 (М600)
| 1 | ИНДЕКС К ПОЗИЦИИ: Индексы пересчета в т.у.ц. по статьям затрат СМР/ПНР ОЗП=31,22; ЭМ=12,17; ЗПМ=31,22; МАТ=9,12 | [22 empty] | ИНДЕКС К ПОЗИЦИИ: Индексы пересчета в т.у.ц. по статьям затрат СМР/ПНР ОЗП=31,22; ЭМ=12,17; ЗПМ=31,22; МАТ=9,12
Итого прямые затраты по разделу в текущих ценах |  |  |  | З/пМех 10: 138904.44; Осн.З/п 11: 14050.4; Эк.Маш 12: 13334.34; З/пМех 13: 2677.33; З/пМех 15: 30.43; З/пМех 17: 3.04 | [9 empty] | Итого прямые затраты по разделу в текущих ценах
Накладные расходы |  |  |  | З/пМех 10: 17062.28 | [9 empty] | Накладные расходы
В том числе, справочно: | [27 empty] | В том числе, справочно:
102% ФОТ (от 16727,73) (Поз. 77-79) |  |  |  | З/пМех 10: 17062.28 | [10 empty] | 102% ФОТ (от 16727,73) (Поз. 77-79)
Сметная прибыль |  |  |  | З/пМех 10: 9702.08 | [9 empty] | Сметная прибыль
В том числе, справочно: | [27 empty] | В том числе, справочно:
58% ФОТ (от 16727,73) (Поз. 77-79) |  |  |  | З/пМех 10: 9702.08 | [10 empty] | 58% ФОТ (от 16727,73) (Поз. 77-79)
Итоги по разделу 11 Подливка для анкерных групп АГ1-АГ-4 : | [26 empty] | Итоги по разделу 11 Подливка для анкерных групп АГ1-АГ-4 :
Бетонные и железобетонные монолитные конструкции и работы в строительстве: | [27 empty] | Бетонные и железобетонные монолитные конструкции и работы в строительстве:
Итого Поз. 77-79 |  |  |  | З/пМех 10: 138904.44; Осн.З/п 11: 14050.4; Эк.Маш 12: 13334.34; З/пМех 13: 2677.33; З/пМех 15: 30.43; З/пМех 17: 3.04 | [10 empty] | Итого Поз. 77-79
Накладные расходы 102% ФОТ (от 16 727,73) |  |  |  | З/пМех 10: 17062.28 | [10 empty] | Накладные расходы 102% ФОТ (от 16 727,73)
Сметная прибыль 58% ФОТ (от 16 727,73) |  |  |  | З/пМех 10: 9702.08 | [10 empty] | Сметная прибыль 58% ФОТ (от 16 727,73)
Итого c накладными и см. прибылью |  |  |  | З/пМех 10: 165668.8; З/пМех 15: 30.43; З/пМех 17: 3.04 | [10 empty] | Итого c накладными и см. прибылью
Итого |  |  |  | З/пМех 10: 165668.8; З/пМех 15: 30.43; З/пМех 17: 3.04 | [10 empty] | Итого
В том числе: | [27 empty] | В том числе:
Основная заработная плата |  |  |  | З/пМех 10: 14050.4 | [10 empty] | Основная заработная плата
Материалы |  |  |  | З/пМех 10: 111519.7 | [10 empty] | Материалы
Машины и механизмы |  |  |  | З/пМех 10: 13334.34 | [10 empty] | Машины и механизмы
в том числе заработная плата машинистов |  |  |  | З/пМех 10: 2677.33 | [10 empty] | в том числе заработная плата машинистов
Накладные расходы |  |  |  | З/пМех 10: 17062.28 | [10 empty] | Накладные расходы
Сметная прибыль |  |  |  | З/пМех 10: 9702.08 | [10 empty] | Сметная прибыль
Итого по разделу 11 Подливка для анкерных групп АГ1-АГ-4 |  |  |  | З/пМех 10: 165668.8; З/пМех 15: 30.43; З/пМех 17: 3.04 | [11 empty] | Итого по разделу 11 Подливка для анкерных групп АГ1-АГ-4
Раздел 12. Анкерная группа АГ-1 - 122 шт. | [21 empty] | Раздел 12. Анкерная группа АГ-1 - 122 шт.
80 | ТЕР06-01-015-03 Приказ Администрации ЛО от 20.10.15 №28 | Установка анкерных болтов: при бетонировании со связями из арматуры |  | 1 т | 7.5847 | 3204.11 | 2544.1 | 90.06 | 6.21 | 650169.24 | 602431.41 | 8312.78 | 1470.5 | 147.913 | 1121.88 | 0.253 | 1.92 | [5 empty] | Установка анкерных болтов: при бетонировании со связями из арматуры
|  | Объем=(62,17*122)*т | [23 empty] | Объем=(62,17*122)*т
|  | 2 860,52 = 12 035,11 - 1 x 9 174,59 | [27 empty] | 2 860,52 = 12 035,11 - 1 x 9 174,59
| Приказ от 30.01.2024 № 55/пр прил.5 табл.1 п.2 | Производство работ осуществляется на территории действующего предприятия с наличием в зоне производства работ одного или нескольких из следующих факторов: - разветвленной сети транспортных и инженерных коммуникаций; - стесненных условий для складирования материалов; - действующего технологического оборудования; - движения технологического транспорта ОЗП=1,15; ЭМ=1,15 к расх.; ЗПМ=1,15; ТЗ=1,15; ТЗМ=1,15 | [21 empty] | Производство работ осуществляется на территории действующего предприятия с наличием в зоне производства работ одного или нескольких из следующих факторов: - разветвленной сети транспортных и инженерных коммуникаций; - стесненных условий для складирования материалов; - действующего технологического оборудования; - движения технологического транспорта ОЗП=1,15; ЭМ=1,15 к расх.; ЗПМ=1,15; ТЗ=1,15; ТЗМ=1,15
| 1 | ИНДЕКС К ПОЗИЦИИ: Индексы пересчета в т.у.ц. по статьям затрат СМР/ПНР ОЗП=31,22; ЭМ=12,17; ЗПМ=31,22; МАТ=9,12 | [22 empty] | ИНДЕКС К ПОЗИЦИИ: Индексы пересчета в т.у.ц. по статьям затрат СМР/ПНР ОЗП=31,22; ЭМ=12,17; ЗПМ=31,22; МАТ=9,12
|  |  | Накладные расходы 102% ФОТ (от 603 901,91) | З/пМех 10: 615979.95
|  |  | Сметная прибыль 58% ФОТ (от 603 901,91) | З/пМех 10: 350263.11
81 | ТССЦ-101-2542 Приказ Администрации ЛО от 20.10.15 №28 | Сталь угловая: 50х50 мм |  | 4: т; 5: 3.6795; 6: 4813.2; З/пМех 10: 161517.62; З/пМех 14: 0; З/пМех 15: 0; З/пМех 16: 0; З/пМех 17: 0 | [5 empty] | Сталь угловая: 50х50 мм
|  | Объем=(8*1,62+8*2,15)*122*т | [23 empty] | Объем=(8*1,62+8*2,15)*122*т
| 1 | ИНДЕКС К ПОЗИЦИИ: Индексы пересчета в т.у.ц. по статьям затрат СМР/ПНР ОЗП=31,22; ЭМ=12,17; ЗПМ=31,22; МАТ=9,12 | [22 empty] | ИНДЕКС К ПОЗИЦИИ: Индексы пересчета в т.у.ц. по статьям затрат СМР/ПНР ОЗП=31,22; ЭМ=12,17; ЗПМ=31,22; МАТ=9,12
82 | ТССЦ-101-6791 Приказ Администрации ЛО от 20.10.15 №28 | Болты анкерные из прямых или гнутых круглых стержней с резьбой, с гайками и шайбами |  | 4: т; 5: 3.904; 6: 25027.56; З/пМех 10: 891093.26; З/пМех 14: 0; З/пМех 15: 0; З/пМех 16: 0; З/пМех 17: 0 | [5 empty] | Болты анкерные из прямых или гнутых круглых стержней с резьбой, с гайками и шайбами
|  | Объем=(4*7,43+4*0,33+4*0,24)*122*т | [23 empty] | Объем=(4*7,43+4*0,33+4*0,24)*122*т
| 1 | ИНДЕКС К ПОЗИЦИИ: Индексы пересчета в т.у.ц. по статьям затрат СМР/ПНР ОЗП=31,22; ЭМ=12,17; ЗПМ=31,22; МАТ=9,12 | [22 empty] | ИНДЕКС К ПОЗИЦИИ: Индексы пересчета в т.у.ц. по статьям затрат СМР/ПНР ОЗП=31,22; ЭМ=12,17; ЗПМ=31,22; МАТ=9,12
Итого прямые затраты по разделу в текущих ценах |  |  |  | З/пМех 10: 1702780.12; Осн.З/п 11: 602431.41; Эк.Маш 12: 8312.78; З/пМех 13: 1470.5; З/пМех 15: 1121.88; З/пМех 17: 1.92 | [9 empty] | Итого прямые затраты по разделу в текущих ценах
Накладные расходы |  |  |  | З/пМех 10: 615979.95 | [9 empty] | Накладные расходы
В том числе, справочно: | [27 empty] | В том числе, справочно:
102% ФОТ (от 603901,91) (Поз. 80-82) |  |  |  | З/пМех 10: 615979.95 | [10 empty] | 102% ФОТ (от 603901,91) (Поз. 80-82)
Сметная прибыль |  |  |  | З/пМех 10: 350263.11 | [9 empty] | Сметная прибыль
В том числе, справочно: | [27 empty] | В том числе, справочно:
58% ФОТ (от 603901,91) (Поз. 80-82) |  |  |  | З/пМех 10: 350263.11 | [10 empty] | 58% ФОТ (от 603901,91) (Поз. 80-82)
Итоги по разделу 12 Анкерная группа АГ-1 - 122 шт. : | [26 empty] | Итоги по разделу 12 Анкерная группа АГ-1 - 122 шт. :
Бетонные и железобетонные монолитные конструкции и работы в строительстве: | [27 empty] | Бетонные и железобетонные монолитные конструкции и работы в строительстве:
Итого Поз. 80-82 |  |  |  | З/пМех 10: 1702780.12; Осн.З/п 11: 602431.41; Эк.Маш 12: 8312.78; З/пМех 13: 1470.5; З/пМех 15: 1121.88; З/пМех 17: 1.92 | [10 empty] | Итого Поз. 80-82
Накладные расходы 102% ФОТ (от 603 901,91) |  |  |  | З/пМех 10: 615979.95 | [10 empty] | Накладные расходы 102% ФОТ (от 603 901,91)
Сметная прибыль 58% ФОТ (от 603 901,91) |  |  |  | З/пМех 10: 350263.11 | [10 empty] | Сметная прибыль 58% ФОТ (от 603 901,91)
Итого c накладными и см. прибылью |  |  |  | З/пМех 10: 2669023.18; З/пМех 15: 1121.88; З/пМех 17: 1.92 | [10 empty] | Итого c накладными и см. прибылью
Итого |  |  |  | З/пМех 10: 2669023.18; З/пМех 15: 1121.88; З/пМех 17: 1.92 | [10 empty] | Итого
В том числе: | [27 empty] | В том числе:
Основная заработная плата |  |  |  | З/пМех 10: 602431.41 | [10 empty] | Основная заработная плата
Материалы |  |  |  | З/пМех 10: 1092035.93 | [10 empty] | Материалы
Машины и механизмы |  |  |  | З/пМех 10: 8312.78 | [10 empty] | Машины и механизмы
в том числе заработная плата машинистов |  |  |  | З/пМех 10: 1470.5 | [10 empty] | в том числе заработная плата машинистов
Накладные расходы |  |  |  | З/пМех 10: 615979.95 | [10 empty] | Накладные расходы
Сметная прибыль |  |  |  | З/пМех 10: 350263.11 | [10 empty] | Сметная прибыль
Итого по разделу 12 Анкерная группа АГ-1 - 122 шт. |  |  |  | З/пМех 10: 2669023.18; З/пМех 15: 1121.88; З/пМех 17: 1.92 | [11 empty] | Итого по разделу 12 Анкерная группа АГ-1 - 122 шт.
Раздел 13. Анкерная группа АГ-2 - 16 шт. | [21 empty] | Раздел 13. Анкерная группа АГ-2 - 16 шт.
83 | ТЕР06-01-015-03 Приказ Администрации ЛО от 20.10.15 №28 | Установка анкерных болтов: при бетонировании со связями из арматуры |  | 1 т | 1.3102 | 3204.11 | 2544.1 | 90.06 | 6.21 | 112314.69 | 104068.13 | 1436.01 | 254.02 | 147.913 | 193.8 | 0.253 | 0.33 | [5 empty] | Установка анкерных болтов: при бетонировании со связями из арматуры
|  | Объем=(81,89*16)*т | [23 empty] | Объем=(81,89*16)*т
|  | 2 860,52 = 12 035,11 - 1 x 9 174,59 | [27 empty] | 2 860,52 = 12 035,11 - 1 x 9 174,59
| Приказ от 30.01.2024 № 55/пр прил.5 табл.1 п.2 | Производство работ осуществляется на территории действующего предприятия с наличием в зоне производства работ одного или нескольких из следующих факторов: - разветвленной сети транспортных и инженерных коммуникаций; - стесненных условий для складирования материалов; - действующего технологического оборудования; - движения технологического транспорта ОЗП=1,15; ЭМ=1,15 к расх.; ЗПМ=1,15; ТЗ=1,15; ТЗМ=1,15 | [21 empty] | Производство работ осуществляется на территории действующего предприятия с наличием в зоне производства работ одного или нескольких из следующих факторов: - разветвленной сети транспортных и инженерных коммуникаций; - стесненных условий для складирования материалов; - действующего технологического оборудования; - движения технологического транспорта ОЗП=1,15; ЭМ=1,15 к расх.; ЗПМ=1,15; ТЗ=1,15; ТЗМ=1,15
| 1 | ИНДЕКС К ПОЗИЦИИ: Индексы пересчета в т.у.ц. по статьям затрат СМР/ПНР ОЗП=31,22; ЭМ=12,17; ЗПМ=31,22; МАТ=9,12 | [22 empty] | ИНДЕКС К ПОЗИЦИИ: Индексы пересчета в т.у.ц. по статьям затрат СМР/ПНР ОЗП=31,22; ЭМ=12,17; ЗПМ=31,22; МАТ=9,12
|  |  | Накладные расходы 102% ФОТ (от 104 322,15) | З/пМех 10: 106408.59
|  |  | Сметная прибыль 58% ФОТ (от 104 322,15) | З/пМех 10: 60506.85
84 | ТССЦ-101-2542 Приказ Администрации ЛО от 20.10.15 №28 | Сталь угловая: 50х50 мм |  | 4: т; 5: 0.49664; 6: 4813.2; З/пМех 10: 21800.7; З/пМех 14: 0; З/пМех 15: 0; З/пМех 16: 0; З/пМех 17: 0 | [5 empty] | Сталь угловая: 50х50 мм
|  | Объем=(8*1,73+8*2,15)*16*т | [23 empty] | Объем=(8*1,73+8*2,15)*16*т
| 1 | ИНДЕКС К ПОЗИЦИИ: Индексы пересчета в т.у.ц. по статьям затрат СМР/ПНР ОЗП=31,22; ЭМ=12,17; ЗПМ=31,22; МАТ=9,12 | [22 empty] | ИНДЕКС К ПОЗИЦИИ: Индексы пересчета в т.у.ц. по статьям затрат СМР/ПНР ОЗП=31,22; ЭМ=12,17; ЗПМ=31,22; МАТ=9,12
85 | ТССЦ-101-6791 Приказ Администрации ЛО от 20.10.15 №28 | Болты анкерные из прямых или гнутых круглых стержней с резьбой, с гайками и шайбами |  | 4: т; 5: 0.81344; 6: 25027.56; З/пМех 10: 185668.78; З/пМех 14: 0; З/пМех 15: 0; З/пМех 16: 0; З/пМех 17: 0 | [5 empty] | Болты анкерные из прямых или гнутых круглых стержней с резьбой, с гайками и шайбами
|  | Объем=(4*11,88+4*0,41+4*0,42)*16*т | [23 empty] | Объем=(4*11,88+4*0,41+4*0,42)*16*т
| 1 | ИНДЕКС К ПОЗИЦИИ: Индексы пересчета в т.у.ц. по статьям затрат СМР/ПНР ОЗП=31,22; ЭМ=12,17; ЗПМ=31,22; МАТ=9,12 | [22 empty] | ИНДЕКС К ПОЗИЦИИ: Индексы пересчета в т.у.ц. по статьям затрат СМР/ПНР ОЗП=31,22; ЭМ=12,17; ЗПМ=31,22; МАТ=9,12
Итого прямые затраты по разделу в текущих ценах |  |  |  | З/пМех 10: 319784.17; Осн.З/п 11: 104068.13; Эк.Маш 12: 1436.01; З/пМех 13: 254.02; З/пМех 15: 193.8; З/пМех 17: 0.33 | [9 empty] | Итого прямые затраты по разделу в текущих ценах
Накладные расходы |  |  |  | З/пМех 10: 106408.59 | [9 empty] | Накладные расходы
В том числе, справочно: | [27 empty] | В том числе, справочно:
102% ФОТ (от 104322,15) (Поз. 83-85) |  |  |  | З/пМех 10: 106408.59 | [10 empty] | 102% ФОТ (от 104322,15) (Поз. 83-85)
Сметная прибыль |  |  |  | З/пМех 10: 60506.85 | [9 empty] | Сметная прибыль
В том числе, справочно: | [27 empty] | В том числе, справочно:
58% ФОТ (от 104322,15) (Поз. 83-85) |  |  |  | З/пМех 10: 60506.85 | [10 empty] | 58% ФОТ (от 104322,15) (Поз. 83-85)
Итоги по разделу 13 Анкерная группа АГ-2 - 16 шт. : | [26 empty] | Итоги по разделу 13 Анкерная группа АГ-2 - 16 шт. :
Бетонные и железобетонные монолитные конструкции и работы в строительстве: | [27 empty] | Бетонные и железобетонные монолитные конструкции и работы в строительстве:
Итого Поз. 83-85 |  |  |  | З/пМех 10: 319784.17; Осн.З/п 11: 104068.13; Эк.Маш 12: 1436.01; З/пМех 13: 254.02; З/пМех 15: 193.8; З/пМех 17: 0.33 | [10 empty] | Итого Поз. 83-85
Накладные расходы 102% ФОТ (от 104 322,15) |  |  |  | З/пМех 10: 106408.59 | [10 empty] | Накладные расходы 102% ФОТ (от 104 322,15)
Сметная прибыль 58% ФОТ (от 104 322,15) |  |  |  | З/пМех 10: 60506.85 | [10 empty] | Сметная прибыль 58% ФОТ (от 104 322,15)
Итого c накладными и см. прибылью |  |  |  | З/пМех 10: 486699.61; З/пМех 15: 193.8; З/пМех 17: 0.33 | [10 empty] | Итого c накладными и см. прибылью
Итого |  |  |  | З/пМех 10: 486699.61; З/пМех 15: 193.8; З/пМех 17: 0.33 | [10 empty] | Итого
В том числе: | [27 empty] | В том числе:
Основная заработная плата |  |  |  | З/пМех 10: 104068.13 | [10 empty] | Основная заработная плата
Материалы |  |  |  | З/пМех 10: 214280.03 | [10 empty] | Материалы
Машины и механизмы |  |  |  | З/пМех 10: 1436.01 | [10 empty] | Машины и механизмы
в том числе заработная плата машинистов |  |  |  | З/пМех 10: 254.02 | [10 empty] | в том числе заработная плата машинистов
Накладные расходы |  |  |  | З/пМех 10: 106408.59 | [10 empty] | Накладные расходы
Сметная прибыль |  |  |  | З/пМех 10: 60506.85 | [10 empty] | Сметная прибыль
Итого по разделу 13 Анкерная группа АГ-2 - 16 шт. |  |  |  | З/пМех 10: 486699.61; З/пМех 15: 193.8; З/пМех 17: 0.33 | [11 empty] | Итого по разделу 13 Анкерная группа АГ-2 - 16 шт.
Раздел 14. Анкерная группа АГ-3 - 2 шт. | [21 empty] | Раздел 14. Анкерная группа АГ-3 - 2 шт.
86 | ТЕР06-01-015-03 Приказ Администрации ЛО от 20.10.15 №28 | Установка анкерных болтов: при бетонировании со связями из арматуры |  | 1 т | 0.11288 | 3204.11 | 2544.1 | 90.06 | 6.21 | 9676.15 | 8965.69 | 123.72 | 21.88 | 147.913 | 16.7 | 0.253 | 0.03 | [5 empty] | Установка анкерных болтов: при бетонировании со связями из арматуры
|  | Объем=(56,44*2)*т | [23 empty] | Объем=(56,44*2)*т
|  | 2 860,52 = 12 035,11 - 1 x 9 174,59 | [27 empty] | 2 860,52 = 12 035,11 - 1 x 9 174,59
| Приказ от 30.01.2024 № 55/пр прил.5 табл.1 п.2 | Производство работ осуществляется на территории действующего предприятия с наличием в зоне производства работ одного или нескольких из следующих факторов: - разветвленной сети транспортных и инженерных коммуникаций; - стесненных условий для складирования материалов; - действующего технологического оборудования; - движения технологического транспорта ОЗП=1,15; ЭМ=1,15 к расх.; ЗПМ=1,15; ТЗ=1,15; ТЗМ=1,15 | [21 empty] | Производство работ осуществляется на территории действующего предприятия с наличием в зоне производства работ одного или нескольких из следующих факторов: - разветвленной сети транспортных и инженерных коммуникаций; - стесненных условий для складирования материалов; - действующего технологического оборудования; - движения технологического транспорта ОЗП=1,15; ЭМ=1,15 к расх.; ЗПМ=1,15; ТЗ=1,15; ТЗМ=1,15
| 1 | ИНДЕКС К ПОЗИЦИИ: Индексы пересчета в т.у.ц. по статьям затрат СМР/ПНР ОЗП=31,22; ЭМ=12,17; ЗПМ=31,22; МАТ=9,12 | [22 empty] | ИНДЕКС К ПОЗИЦИИ: Индексы пересчета в т.у.ц. по статьям затрат СМР/ПНР ОЗП=31,22; ЭМ=12,17; ЗПМ=31,22; МАТ=9,12
|  |  | Накладные расходы 102% ФОТ (от 8 987,57) | З/пМех 10: 9167.32
|  |  | Сметная прибыль 58% ФОТ (от 8 987,57) | З/пМех 10: 5212.79
87 | ТССЦ-101-2542 Приказ Администрации ЛО от 20.10.15 №28 | Сталь угловая: 50х50 мм |  | 4: т; 5: 0.0488; 6: 4813.2; З/пМех 10: 2142.14; З/пМех 14: 0; З/пМех 15: 0; З/пМех 16: 0; З/пМех 17: 0 | [5 empty] | Сталь угловая: 50х50 мм
|  | Объем=(8*1,28+8*1,77)*2*т | [23 empty] | Объем=(8*1,28+8*1,77)*2*т
| 1 | ИНДЕКС К ПОЗИЦИИ: Индексы пересчета в т.у.ц. по статьям затрат СМР/ПНР ОЗП=31,22; ЭМ=12,17; ЗПМ=31,22; МАТ=9,12 | [22 empty] | ИНДЕКС К ПОЗИЦИИ: Индексы пересчета в т.у.ц. по статьям затрат СМР/ПНР ОЗП=31,22; ЭМ=12,17; ЗПМ=31,22; МАТ=9,12
88 | ТССЦ-101-6791 Приказ Администрации ЛО от 20.10.15 №28 | Болты анкерные из прямых или гнутых круглых стержней с резьбой, с гайками и шайбами |  | 4: т; 5: 0.064; 6: 25027.56; З/пМех 10: 14608.09; З/пМех 14: 0; З/пМех 15: 0; З/пМех 16: 0; З/пМех 17: 0 | [5 empty] | Болты анкерные из прямых или гнутых круглых стержней с резьбой, с гайками и шайбами
|  | Объем=(4*7,43+4*0,33+4*0,24)*2*т | [23 empty] | Объем=(4*7,43+4*0,33+4*0,24)*2*т
| 1 | ИНДЕКС К ПОЗИЦИИ: Индексы пересчета в т.у.ц. по статьям затрат СМР/ПНР ОЗП=31,22; ЭМ=12,17; ЗПМ=31,22; МАТ=9,12 | [22 empty] | ИНДЕКС К ПОЗИЦИИ: Индексы пересчета в т.у.ц. по статьям затрат СМР/ПНР ОЗП=31,22; ЭМ=12,17; ЗПМ=31,22; МАТ=9,12
Итого прямые затраты по разделу в текущих ценах |  |  |  | З/пМех 10: 26426.38; Осн.З/п 11: 8965.69; Эк.Маш 12: 123.72; З/пМех 13: 21.88; З/пМех 15: 16.7; З/пМех 17: 0.03 | [9 empty] | Итого прямые затраты по разделу в текущих ценах
Накладные расходы |  |  |  | З/пМех 10: 9167.32 | [9 empty] | Накладные расходы
В том числе, справочно: | [27 empty] | В том числе, справочно:
102% ФОТ (от 8987,57) (Поз. 86-88) |  |  |  | З/пМех 10: 9167.32 | [10 empty] | 102% ФОТ (от 8987,57) (Поз. 86-88)
Сметная прибыль |  |  |  | З/пМех 10: 5212.79 | [9 empty] | Сметная прибыль
В том числе, справочно: | [27 empty] | В том числе, справочно:
58% ФОТ (от 8987,57) (Поз. 86-88) |  |  |  | З/пМех 10: 5212.79 | [10 empty] | 58% ФОТ (от 8987,57) (Поз. 86-88)
Итоги по разделу 14 Анкерная группа АГ-3 - 2 шт. : | [26 empty] | Итоги по разделу 14 Анкерная группа АГ-3 - 2 шт. :
Бетонные и железобетонные монолитные конструкции и работы в строительстве: | [27 empty] | Бетонные и железобетонные монолитные конструкции и работы в строительстве:
Итого Поз. 86-88 |  |  |  | З/пМех 10: 26426.38; Осн.З/п 11: 8965.69; Эк.Маш 12: 123.72; З/пМех 13: 21.88; З/пМех 15: 16.7; З/пМех 17: 0.03 | [10 empty] | Итого Поз. 86-88
Накладные расходы 102% ФОТ (от 8 987,57) |  |  |  | З/пМех 10: 9167.32 | [10 empty] | Накладные расходы 102% ФОТ (от 8 987,57)
Сметная прибыль 58% ФОТ (от 8 987,57) |  |  |  | З/пМех 10: 5212.79 | [10 empty] | Сметная прибыль 58% ФОТ (от 8 987,57)
Итого c накладными и см. прибылью |  |  |  | З/пМех 10: 40806.49; З/пМех 15: 16.7; З/пМех 17: 0.03 | [10 empty] | Итого c накладными и см. прибылью
Итого |  |  |  | З/пМех 10: 40806.49; З/пМех 15: 16.7; З/пМех 17: 0.03 | [10 empty] | Итого
В том числе: | [27 empty] | В том числе:
Основная заработная плата |  |  |  | З/пМех 10: 8965.69 | [10 empty] | Основная заработная плата
Материалы |  |  |  | З/пМех 10: 17336.97 | [10 empty] | Материалы
Машины и механизмы |  |  |  | З/пМех 10: 123.72 | [10 empty] | Машины и механизмы
в том числе заработная плата машинистов |  |  |  | З/пМех 10: 21.88 | [10 empty] | в том числе заработная плата машинистов
Накладные расходы |  |  |  | З/пМех 10: 9167.32 | [10 empty] | Накладные расходы
Сметная прибыль |  |  |  | З/пМех 10: 5212.79 | [10 empty] | Сметная прибыль
Итого по разделу 14 Анкерная группа АГ-3 - 2 шт. |  |  |  | З/пМех 10: 40806.49; З/пМех 15: 16.7; З/пМех 17: 0.03 | [11 empty] | Итого по разделу 14 Анкерная группа АГ-3 - 2 шт.
Раздел 15. Анкерная группа АГ-4 - 32 шт. | [21 empty] | Раздел 15. Анкерная группа АГ-4 - 32 шт.
89 | ТЕР06-01-015-03 Приказ Администрации ЛО от 20.10.15 №28 | Установка анкерных болтов: при бетонировании со связями из арматуры |  | 1 т | 2.3987 | 3204.11 | 2544.1 | 90.06 | 6.21 | 205619.96 | 190522.58 | 2628.97 | 465.05 | 147.913 | 354.8 | 0.253 | 0.61 | [5 empty] | Установка анкерных болтов: при бетонировании со связями из арматуры
|  | Объем=(74,96*32)*т | [23 empty] | Объем=(74,96*32)*т
|  | 2 860,52 = 12 035,11 - 1 x 9 174,59 | [27 empty] | 2 860,52 = 12 035,11 - 1 x 9 174,59
| Приказ от 30.01.2024 № 55/пр прил.5 табл.1 п.2 | Производство работ осуществляется на территории действующего предприятия с наличием в зоне производства работ одного или нескольких из следующих факторов: - разветвленной сети транспортных и инженерных коммуникаций; - стесненных условий для складирования материалов; - действующего технологического оборудования; - движения технологического транспорта ОЗП=1,15; ЭМ=1,15 к расх.; ЗПМ=1,15; ТЗ=1,15; ТЗМ=1,15 | [21 empty] | Производство работ осуществляется на территории действующего предприятия с наличием в зоне производства работ одного или нескольких из следующих факторов: - разветвленной сети транспортных и инженерных коммуникаций; - стесненных условий для складирования материалов; - действующего технологического оборудования; - движения технологического транспорта ОЗП=1,15; ЭМ=1,15 к расх.; ЗПМ=1,15; ТЗ=1,15; ТЗМ=1,15
| 1 | ИНДЕКС К ПОЗИЦИИ: Индексы пересчета в т.у.ц. по статьям затрат СМР/ПНР ОЗП=31,22; ЭМ=12,17; ЗПМ=31,22; МАТ=9,12 | [22 empty] | ИНДЕКС К ПОЗИЦИИ: Индексы пересчета в т.у.ц. по статьям затрат СМР/ПНР ОЗП=31,22; ЭМ=12,17; ЗПМ=31,22; МАТ=9,12
|  |  | Накладные расходы 102% ФОТ (от 190 987,63) | З/пМех 10: 194807.38
|  |  | Сметная прибыль 58% ФОТ (от 190 987,63) | З/пМех 10: 110772.83
90 | ТССЦ-101-2542 Приказ Администрации ЛО от 20.10.15 №28 | Сталь угловая: 50х50 мм |  | 4: т; 5: 0.7712; 6: 4813.2; З/пМех 10: 33852.89; З/пМех 14: 0; З/пМех 15: 0; З/пМех 16: 0; З/пМех 17: 0 | [5 empty] | Сталь угловая: 50х50 мм
|  | Объем=(10*1,17+10*1,24)*32*т | [23 empty] | Объем=(10*1,17+10*1,24)*32*т
| 1 | ИНДЕКС К ПОЗИЦИИ: Индексы пересчета в т.у.ц. по статьям затрат СМР/ПНР ОЗП=31,22; ЭМ=12,17; ЗПМ=31,22; МАТ=9,12 | [22 empty] | ИНДЕКС К ПОЗИЦИИ: Индексы пересчета в т.у.ц. по статьям затрат СМР/ПНР ОЗП=31,22; ЭМ=12,17; ЗПМ=31,22; МАТ=9,12
91 | ТССЦ-101-6791 Приказ Администрации ЛО от 20.10.15 №28 | Болты анкерные из прямых или гнутых круглых стержней с резьбой, с гайками и шайбами |  | 4: т; 5: 1.6269; 6: 25027.56; З/пМех 10: 371337.55; З/пМех 14: 0; З/пМех 15: 0; З/пМех 16: 0; З/пМех 17: 0 | [5 empty] | Болты анкерные из прямых или гнутых круглых стержней с резьбой, с гайками и шайбами
|  | Объем=(4*11,88+4*0,41+4*0,42)*32*т | [23 empty] | Объем=(4*11,88+4*0,41+4*0,42)*32*т
| 1 | ИНДЕКС К ПОЗИЦИИ: Индексы пересчета в т.у.ц. по статьям затрат СМР/ПНР ОЗП=31,22; ЭМ=12,17; ЗПМ=31,22; МАТ=9,12 | [22 empty] | ИНДЕКС К ПОЗИЦИИ: Индексы пересчета в т.у.ц. по статьям затрат СМР/ПНР ОЗП=31,22; ЭМ=12,17; ЗПМ=31,22; МАТ=9,12
Итого прямые затраты по разделу в текущих ценах |  |  |  | З/пМех 10: 610810.4; Осн.З/п 11: 190522.58; Эк.Маш 12: 2628.97; З/пМех 13: 465.05; З/пМех 15: 354.8; З/пМех 17: 0.61 | [9 empty] | Итого прямые затраты по разделу в текущих ценах
Накладные расходы |  |  |  | З/пМех 10: 194807.38 | [9 empty] | Накладные расходы
В том числе, справочно: | [27 empty] | В том числе, справочно:
102% ФОТ (от 190987,63) (Поз. 89-91) |  |  |  | З/пМех 10: 194807.38 | [10 empty] | 102% ФОТ (от 190987,63) (Поз. 89-91)
Сметная прибыль |  |  |  | З/пМех 10: 110772.83 | [9 empty] | Сметная прибыль
В том числе, справочно: | [27 empty] | В том числе, справочно:
58% ФОТ (от 190987,63) (Поз. 89-91) |  |  |  | З/пМех 10: 110772.83 | [10 empty] | 58% ФОТ (от 190987,63) (Поз. 89-91)
Итоги по разделу 15 Анкерная группа АГ-4 - 32 шт. : | [26 empty] | Итоги по разделу 15 Анкерная группа АГ-4 - 32 шт. :
Бетонные и железобетонные монолитные конструкции и работы в строительстве: | [27 empty] | Бетонные и железобетонные монолитные конструкции и работы в строительстве:
Итого Поз. 89-91 |  |  |  | З/пМех 10: 610810.4; Осн.З/п 11: 190522.58; Эк.Маш 12: 2628.97; З/пМех 13: 465.05; З/пМех 15: 354.8; З/пМех 17: 0.61 | [10 empty] | Итого Поз. 89-91
Накладные расходы 102% ФОТ (от 190 987,63) |  |  |  | З/пМех 10: 194807.38 | [10 empty] | Накладные расходы 102% ФОТ (от 190 987,63)
Сметная прибыль 58% ФОТ (от 190 987,63) |  |  |  | З/пМех 10: 110772.83 | [10 empty] | Сметная прибыль 58% ФОТ (от 190 987,63)
Итого c накладными и см. прибылью |  |  |  | З/пМех 10: 916390.61; З/пМех 15: 354.8; З/пМех 17: 0.61 | [10 empty] | Итого c накладными и см. прибылью
Итого |  |  |  | З/пМех 10: 916390.61; З/пМех 15: 354.8; З/пМех 17: 0.61 | [10 empty] | Итого
В том числе: | [27 empty] | В том числе:
Основная заработная плата |  |  |  | З/пМех 10: 190522.58 | [10 empty] | Основная заработная плата
Материалы |  |  |  | З/пМех 10: 417658.85 | [10 empty] | Материалы
Машины и механизмы |  |  |  | З/пМех 10: 2628.97 | [10 empty] | Машины и механизмы
в том числе заработная плата машинистов |  |  |  | З/пМех 10: 465.05 | [10 empty] | в том числе заработная плата машинистов
Накладные расходы |  |  |  | З/пМех 10: 194807.38 | [10 empty] | Накладные расходы
Сметная прибыль |  |  |  | З/пМех 10: 110772.83 | [10 empty] | Сметная прибыль
Итого по разделу 15 Анкерная группа АГ-4 - 32 шт. |  |  |  | З/пМех 10: 916390.61; З/пМех 15: 354.8; З/пМех 17: 0.61 | [11 empty] | Итого по разделу 15 Анкерная группа АГ-4 - 32 шт.
Раздел 16. Перевозка материалов | [21 empty] | Раздел 16. Перевозка материалов
92 |  | Арматура, металлопрокат,анкерные болты |  | 4: т; 5: 40.86; З/пМех 14: 0; З/пМех 15: 0; З/пМех 16: 0; З/пМех 17: 0 | [5 empty] | Арматура, металлопрокат,анкерные болты
| 3 | ИНДЕКС К ПОЗИЦИИ: Индексы пересчета в т.у.ц. на перевозку ЭМ=12,17; МАТ=12,17 | [22 empty] | ИНДЕКС К ПОЗИЦИИ: Индексы пересчета в т.у.ц. на перевозку ЭМ=12,17; МАТ=12,17
93 | ТССЦпг-01-01-01-015 Приказ Администрации ЛО от 20.10.15 №28 | Погрузочные работы при автомобильных перевозках: металлических конструкций массой до 1 т |  | 4: 1 т груза; 5: 40.86; 6: 32.6; З/пМех 10: 16210.88; З/пМех 14: 0; З/пМех 15: 0; З/пМех 16: 0; З/пМех 17: 0 | [5 empty] | Погрузочные работы при автомобильных перевозках: металлических конструкций массой до 1 т
| 3 | ИНДЕКС К ПОЗИЦИИ: Индексы пересчета в т.у.ц. на перевозку ЭМ=12,17; МАТ=12,17 | [22 empty] | ИНДЕКС К ПОЗИЦИИ: Индексы пересчета в т.у.ц. на перевозку ЭМ=12,17; МАТ=12,17
94 | ТССЦпг-03-02-01-030 Приказ Администрации ЛО от 20.10.15 №28 | Перевозка строительных грузов (кроме массовых навалочных, перевозимых автомобилями-самосвалами, а также бетонных и железобетонных изделий, стеновых и перегородочных материалов, лесоматериалов круглых и пиломатериалов, включенных в таблицу 03-01), бортовым автомобилем грузоподъемностью 5 т, на расстояние до 30 км I класс груза |  | 4: 1 т груза; 5: -40.86; 6: 47.02; З/пМех 10: -23381.46; З/пМех 14: 0; З/пМех 15: 0; З/пМех 16: 0; З/пМех 17: 0 | [5 empty] | Перевозка строительных грузов (кроме массовых навалочных, перевозимых автомобилями-самосвалами, а также бетонных и железобетонных изделий, стеновых и перегородочных материалов, лесоматериалов круглых и пиломатериалов, включенных в таблицу 03-01), бортовым автомобилем грузоподъемностью 5 т, на расстояние до 30 км I класс груза
| 3 | ИНДЕКС К ПОЗИЦИИ: Индексы пересчета в т.у.ц. на перевозку ЭМ=12,17; МАТ=12,17 | [22 empty] | ИНДЕКС К ПОЗИЦИИ: Индексы пересчета в т.у.ц. на перевозку ЭМ=12,17; МАТ=12,17
95 | ТССЦпг-03-02-01-140 Приказ Администрации ЛО от 20.10.15 №28 | Перевозка строительных грузов (кроме массовых навалочных, перевозимых автомобилями-самосвалами, а также бетонных и железобетонных изделий, стеновых и перегородочных материалов, лесоматериалов круглых и пиломатериалов, включенных в таблицу 03-01), бортовым автомобилем грузоподъемностью 5 т, на расстояние до 140 км I класс груза |  | 4: 1 т груза; 5: 40.86; 6: 139.38; З/пМех 10: 69308.96; З/пМех 14: 0; З/пМех 15: 0; З/пМех 16: 0; З/пМех 17: 0 | [5 empty] | Перевозка строительных грузов (кроме массовых навалочных, перевозимых автомобилями-самосвалами, а также бетонных и железобетонных изделий, стеновых и перегородочных материалов, лесоматериалов круглых и пиломатериалов, включенных в таблицу 03-01), бортовым автомобилем грузоподъемностью 5 т, на расстояние до 140 км I класс груза
| 3 | ИНДЕКС К ПОЗИЦИИ: Индексы пересчета в т.у.ц. на перевозку ЭМ=12,17; МАТ=12,17 | [22 empty] | ИНДЕКС К ПОЗИЦИИ: Индексы пересчета в т.у.ц. на перевозку ЭМ=12,17; МАТ=12,17
96 | ТССЦпг-01-01-02-015 Приказ Администрации ЛО от 20.10.15 №28 | Разгрузочные работы при автомобильных перевозках: металлических конструкций массой до 1 т |  | 4: 1 т груза; 5: 40.86; 6: 32.6; З/пМех 10: 16210.88; З/пМех 14: 0; З/пМех 15: 0; З/пМех 16: 0; З/пМех 17: 0 | [5 empty] | Разгрузочные работы при автомобильных перевозках: металлических конструкций массой до 1 т
| 3 | ИНДЕКС К ПОЗИЦИИ: Индексы пересчета в т.у.ц. на перевозку ЭМ=12,17; МАТ=12,17 | [22 empty] | ИНДЕКС К ПОЗИЦИИ: Индексы пересчета в т.у.ц. на перевозку ЭМ=12,17; МАТ=12,17
97 |  | Бетон |  | 4: т; 5: 1397.328; З/пМех 14: 0; З/пМех 15: 0; З/пМех 16: 0; З/пМех 17: 0 | [5 empty] | Бетон
|  | Объем=582,22*2,4 | [23 empty] | Объем=582,22*2,4
| 3 | ИНДЕКС К ПОЗИЦИИ: Индексы пересчета в т.у.ц. на перевозку ЭМ=12,17; МАТ=12,17 | [22 empty] | ИНДЕКС К ПОЗИЦИИ: Индексы пересчета в т.у.ц. на перевозку ЭМ=12,17; МАТ=12,17
98 | ТССЦпг-03-33-01-030 Приказ Администрации ЛО от 20.10.15 №28 | Перевозка бетонных смесей и строительных растворов, готовых к употреблению, автобетоносмесителем 6 м3: до 30 км; класс груза 1 |  | 4: 1 т груза; 5: -1397.328; 6: 25.45; З/пМех 10: -432789.51; З/пМех 14: 0; З/пМех 15: 0; З/пМех 16: 0; З/пМех 17: 0 | [5 empty] | Перевозка бетонных смесей и строительных растворов, готовых к употреблению, автобетоносмесителем 6 м3: до 30 км; класс груза 1
| 3 | ИНДЕКС К ПОЗИЦИИ: Индексы пересчета в т.у.ц. на перевозку ЭМ=12,17; МАТ=12,17 | [22 empty] | ИНДЕКС К ПОЗИЦИИ: Индексы пересчета в т.у.ц. на перевозку ЭМ=12,17; МАТ=12,17
99 | ТССЦпг-03-33-01-050 Приказ Администрации ЛО от 20.10.15 №28 | Перевозка бетонных смесей и строительных растворов, готовых к употреблению, автобетоносмесителем 6 м3: до 50 км; класс груза 1 |  | 4: 1 т груза; 5: 1397.328; 6: 36.75; З/пМех 10: 624951.45; З/пМех 14: 0; З/пМех 15: 0; З/пМех 16: 0; З/пМех 17: 0 | [5 empty] | Перевозка бетонных смесей и строительных растворов, готовых к употреблению, автобетоносмесителем 6 м3: до 50 км; класс груза 1
| 3 | ИНДЕКС К ПОЗИЦИИ: Индексы пересчета в т.у.ц. на перевозку ЭМ=12,17; МАТ=12,17 | [22 empty] | ИНДЕКС К ПОЗИЦИИ: Индексы пересчета в т.у.ц. на перевозку ЭМ=12,17; МАТ=12,17
100 |  | Грунтовка, эмаль, адгезивный состав |  | 4: т; 5: 2.5143; З/пМех 14: 0; З/пМех 15: 0; З/пМех 16: 0; З/пМех 17: 0 | [5 empty] | Грунтовка, эмаль, адгезивный состав
|  | Объем=(1835,26+679)*т | [23 empty] | Объем=(1835,26+679)*т
| 3 | ИНДЕКС К ПОЗИЦИИ: Индексы пересчета в т.у.ц. на перевозку ЭМ=12,17; МАТ=12,17 | [22 empty] | ИНДЕКС К ПОЗИЦИИ: Индексы пересчета в т.у.ц. на перевозку ЭМ=12,17; МАТ=12,17
101 | ТССЦпг-01-01-01-015 Приказ Администрации ЛО от 20.10.15 №28 | Погрузочные работы при автомобильных перевозках: металлических конструкций массой до 1 т |  | 4: 1 т груза; 5: 2.5143; 6: 32.6; З/пМех 10: 997.51; З/пМех 14: 0; З/пМех 15: 0; З/пМех 16: 0; З/пМех 17: 0 | [5 empty] | Погрузочные работы при автомобильных перевозках: металлических конструкций массой до 1 т
| 3 | ИНДЕКС К ПОЗИЦИИ: Индексы пересчета в т.у.ц. на перевозку ЭМ=12,17; МАТ=12,17 | [22 empty] | ИНДЕКС К ПОЗИЦИИ: Индексы пересчета в т.у.ц. на перевозку ЭМ=12,17; МАТ=12,17
102 | ТССЦпг-03-02-01-030 Приказ Администрации ЛО от 20.10.15 №28 | Перевозка строительных грузов (кроме массовых навалочных, перевозимых автомобилями-самосвалами, а также бетонных и железобетонных изделий, стеновых и перегородочных материалов, лесоматериалов круглых и пиломатериалов, включенных в таблицу 03-01), бортовым автомобилем грузоподъемностью 5 т, на расстояние до 30 км I класс груза |  | 4: 1 т груза; 5: -2.5143; 6: 47.02; З/пМех 10: -1438.74; З/пМех 14: 0; З/пМех 15: 0; З/пМех 16: 0; З/пМех 17: 0 | [5 empty] | Перевозка строительных грузов (кроме массовых навалочных, перевозимых автомобилями-самосвалами, а также бетонных и железобетонных изделий, стеновых и перегородочных материалов, лесоматериалов круглых и пиломатериалов, включенных в таблицу 03-01), бортовым автомобилем грузоподъемностью 5 т, на расстояние до 30 км I класс груза
| 3 | ИНДЕКС К ПОЗИЦИИ: Индексы пересчета в т.у.ц. на перевозку ЭМ=12,17; МАТ=12,17 | [22 empty] | ИНДЕКС К ПОЗИЦИИ: Индексы пересчета в т.у.ц. на перевозку ЭМ=12,17; МАТ=12,17
103 | ТССЦпг-03-02-01-140 Приказ Администрации ЛО от 20.10.15 №28 | Перевозка строительных грузов (кроме массовых навалочных, перевозимых автомобилями-самосвалами, а также бетонных и железобетонных изделий, стеновых и перегородочных материалов, лесоматериалов круглых и пиломатериалов, включенных в таблицу 03-01), бортовым автомобилем грузоподъемностью 5 т, на расстояние до 140 км I класс груза |  | 4: 1 т груза; 5: 2.5143; 6: 139.38; З/пМех 10: 4264.83; З/пМех 14: 0; З/пМех 15: 0; З/пМех 16: 0; З/пМех 17: 0 | [5 empty] | Перевозка строительных грузов (кроме массовых навалочных, перевозимых автомобилями-самосвалами, а также бетонных и железобетонных изделий, стеновых и перегородочных материалов, лесоматериалов круглых и пиломатериалов, включенных в таблицу 03-01), бортовым автомобилем грузоподъемностью 5 т, на расстояние до 140 км I класс груза
| 3 | ИНДЕКС К ПОЗИЦИИ: Индексы пересчета в т.у.ц. на перевозку ЭМ=12,17; МАТ=12,17 | [22 empty] | ИНДЕКС К ПОЗИЦИИ: Индексы пересчета в т.у.ц. на перевозку ЭМ=12,17; МАТ=12,17
104 | ТССЦпг-01-01-02-015 Приказ Администрации ЛО от 20.10.15 №28 | Разгрузочные работы при автомобильных перевозках: металлических конструкций массой до 1 т |  | 4: 1 т груза; 5: 2.5143; 6: 32.6; З/пМех 10: 997.51; З/пМех 14: 0; З/пМех 15: 0; З/пМех 16: 0; З/пМех 17: 0 | [5 empty] | Разгрузочные работы при автомобильных перевозках: металлических конструкций массой до 1 т
| 3 | ИНДЕКС К ПОЗИЦИИ: Индексы пересчета в т.у.ц. на перевозку ЭМ=12,17; МАТ=12,17 | [22 empty] | ИНДЕКС К ПОЗИЦИИ: Индексы пересчета в т.у.ц. на перевозку ЭМ=12,17; МАТ=12,17
Итого прямые затраты по разделу в текущих ценах |  |  |  | З/пМех 10: 275332.31 | [9 empty] | Итого прямые затраты по разделу в текущих ценах
Итоги по разделу 16 Перевозка материалов : | [26 empty] | Итоги по разделу 16 Перевозка материалов :
Погрузо-разгрузочные работы: | [27 empty] | Погрузо-разгрузочные работы:
Итого Поз. 93, 96, 101, 104 |  |  |  | З/пМех 10: 34416.78 | [10 empty] | Итого Поз. 93, 96, 101, 104
Перевозка грузов автотранспортом: | [27 empty] | Перевозка грузов автотранспортом:
Итого Поз. 94-95, 98-99, 102-103 |  |  |  | З/пМех 10: 240915.53 | [10 empty] | Итого Поз. 94-95, 98-99, 102-103
Итого |  |  |  | З/пМех 10: 275332.31 | [10 empty] | Итого
В том числе: | [27 empty] | В том числе:
Материалы |  |  |  | З/пМех 10: 275332.31 | [10 empty] | Материалы
Итого по разделу 16 Перевозка материалов |  |  |  | З/пМех 10: 275332.31 | [11 empty] | Итого по разделу 16 Перевозка материалов
Итого прямые затраты по смете в текущих ценах |  |  |  | З/пМех 10: 29838477.06; Осн.З/п 11: 6912792.35; Эк.Маш 12: 3263563.96; З/пМех 13: 1198386.69; З/пМех 15: 13307.7; З/пМех 17: 2015.95 | [13 empty] | Итого прямые затраты по смете в текущих ценах
Накладные расходы |  |  |  | З/пМех 10: 7777146.95 | [13 empty] | Накладные расходы
В том числе, справочно: | [31 empty] | В том числе, справочно:
91% ФОТ (от 4159337,28) (Поз. 1) |  |  |  | З/пМех 10: 3784996.92 | [14 empty] | 91% ФОТ (от 4159337,28) (Поз. 1)
94% ФОТ (от 470994,17) (Поз. 4-5, 71, 74) |  |  |  | З/пМех 10: 442734.52 | [14 empty] | 94% ФОТ (от 470994,17) (Поз. 4-5, 71, 74)
100% ФОТ (от 87069,95) (Поз. 7-8, 72-73, 75-76) |  |  |  | З/пМех 10: 87069.95 | [14 empty] | 100% ФОТ (от 87069,95) (Поз. 7-8, 72-73, 75-76)
102% ФОТ (от 3324540,89) (Поз. 9-10, 12-19, 21-28, 30-37, 39-46, 48-55, 57-63, 65-70, 77-91) |  |  |  | З/пМех 10: 3391031.71 | [14 empty] | 102% ФОТ (от 3324540,89) (Поз. 9-10, 12-19, 21-28, 30-37, 39-46, 48-55, 57-63, 65-70, 77-91)
103% ФОТ (от 69236,75) (Поз. 6) |  |  |  | З/пМех 10: 71313.85 | [14 empty] | 103% ФОТ (от 69236,75) (Поз. 6)
Сметная прибыль |  |  |  | З/пМех 10: 4414810.1 | [13 empty] | Сметная прибыль
В том числе, справочно: | [31 empty] | В том числе, справочно:
49% ФОТ (от 87069,95) (Поз. 7-8, 72-73, 75-76) |  |  |  | З/пМех 10: 42664.28 | [14 empty] | 49% ФОТ (от 87069,95) (Поз. 7-8, 72-73, 75-76)
51% ФОТ (от 470994,17) (Поз. 4-5, 71, 74) |  |  |  | З/пМех 10: 240207.03 | [14 empty] | 51% ФОТ (от 470994,17) (Поз. 4-5, 71, 74)
52% ФОТ (от 4159337,28) (Поз. 1) |  |  |  | З/пМех 10: 2162855.39 | [14 empty] | 52% ФОТ (от 4159337,28) (Поз. 1)
58% ФОТ (от 3324540,89) (Поз. 9-10, 12-19, 21-28, 30-37, 39-46, 48-55, 57-63, 65-70, 77-91) |  |  |  | З/пМех 10: 1928233.72 | [14 empty] | 58% ФОТ (от 3324540,89) (Поз. 9-10, 12-19, 21-28, 30-37, 39-46, 48-55, 57-63, 65-70, 77-91)
59% ФОТ (от 69236,75) (Поз. 6) |  |  |  | З/пМех 10: 40849.68 | [14 empty] | 59% ФОТ (от 69236,75) (Поз. 6)
Итоги по смете: | [30 empty] | Итоги по смете:
Работы по реконструкции зданий и сооружений: разборка отдельных конструктивных элементов здания (сооружения), а также зданий (сооружений) в целом: | [31 empty] | Работы по реконструкции зданий и сооружений: разборка отдельных конструктивных элементов здания (сооружения), а также зданий (сооружений) в целом:
Итого Поз. 1 |  |  |  | З/пМех 10: 5378960.85; Осн.З/п 11: 3146075.2; Эк.Маш 12: 2232885.65; З/пМех 13: 1013262.08; З/пМех 15: 6001.71; З/пМех 17: 1777.36 | [14 empty] | Итого Поз. 1
Накладные расходы 91% ФОТ (от 4 159 337,28) |  |  |  | З/пМех 10: 3784996.92 | [14 empty] | Накладные расходы 91% ФОТ (от 4 159 337,28)
Сметная прибыль 52% ФОТ (от 4 159 337,28) |  |  |  | З/пМех 10: 2162855.39 | [14 empty] | Сметная прибыль 52% ФОТ (от 4 159 337,28)
Итого c накладными и см. прибылью |  |  |  | З/пМех 10: 11326813.16; З/пМех 15: 6001.71; З/пМех 17: 1777.36 | [14 empty] | Итого c накладными и см. прибылью
Перевозка грузов (грунт, мусор и подобное): | [31 empty] | Перевозка грузов (грунт, мусор и подобное):
Итого Поз. 2-3 |  |  |  | З/пМех 10: 148427.45; Эк.Маш 12: 148427.45 | [14 empty] | Итого Поз. 2-3
Защита строительных конструкций и оборудования от коррозии: | [31 empty] | Защита строительных конструкций и оборудования от коррозии:
Итого Поз. 4-5, 71, 74 |  |  |  | З/пМех 10: 604477.47; Осн.З/п 11: 427926.38; Эк.Маш 12: 162680.02; З/пМех 13: 43067.79; З/пМех 15: 823.37; З/пМех 17: 75.48 | [14 empty] | Итого Поз. 4-5, 71, 74
Накладные расходы 94% ФОТ (от 470 994,17) |  |  |  | З/пМех 10: 442734.52 | [14 empty] | Накладные расходы 94% ФОТ (от 470 994,17)
Сметная прибыль 51% ФОТ (от 470 994,17) |  |  |  | З/пМех 10: 240207.03 | [14 empty] | Сметная прибыль 51% ФОТ (от 470 994,17)
Итого c накладными и см. прибылью |  |  |  | З/пМех 10: 1287419.02; З/пМех 15: 823.37; З/пМех 17: 75.48 | [14 empty] | Итого c накладными и см. прибылью
Работы по реконструкции зданий и сооружений: усиление и замена существующих конструкций, возведение отдельных конструктивных элементов: | [31 empty] | Работы по реконструкции зданий и сооружений: усиление и замена существующих конструкций, возведение отдельных конструктивных элементов:
Итого Поз. 6 |  |  |  | З/пМех 10: 70452.49; Осн.З/п 11: 69236.75; Эк.Маш 12: 1215.74; З/пМех 15: 130.45 | [14 empty] | Итого Поз. 6
Накладные расходы 103% ФОТ (от 69 236,75) |  |  |  | З/пМех 10: 71313.85 | [14 empty] | Накладные расходы 103% ФОТ (от 69 236,75)
Сметная прибыль 59% ФОТ (от 69 236,75) |  |  |  | З/пМех 10: 40849.68 | [14 empty] | Сметная прибыль 59% ФОТ (от 69 236,75)
Итого c накладными и см. прибылью |  |  |  | З/пМех 10: 182616.02; З/пМех 15: 130.45 | [14 empty] | Итого c накладными и см. прибылью
Отделочные работы: | [31 empty] | Отделочные работы:
Итого Поз. 7-8, 72-73, 75-76 |  |  |  | З/пМех 10: 9715241.94; Осн.З/п 11: 86888.13; Эк.Маш 12: 459.28; З/пМех 13: 181.82; З/пМех 15: 152.58; З/пМех 17: 0.23 | [14 empty] | Итого Поз. 7-8, 72-73, 75-76
Накладные расходы 100% ФОТ (от 87 069,95) |  |  |  | З/пМех 10: 87069.95 | [14 empty] | Накладные расходы 100% ФОТ (от 87 069,95)
Сметная прибыль 49% ФОТ (от 87 069,95) |  |  |  | З/пМех 10: 42664.28 | [14 empty] | Сметная прибыль 49% ФОТ (от 87 069,95)
Итого c накладными и см. прибылью |  |  |  | З/пМех 10: 9844976.17; З/пМех 15: 152.58; З/пМех 17: 0.23 | [14 empty] | Итого c накладными и см. прибылью
Бетонные и железобетонные монолитные конструкции и работы в строительстве: | [31 empty] | Бетонные и железобетонные монолитные конструкции и работы в строительстве:
Итого Поз. 9-10, 12-19, 21-28, 30-37, 39-46, 48-55, 57-63, 65-70, 77-91 |  |  |  | З/пМех 10: 8804812.5; Осн.З/п 11: 3182665.89; Эк.Маш 12: 717895.82; З/пМех 13: 141875; З/пМех 15: 6199.59; З/пМех 17: 162.88 | [14 empty] | Итого Поз. 9-10, 12-19, 21-28, 30-37, 39-46, 48-55, 57-63, 65-70, 77-91
Накладные расходы 102% ФОТ (от 3 324 540,89) |  |  |  | З/пМех 10: 3391031.71 | [14 empty] | Накладные расходы 102% ФОТ (от 3 324 540,89)
Сметная прибыль 58% ФОТ (от 3 324 540,89) |  |  |  | З/пМех 10: 1928233.72 | [14 empty] | Сметная прибыль 58% ФОТ (от 3 324 540,89)
Итого c накладными и см. прибылью |  |  |  | З/пМех 10: 14124077.93; З/пМех 15: 6199.59; З/пМех 17: 162.88 | [14 empty] | Итого c накладными и см. прибылью
Полы: | [31 empty] | Полы:
Итого Поз. 11, 20, 29, 38, 47, 56, 64 |  |  |  | З/пМех 10: 4840772.05 | [14 empty] | Итого Поз. 11, 20, 29, 38, 47, 56, 64
Накладные расходы 112% ФОТ (от 0,00) | [31 empty] | Накладные расходы 112% ФОТ (от 0,00)
Сметная прибыль 65% ФОТ (от 0,00) | [31 empty] | Сметная прибыль 65% ФОТ (от 0,00)
Итого c накладными и см. прибылью |  |  |  | З/пМех 10: 4840772.05 | [14 empty] | Итого c накладными и см. прибылью
Погрузо-разгрузочные работы: | [31 empty] | Погрузо-разгрузочные работы:
Итого Поз. 93, 96, 101, 104 |  |  |  | З/пМех 10: 34416.78 | [14 empty] | Итого Поз. 93, 96, 101, 104
Перевозка грузов автотранспортом: | [31 empty] | Перевозка грузов автотранспортом:
Итого Поз. 94-95, 98-99, 102-103 |  |  |  | З/пМех 10: 240915.53 | [14 empty] | Итого Поз. 94-95, 98-99, 102-103
Итого |  |  |  | З/пМех 10: 42030434.11; З/пМех 15: 13307.7; З/пМех 17: 2015.95 | [14 empty] | Итого
В том числе: | [31 empty] | В том числе:
Основная заработная плата |  |  |  | З/пМех 10: 6912792.35 | [14 empty] | Основная заработная плата
Материалы |  |  |  | З/пМех 10: 19662120.75 | [14 empty] | Материалы
Машины и механизмы |  |  |  | З/пМех 10: 3263563.96 | [14 empty] | Машины и механизмы
в том числе заработная плата машинистов |  |  |  | З/пМех 10: 1198386.69 | [14 empty] | в том числе заработная плата машинистов
Накладные расходы |  |  |  | З/пМех 10: 7777146.95 | [14 empty] | Накладные расходы
Сметная прибыль |  |  |  | З/пМех 10: 4414810.1 | [14 empty] | Сметная прибыль
Временные здания и сооружения 5,2% |  |  |  | З/пМех 10: 2185582.57 | [14 empty] | Временные здания и сооружения 5,2%
Итого |  |  |  | З/пМех 10: 44216016.68 | [15 empty] | Итого
Зимнее удорожание 2,1% |  |  |  | З/пМех 10: 928536.35 | [14 empty] | Зимнее удорожание 2,1%
Затраты на вахтовый метод работ 3,5% |  |  |  | З/пМех 10: 1547560.58 | [14 empty] | Затраты на вахтовый метод работ 3,5%
Перевозка работников свыше 3-х километров 2,5% |  |  |  | З/пМех 10: 1105400.42 | [14 empty] | Перевозка работников свыше 3-х километров 2,5%
Перебазировка машин и механизмов 2% |  |  |  | З/пМех 10: 884320.33 | [14 empty] | Перебазировка машин и механизмов 2%
Итого |  |  |  | З/пМех 10: 48681834.36 | [15 empty] | Итого
Непредвиденные затраты 3% |  |  |  | З/пМех 10: 1460455.03 | [14 empty] | Непредвиденные затраты 3%
Итого с непредвиденными |  |  |  | З/пМех 10: 50142289.39 | [15 empty] | Итого с непредвиденными
НДС 22% |  |  |  | З/пМех 10: 11031303.67 | [14 empty] | НДС 22%
ВСЕГО по смете |  |  |  | З/пМех 10: 61173593.06; З/пМех 15: 13307.7; З/пМех 17: 2015.95 | [16 empty] | ВСЕГО по смете