## Реконструкция кровли МСЦ №1 Пен
Ведомость объёмов работ №64/1
Реконструкция кровли здания "Нежилое здание (механо-сборочный цех №1),общей площадью 43464,5 кв.м Литер АА1" (зона 1) 22-50/2025-АС
№ п/п | № в ЛСР | Наименование вида работ | Ед. изм. | Кол-во | Ссылки на чертежи, спецификации | Формула расчёта. Расчёт объёмов работ и расхода материалов. Пояснения по размерам, количеству (согласно проектным данным), материалам и др.
1 | 2 | 3 | 4 | 5 | 6 | 7
Демонтажные работы | [8 empty] | Раздел 1. Демонтажные работы
1 | 1 | Разборка покрытий кровель: из рулонных материалов (5 слоев) | м2/т | 9326/606,06 | Лист 2 |  | Площадь кровли: 7222+2104=9326м2 Строительный мусор 5 слоев: 9324м2*13кг/1000=606,06т | 1
2 | 2 | Демонтаж утеплителя кровли из опилок ср. толщ. 74 мм | м3/т | 534,43/78,0049 | Лист 2 |  | 7222*0,074=534,428м3 Строительный мусор 534,428м3*146к/1000г=78,0049т | 1
3 | 3 | Разборка теплоизоляции на кровле из: ваты минеральной толщиной 100 мм | м2/т | 2104/46,288 | Лист 2 |  | 2104 Строительный мусор 210,4м3*220кг/1000=46,288т | 1
4 | 5 | Демонтаж пароизоляции: прокладочной в один слой | м2/т | 2104/0,25248 | Лист 2 |  | 2104 Строительный мусор 2104м2*0,12кг=252,48кг | 1
5 | 6 | Демонтаж выравнивающих стяжек: цементно-песчаных толщиной 20 мм | м2/т | 7222/259,992 | Лист 2 |  | 7222 Строительный мусор 7222м2*36кг/1000=259,992т | 1
6 | 7 | Демонтаж мелкоразмерных плит 2250*500*80 мм | шт/т | 6419,56/1227,74 | Лист 2 |  | 7222/1,125 Строительный мусор 7222м2*170кг/1000=1227,74т | 1
7 | 9 | Демонтаж воронок водосточных | шт | 28 | Лист 2 |  |  | 1
8 | 10 | Демонтаж зенитных фонарей профильным стеклом швеллерного сечения в один слой | м2 | 1139,9/17,0985 | Лист 2 |  | 1139,9 Строительный мусор 1139,9м2*15кг/1000=17,0985т | 1
9 | 11 | Демонтаж волнистых асбестоцементных ограждений торцов фонарей (толщ. листа 6 мм) | м2 | 160,4/1,604 | Лист 2 |  | 160,4 Строительный мусор 160,4м2*10кг/1000=1604кг | 1
10 | 12 | Разборка металлических пожарных лестниц | т | 0.87072 | Лист 2 |  | (6*(26,7*2+6,7*2+6,3*6+3,2*4+1,32*21))/1000 Строительный мусор 0,87072т | 1
11 | 13 | Демонтаж металлоконструкций покрытий (распорка Р-2) | т | 0.79 | Лист 2 |  | (790кг)/1000 Строительный мусор 0,79т | 1
12 | 14 | Разборка мелких покрытий и обделок из листовой стали: поясков, сандриков, желобов, отливов, свесов и т.п. | м/т | 364/0,76185 | Лист 2 |  | (364 / 100)*100 Строительный мусор 364м2*4,025кг/1000=761,85кг | 1
Монтаж кровли | [8 empty] | Раздел 2. Монтаж кровли
Тип 1 (ТН-Кровля Смарт PIR) | [9 empty] | Тип 1 (ТН-Кровля Смарт PIR)
13 | 15 | Монтаж основания кровельного покрытия из профилированного листа | м2 | 7222 | Лист 4 |  | Профлист оцинкованный: Н75-750-0,8 - 82,84358т Саморезы с пресс-шайбой, оцинкованный, 4,2х19 мм - 9498шт | 1
14 | 16 | Устройство пароизоляции самоклеящимся армированным рулонным материалом | м2 | 9326 | Лист 3 |  | Паробарьер СА 500 (расход 1,17) - 10911,42м2 | 1
15 | 17 | Монтаж утеплителя толщ. 100 мм (2 слоя по 50 мм) | м2 / м3 | 9326 / 932,6 | Лист 3 |  | Минераловатный утеплитель Техноруф Н Проф толщ. 50 мм (расход 1,02) - 475,626м3 Плита теплоизоляционная LOGICPIR Prof Ф/Ф Г1 2400х1200х50 мм (расход 1,02) - 475,626м3 | 1
16 | 18 | Крепление утеплителя | шт | 30200 | Лист 3 |  | Телескопический крепеж утеплителя 80 мм с саморезом сверлоконечным 4.8х60 | 1
17 | 19 | Устройство кровельной мембраны | м2 | 9326 | Лист 3 |  | Кровельная полимерная мембрана Logicroof V-RP - 1,5 (расход 1,14) - 10628,22м2 | 1
18 | 20 | Устройство механического крепления фиксаторами при покрытии кровли рулонным материалом | шт | 32780 | Лист 3 |  | Телескопический крепеж мембраны 80 мм с саморезом сверлоконечным 4.8х60 | 1
Устройство разуклонки | [9 empty] | Устройство разуклонки
19 | 28 | Устройство местной разуклонки утеплителя толщ. 10-50 мм | м2 / м3 | 2886 / 68,58 | Лист 3 |  | 2886м2*0,3888/12,96 Теплоизоляционные плиты PIR LOGICPIR Slope СХМ/СХМ 3,4 %, элемент J, Г4 1200х600х10/50 мм (расход утеплителя 1,02) 68,58*1,02=69,9516м3 | 1
20 | 29 | Устройство местной разуклонки утеплителя толщ. 80 мм | м2 / м3 | 289 / 23,12 | Лист 3 |  | 289м2*0,08 Теплоизоляционные плиты PIR LOGICPIR Slope СХМ/СХМ 3.4 %, элемент C, Г4 1200х600х80 мм (расход утеплителя 1,02) 23,12*1,02=23,5824м3 | 1
Дефлекторы | [9 empty] | Дефлекторы
21 | 30 | Обшивка дефлекторов профилированными листами С20-1100-0,4 | м2 | 536 | Лист 3 |  | Профнастил оцинкованный МП20-1100-0,4 (расход 1,15) - 616,4м2 Конструкции стальные нащельников и деталей обрамления - 0,309808т | 1
Пешеходные дорожки | [9 empty] | Пешеходные дорожки
22 | 31 | Устройство пешеходной дорожки Logicroof Walkway Puzzle 600х600 | шт /м2 | 3152 / 1134,72 | Лист 3 |  | Дорожка пешеходная Logicroof Walkway Puzzle 600х600 | 1
Примыкания | [8 empty] | Раздел 3. Примыкания
Примыкание кровли к фонарям | [9 empty] | Примыкание кровли к фонарям
23 | 32 | Устройство примыканий из ПВХ мембран к стенам и парапетам | м | 938 | Лист 6 |  | Кровельная полимерная мембрана Logicroof V-RP - 1,5 - 809,03м2 ПВХ жидкий ТехноНИКОЛЬ 1 л серый (расход 0,2 л/м) - 187,6л Паробарьер СА 500 (расход 0,2м2/м) - 187,6м2 Рейка краевая алюминиевая TERMOCLIP - 938м | 1
24 | 33 | Изоляция покрытий и перекрытий изделиями из волокнистых и зернистых материалов насухо | м / м3 | 938 / 46,9 | Лист 6 |  | Каменная вата, 0,05м3/м - (расход 1,02) - 47,838м3 | 1
25 | 34 | Устройство отлива ФЭ-1, развертка 240 мм из листовой оцинкованной стали | м / м2 | 938 / 225,12 | Лист 6 |  | 938*0,24 Сталь листовая оцинкованная, толщина 0,7 мм - 1,799т | 1
Устройство конька, ендовы по профлисту | [9 empty] | Устройство конька, ендовы по профлисту
26 | 35 | Устройство конька (компенсатор из оцинкованной стали 0,7мм шириной 650 мм - 413,4 м), ендовы (компенсатор из оцинкованной стали 0,7мм шириной 550 мм - 291 м) | м2 | 428.76 | Лист 6 |  | 413,4*0,65+291*0,55 Лист оцинкованный плоский размером 2х1,25 м, толщиной: 0,7 мм (расход 1,18) - 505,9368м2 Саморез с пресшайбой сверлоконечный 4,2х35 мм - 15497шт | 1
27 | 36 | Изоляция покрытий и перекрытий изделиями из волокнистых и зернистых материалов насухо | м / м3 | 704,4 / 70,44 | Лист 6 |  | 0,1*(413,4+291) Каменная вата, 0,1м3/м (расход 1,02) - 71,8488м3 | 1
Примыкания мембраны к дефлекторам (узел Г) | [9 empty] | Примыкания мембраны к дефлектору
28 | 37 | Устройство примыканий из ПВХ мембран к дефлектору по готовому основанию | м / м2 | 38,4 / 19,2 | Лист 5 |  | Неармированная мембрана Logicroof V-SR - 1,5 (расход 1,01) - 19,39м2 Клей контактный (расход 0,25л/м) - 9,6л | 1
29 | 44 | Установка краевой алюминиевой рейки TERMOCLIP | м | 38.4 | Лист 5 |  | Герметик ПУ ТехноНиколь Logicflex (600мл) (расход 0,1л/м) - 3,84 л Саморез сверлоконечный 5,5*35 мм - 5*38,4=192шт | 1
30 | 44 | Гидроизоляции скрытых швов профилированных мембран и кровельных покрытий, гидроизоляции стыков труб двухсторонней самоклеящейся лентой ТехноНиколь | м | 38.4 | Лист 5 |  | Гидроизоляция скрытых швов примыканий дифлектора к конструкции кровли | 1
31 | 36 | Изоляция покрытий и перекрытий изделиями из волокнистых и зернистых материалов насухо | м / м3 | 38,4 / 3,84 | Лист 5 |  | Каменная вата 0,1м3/м (расход 1,02) - 3,917м3 | 1
32 | 56 | Крепление утеплителя | шт | 77 | Лист 5 |  | Телескопический крепеж с саморезом - 2*38,4=77шт | 1
Узел К опирания профлиста на кирпичную стену в осях Д-О вдоль оси 4 | [9 empty] | Узел опирания профлиста на кирпичную стену
33 | 40 | Устройство примыканий к стенам каменным из листовой стали (уголок 250х50, развертка 300мм) | м / м2 | 97,4 / 29,22 | Лист 5 |  | (97,4 / 100)*100 Лист оцинкованный плоский размером 2х1,25 м, толщиной: 0,7 мм (расход 1,15) - 33,603м2 | 1
34 | 34 | Устройство отлива (ФЭ-4, развертка 540мм) из листовой оцинкованной стали толщ. 0,7мм | м / м2 | 97,4 / 52,6 | Лист 5 |  | 97,4*0,54 Лист оцинкованный плоский размером 2х1,25 м, толщиной: 0,7 мм (расход 1,15) - 60,49м2 Крепежный элемент (костыль), толщ. 2мм - 163шт | 1
35 | 45 | Нанесение водно-дисперсионной грунтовки на поверхности: пористые (камень, кирпич, бетон и т.д.) в 2 слоя | м / м2 | 97,4 / 126,62 | Лист 5 |  | Грунтовка универсальная ТехноНиколь 010 (ведро 15 кг) - 34,95кг | 1
36 | 41 | Монтаж утеплителя с креплением на клее и дюбелями холодных поверхностей: наружных стен | м2 | 126,62 / 6,331 | Лист 5 |  | Утеплитель - XPS ТехноНиколь CARBON ECO FAS 50 мм (расход 1,03) - 6,52м3 Саморез остроконечный TERMOCLIP 4,8х50 мм - 650 шт Анкерный элемент 8*45 - 650 шт Телескопический крепеж TERMOCLIP 1 - 650 шт Штукатурно-клеевая смесь ТехноНиколь 220 толщ. 3мм - 517,8758 кг | 1
37 | 48 | Улучшенная штукатурка фасадов штукатурно-клеевой смесью ТехноНиколь 220 толщ. 7мм по стеклотканевой сетке | м2 | 126.62 | Лист 5 |  | Штукатурно-клеевая смесь ТехноНиколь 220 толщ. 7мм - 1361,94 кг Стеклосетка ТехноНиколь 2000 (расход 1,111) - 140,67м2 | 1
38 | 49 | Гидроизоляция боковая обмазочная битумная в 2 слоя по выровненной поверхности бутовой кладки, кирпичу, бетону | м2 | 126.62 | Лист 5 |  | Грунт полиуретановый Технониколь Taikor Primer 210 16 кг - 39,25 кг Гидроизоляция полимерная Технониколь Taikor Elastic 300 серая 24 кг - 189,93кг | 1
39 | 51 | Устройство кровельной мембраны методом свободной укладки | м2 | 107.14 | Лист 5 |  | Кровельная полимерная мембрана Logicroof V-RP - 1,5 (расход 1,14) - 122,14м2 | 1
40 | 44 | Установка краевой алюминиевой рейки TERMOCLIP | м | 97.4 | Лист 5 |  | Герметик ПУ ТехноНиколь Logicflex (600мл) - ? шт / ? кг Саморез остроконечный TERMOCLIP 4,8х50 мм - ? шт Анкерный элемент 8*45 - ? шт | 1
41 | 56 |  |  |  | Лист 5 |  | Саморез остроконечный TERMOCLIP 4,8х50 мм - 13,36*97,4=1301шт Анкерный элемент TERMOCLIP 8*45 - 13,36*97,4=1301шт Телескопический крепеж TERMOCLIP 1 - 6,68*97,4=651шт Саморез сверлоконечный 4,8х19 мм - 12*97,4=1169шт | 1
|  | Крепление костыля | шт |  | Лист 5 |  | Саморез остроконечный TERMOCLIP 4,8х50 мм - 650 шт Анкерный элемент 8*45 - 650 шт
Узел Б опирания профлиста на кирпичную стену вдоль оси Д | [9 empty] | Узел опирания профлиста на кирпичную стену
42 | 40 | Устройство мелких покрытий (ФЭ-5, развертка 780мм) из листовой оцинкованной стали толщ. 0,7мм | м / м2 | 168 / 131,04 | Лист 5 |  | 168*0,78 Лист оцинкованный плоский размером 2х1,25 м, толщиной: 0,7 мм (расход 1,15) - 150,7м2 Крепежный элемент (костыль), толщ. 2мм - 281шт | 1
43 | 40 | Устройство примыканий к стенам каменным из листовой стали (уголок 250х50, развертка 300мм) | м / м2 | 168 / 50,4 | Лист 5 |  | Лист оцинкованный плоский размером 2х1,25 м, толщиной: 0,7 мм (расход 1,15) - 57,96м2 | 1
44 | 45 | Нанесение водно-дисперсионной грунтовки на поверхности: пористые (камень, кирпич, бетон и т.д.) в 2 слоя | м / м2 | 168 / 168 | Лист 5 |  | Грунтовка универсальная ТехноНиколь 010 (ведро 15 кг) (расход 0,27кг/м2) - 26,3кг | 1
45 | 41 | Монтаж утеплителя с креплением на клее и дюбелями холодных поверхностей: наружных стен | м2 /м3 | 168 / 8,4 | Лист 5 |  | Утеплитель - XPS ТехноНиколь CARBON ECO FAS 50 мм (расход 1,03) - 8,652м3 Саморез остроконечный TERMOCLIP 4,8х50 мм -1*4*168/0,6=1120 шт Анкерный элемент 8*45 - 1120 шт Телескопический крепеж TERMOCLIP 1 - 1120 шт Штукатурно-клеевая смесь ТехноНиколь 220 толщ. 3мм - 687,12 кг | 1
46 | 48 | Улучшенная штукатурка фасадов штукатурно-клеевой смесью ТехноНиколь 220 толщ. 7мм по стеклотканевой сетке | м2 | 168 | Лист 5 |  | Штукатурно-клеевая смесь ТехноНиколь 220 толщ. 7мм - 2555,28 кг Стеклосетка ТехноНиколь 2000 (расход 1,111) - 186,648м2 | 1
47 | 49 | Гидроизоляция боковая обмазочная битумная в 2 слоя по выровненной поверхности бутовой кладки, кирпичу, бетону | м2 | 168 | Лист 5 |  | Грунт полиуретановый Технониколь Taikor Primer 210 16 кг (расход 0,31кг/м2) - 52,08 кг Гидроизоляция полимерная Технониколь Taikor Elastic 300 серая 24 кг (расход 1,5кг/м2) - 252кг | 1
48 | 51 | Устройство кровельной мембраны методом свободной укладки | м2 | 252 | Лист 5 |  | Кровельная полимерная мембрана Logicroof V-RP - 1,5 (расход 1,14) - 287,28м2 | 1
49 | 44 | Установка краевой алюминиевой рейки TERMOCLIP | м | 168 | Лист 5 |  | Герметик ПУ ТехноНиколь Logicflex (600мл) - ? шт / ? кг Саморез остроконечный TERMOCLIP 4,8х50 мм - ? шт Анкерный элемент 8*45 - ? шт | 1
50 | 56 |  |  |  | Лист 5 |  | Саморез 4,2х65, потайная головка, крупный шаг 20*168=3360шт Саморез остроконечный TERMOCLIP 4,8х50 мм - 13,36*168=2245шт Анкерный элемент TERMOCLIP 8*45 - 13,36*168=2245шт Телескопический крепеж TERMOCLIP 1 - 6,68*168=1122шт | 1
|  | Крепление костыля |  |  | Лист 5 |  | Саморез остроконечный TERMOCLIP 4,8х50 мм - 1*168/0,2=840шт Анкерный элемент TERMOCLIP 8*45 - 5*168=840шт
|  | Крепление рейки |  |  | Лист 5 |  | Саморез остроконечный TERMOCLIP 4,8х50 мм - 2*168/0.6=560шт Анкерный элемент TERMOCLIP 8*45 - 560шт
Примыкание кровельного ковра к парапету по оси "О" | [9 empty] | Примыкание кровельного ковра к парапету по оси "О"
51 | 54 | Устройство примыканий из ПВХ мембран к стенам и парапетам | м | 168.4 | Лист 6 |  | Кровельная полимерная мембрана Logicroof V-RP - 1,5 (расход 1,1) - 185,24м2 | 1
52 | 55 | Изоляция покрытий и перекрытий изделиями из волокнистых и зернистых материалов насухо | м / м3 | 168,4 / 2,526 | Лист 6 |  | 0,015*168,4 Каменная вата, 0,015м3/м (расход 1,02) - 2,57652м3 | 1
53 | 56 | Устройство механического крепления фиксаторами при покрытии кровли рулонным материалом, крепление утеплителя, отлива | шт | 2694 | Лист 6 |  | Саморез остроконечный TERMOCLIP 4,8х50 мм - 2189шт Телескопический крепеж TERMOCLIP 1 - 505шт | 1
|  | Крепление утеплителя | шт. |  | Лист 6 |  | Саморез остроконечный TERMOCLIP 4,8х50 мм - 168,4/0,6=280 шт Телескопический крепеж TERMOCLIP 1 - 280 шт
|  | Крепление рейки | шт. |  | Лист 6 |  | Саморез остроконечный TERMOCLIP 4,8х50 мм - 2*168,4/0,2=1684 шт Телескопический крепеж TERMOCLIP 1 - 1684 шт
|  | Крепление костыля | шт. |  | Лист 6 |  | Саморез остроконечный TERMOCLIP 4,8х50 мм - 2*168,4/0,6=560 шт Телескопический крепеж TERMOCLIP 1 - 560 шт
54 | 57 | Устройство отлива (ФЭ-4, развертка 540мм) из листовой оцинкованной стали толщ. 0,7мм | м / м2 | 168,4 / 90,936 | Лист 6 |  | 168,4*0,54 Сталь листовая оцинкованная, толщина 0,7 мм - 0,7267т Крепежный элемент (костыль), толщ. 2мм - 281шт | 1
Устройство парапета | [8 empty] | Раздел 4. Устройство парапета
55 | 58 | Сверление отверстий в кирпичных стенах электроперфоратором диаметром до 10 мм, глубиной до 90 мм под крепления ограждения | отверстий | 1310 | Лист 24 |  |  | 1
56 | 59 | Установка анкерных болтов: химических | шт | 1310 | Лист 24 |  | Шпилька 8х100мм - 1310шт / 41,92кг Гайка М8-6Н.5.016 - 1310шт / 13,1кг Шайба 8.016 - 1310 шт/ 2,62кг Химический анкер PESF, 300 мл - 21шт | 1
57 | 60 | Монтаж кровельного ограждения КО/PRO/PV/800-3 (секция L=3000мм) | шт / м | 65 / 195 | Лист 24 |  | 65шт*3м=195м Кровельное ограждение ТехноНИКОЛЬ КО/PRO/PV/800-3 - 65шт | 1
58 | 61 | Наращивание парапета до высоты 600 мм из полнотелого керамического кирпича | м3 | 44.82 | Лист 24 |  | 195м*0,6м*0,38м Раствор цементно-песчаный, М100 - 7,6 м3 Кирпич керамический марки КР-р-по 250х120х65/1НФ/150/2,0/50/ ГОСТ 530-2012 - 20058шт | 1
59 | 62 | Восстановление разрушенной кладки парапета отдельными местами | м3 | 6.4 | Лист 24 |  | Кирпич керамический марки КР-р-по 250х120х65/1НФ/150/2,0/50/ ГОСТ 530-2012 - 2342шт | 1
60 | 63 | Огрунтовка основания из кирпича шириной 100 мм под монтаж уголка: праймером ТехноНиколь №01 | м2 | 19.66 | Лист 24 |  | 196,6*0,1 Праймер ТехноНиколь №01 - 7 кг | 1
61 | 64 | Изоляция минераловатным утеплителем с креплением дюбелями холодных поверхностей: наружных стен парапета | м2 / м3 | 59 / 2,95 | Лист 24 |  | Саморез остроконечный TERMOCLIP 4,8х50 мм - 196,6/0,6=328 шт Анкерный элемент 8*45 - 196,6/0,6=328 шт Телескопический крепеж TERMOCLIP 1 - 328 шт Минераловатный утеплитель Техноруф Н Проф толщ. 50 мм (расход утеплителя 1,03) - 3,0385м3 | 1
62 | 65 | Устройство пароизоляции самоклеящимся армированным рулонным материалом | м2 | 49 | Лист 24 |  | Паробарьер СА 500 (расход 1,17) - 57,33м2 | 1
63 | 66 | Устройство примыканий из ПВХ мембран к стенам и парапетам с установкой прижимной рейки | м | 196 | Лист 24 |  | Кровельная полимерная мембрана Logicroof V-RP - 1,5 - 118м2 Рейка прижимная алюминиевая TERMOCLIP - 196м Саморез остроконечный TERMOCLIP 4,8х50 мм - 196,6/0,2=980 шт Анкерный элемент 8*45 - 980 шт | 1
64 | 67 | Установка краевой рейки | м | 196 | Лист 24 |  | Рейка краевая алюминиевая TERMOCLIP - 196м Герметик ПУ ТехноНиколь Logicflex (600мл) - 196шт / 141,12кг Саморез остроконечный TERMOCLIP 4,8х50 мм - 196,6/0,2=980 шт Анкерный элемент 8*45 - 980 шт | 1
65 | 68 | Устройство покрытий (отлив, уголок) из листовой оцинкованной стали толщ. 0,7мм | м2 | 231 | Лист 24 |  | 149 м2 - отлив 82 м2 - уголок Лист оцинкованный плоский размером 2х1,25 м, толщиной: 0,7 мм (расход 1,15) - 265,65 м2 Крепежный элемент (костыль), толщ. 2 мм - 327шт Саморез сверлоконечный TERMOCLIP BFS G14 4,8х19 мм с шайбой - 2*196,6/0,2=1960 шт Саморез остроконечный TERMOCLIP 4,8х50 мм - 1960 шт Анкерный элемент 8*45 - 1960 шт | 1
Световые фонари (КСФ-1 - 4шт, КСФ-2 - 2шт) | [8 empty] | Раздел 5. Световые фонари
Рама Р-1 | [9 empty] | Рама Р-1
66 | 69 | Монтаж каркаса для остекления светового фонаря из отдельных рам Р1 | т | 6.0888 | Листы 3, 7-8 |  | (8,2*118)/1000*4+(9,4*118)/1000*2 Профиль 25х25х2 мм - 6,0888т Завертка оконная накладная оцинкованная - 4+2=6шт Петли приварные 10х60 - 4*2+2*2=12шт | 1
67 | 70 | Монтаж обшивки светового фонаря из сотового поликарбоната | м2 | 1152 | Листы 3, 7-8 |  | 174*4+228*2 Сотовый поликарбонат, толщина 10,0 мм - 1152м2 | 1
Открывающаяся створка | [9 empty] | Открывающаяся створка
68 | 71 | Монтаж рам коробчатого сечения пролетом до 24 м | т | 0.056 | Листы 3, 7-8 |  | (4,4*2)/1000*4+(5,2*2)/1000*2 Профиль 25х25х2 мм - 0,056т | 1
69 | 72 | Установка приборов: фрамужных | компл | 6 | Листы 3, 7-8 |  | Набор для фрамужного открывания - 6шт Петля 10х60 - 12шт | 1
Обшивка торцов сэндвич-панелями | [9 empty] | Обшивка торцов сэндвич-панелями
70 | 73 | Обшивка торцов световых фонарей сэндвич-панелями толщ. 100мм | м2 | 600.39 | Листы 2, 26 |  | 2,83*1,19*32+3,7*1,19*4+3,595*1,19*4+3,49*1,19*4+3,385*1,19*4+0,36*1,19*414+0,45*1,19*414+2,91*0,7*8+3,51*0,7*4 Конструкции стальные нащельников и деталей обрамления - 1,6390647т Трехслойная сэндвич-панель "Металл Профиль" толщиной 100 мм с толщ. обшивки 0,7мм, с полиэфирным покрытием РЕ толщ. 20-25мкм, (расход 1,02) - 612,3978м2 Шуруп самонарезающийся с прессшайбой 5,5*140 мм - 3672шт | 1
Свес зенитного фонаря | [9 empty] | Свес зенитного фонаря
71 | 74 | Устройство пароизоляции самоклеящимся армированным рулонным материалом | м2 | 177.1 | Лист 4 |  | Паробарьер СА 500 (расход 1,17) - 207,207м2 | 1
72 | 75 | Устройство кровельной мембраны | м2 | 202.4 | Лист 4 |  | Полимерная мембрана Logicroof V-RP (расход 1,28) - 1,5 - 259,072м2 ПВХ жидкий ТехноНИКОЛЬ 1 л серый - 7л | 1
73 | 76 | Монтаж уголка и колпака из листовой оцинкованной стали толщ. 0,7мм | м2 | 253 | Лист 4 |  | 152м2 - уголок 101м2 - колпак Лист оцинкованный плоский размером 2х1,25 м, толщиной: 0,7 мм (расход 1,15) - 290,95м2 Тарельчатый держатель TERMOCLIP 1С - 2530 шт Саморез сверлоконечный TERMOCLIP 5,5х60 мм - 2530 шт. Саморез сверлоконечный TERMOCLIP 5,5х35 мм - 1010 шт Саморез сверлоконечный TERMOCLIP BFS G14 4,8х19 мм с шайбой - 5060 шт | 1
|  | Монтаж отлива из металла LOGICROOF окрашенного ПВХ |  |  | лист 4 |  | Саморез сверлоконечный TERMOCLIP 5,5х35 мм - 13495 шт
|  | Монтаж кронштейна желоба |  |  | лист 4 |  | Саморез сверлоконечный TERMOCLIP 5,5х35 мм - 675 шт
74 | 77 | Устройство мелких покрытий из ПВХ металла Logicroof | м2 | 218 | Лист 4 |  | ПВХ металл Logicroof (расход 1,15) - 250,7м2 | 1
Примыкания остекления к сэндвич-панели по вертикали и верхней горизонтали | [9 empty] | Примыкания остекления к сэндвич-панели по вертикали и верхней горизонтали
75 | 78 | Устройство мелких покрытий (ФЭ-2 - развертка 215мм, колпак) из листовой оцинкованной стали толщ. 0,7мм | м / м2 | 265,5 / 57,0825 | Лист 6 |  | 265,5*0,215 Лист оцинкованный плоский размером 2х1,25 м, толщиной: 0,7 мм (расход 1,1) - 62,79075м2 Саморез кровельный 4,8х35 мм - 1593шт Саморез сверлоконечный 4,2х19 мм - 1593шт | 1
76 | 79 | Гидроизоляция полиуретановым герметиком горизонтальных и вертикальных швов | м | 265.5 | Лист 6 |  | Герметик ПУ (расход 0,1л/м) - 26,55л | 1
Водосточная система ТЕХНОНИКОЛЬ ОПТИМА | [8 empty] | Раздел 6. Водосточная система ТЕХНОНИКОЛЬ ОПТИМА
77 | 80 | Установка водосточной системы из ПВХ: желобов | м | 507 | Лист 4 |  | Желоб водосточный ТЕХНОНИКОЛЬ Оптима 120/80, 3 м, коричневый - 169шт Соединитель желоба ТЕХНОНИКОЛЬ Оптима 120/80, коричневый - 84шт ТЕХНОНИКОЛЬ ТН ОПТИМА воронка желоба - 90шт ТЕХНОНИКОЛЬ ТН ОПТИМА заглушка желоба - 12шт ТЕХНОНИКОЛЬ ТН ОПТИМА Кронштейн желоба металлический - 844шт | 1
78 | 81 | Установка водосточной системы из ПВХ: труб | м | 270 | Лист 4 |  | ТЕХНОНИКОЛЬ ТН ОПТИМА Труба водосточная 80х3000мм - 90шт ТЕХНОНИКОЛЬ ТН ОПТИМА Слив трубы 150*120*84 - 90шт ТЕХНОНИКОЛЬ ТН ОПТИМА Хомут трубы 120*100*18 - 270шт | 1
Монтаж водосточных воронок | [8 empty] | Раздел 7. Монтаж водосточных воронок
79 | 82 | Установка воронок водосточных | шт | 32 | Листы 3, 6 |  | Воронка кровельная с обогревом TERMOCLIP ВФО Ø110х450 мм - 32шт | 1
80 | 83 | Прокладка трубы НПВХ для внутреннего водостока | м | 34 | Лист 6 |  | Трубы НПВХ для внутреннего водостока Ø110х3,2мм - 34 м Отвод 45°Ø110х3,2мм - 96шт Тройник 110х110х45° - 32шт | 1
Узел А устройство водосточной воронки по профлисту | [8 empty] | Раздел 7. Монтаж водосточных воронок
81 | 84 | Усиление профлиста листовой оцинкованной сталью 600х600 мм толщ. 0,7мм | шт / м2 | 32 / 11,52 | Лист 5 |  | 0,6*0,6*32 Лист оцинкованный плоский размером 2х1,25 м, толщиной: 0,7 мм - 11,52м2 Саморезы кровельные 5,5х35 22*32=704шт | 1
85 | 44 | Приклейка пароизоляции к вертикальной поверхности | м | 38.4 | Лист 5 |  | Гидроизоляция скрытых швов примыканий воронки к конструкции кровли | 1
83 | 85 | Изоляция покрытий и перекрытий изделиями из волокнистых и зернистых материалов насухо | м3 | 3.2 | Лист 5 |  | 0,1*32 Каменная вата 0,1 м3/шт (расход 1,02) - 3,264м3 | 1
84 | 86 | Устройство пароизоляции самоклеящимся армированным рулонным материалом | шт / м2 | 32 / 6,4 | Лист 5 |  | 32*0,2 Паробарьер СА 500 (расход 1,17) - 7,488м2 | 1
85 | 87 | Устройство кровельной мембраны | м2 | 32 | Лист 5 |  | Неармированная мембрана Logicroof V-SR - 1,5 (расход 1,1) - 32,32м2 Телескопический крепеж с саморезом - 8*32=256шт Герметик ПУ (расход 0,3 л/м) - 9,6кг ПВХ жидкий ТехноНИКОЛЬ 1 л серый (расход 0,2 л/м) - 6,4л | 1
Лестницы ЛМ1, ЛМ2 | [8 empty] | Раздел 8. Лестницы ЛМ1, ЛМ2
86 | 88-89 | Изготовление и монтаж лестниц металлических: ЛМ1 - 4шт., ЛМ2 - 2шт. | т | 0.83536 | Листы 3, 13-14 |  | (4*(23,6*2+6,7*2+6,3*6+3,2*4+1,32*19)+2*(26,7*2+6,7*2+6,3*6+3,2*4+1,32*21))/1000 Уголок 75х75х6 - 679,6кг Арматура Ø18 А-I (А-240) - 155,76кг | 1
Огрунтовка и окраска м/к | [9 empty] | Огрунтовка и окраска м/к
87 | 90 | Огрунтовка металлических поверхностей за один раз: грунтовкой ГФ-021 | м2 | 33.62 | Листы 13-14 |  | 29,21+4,41 Расход - 0,1кг/м2 | 1
88 | 91 | Окраска металлических огрунтованных поверхностей: эмалью ПФ-115 /за 2 раза/ | м2 | 33.62 | Листы 13-14 |  | Расход - 0,21кг/м2 | 1
Усиление и замена металлоконструкций | [8 empty] | Раздел 9. Усиление и замена металлоконструкций
Распорка Р-1 - 12шт., связь горизонтальная СГ-1 - 15шт., распорка Р-2 - 8шт. | [9 empty] | Распорка Р-1, связь горизонтальная СГ-1, распорка Р-2
89 | 92 | Усиление металлических конструкций деформированных распорок, горизонтальных связей: профильной сталью | т усиления | 2.0773 | Лист 15 |  | (82,7*12+50,3*15+41,3*8)/1000 Уголок В-75х75х6 - 2077,3кг Болт М16-6gx55.58 - (4*12+2*15+2*8=94шт) Гайка М16-6Н.5 - (4*12+2*15+2*8=94шт) Шайба С.16.01.08кп.016 - (4*12+2*15+2*8=94шт) | 1
Распорка Р-5 - 218шт., вертикальные связи ВС-9 - 36шт., ВС-10 - 12шт. | [9 empty] | Распорка Р-5, вертикальные связи ВС-9, ВС-10, ВС-11
90 | 93 | Монтаж вертикальных связей и распорок из одиночных и парных уголков, гнутосварных профилей | т | 16.3762 | Листы 15,16,21,23 |  | (54,5*218+93,8*36+93,2*12)/1000 Уголок В-63х63х5 - (34,54*36+33,96*12=1650,96кг) Профиль 100х3 - (51,74*36+51,74*12+51,7*218=13754,12кг) Уголок В-100х100х7 - (2,8*36+2,8*12+2,8*218=744,8кг) Лист Б-ПН-НО-6 - (4,71*36+4,71*12=226,08) Болт М16-6gx55.58 - (4*36+4*12=192шт) Гайка М16-6Н.5 - (4*36+4*12=192шт) Шайба С.16.01.08кп.016 - (4*36+4*12=192шт) | 1
Фермы ФС-1 - 34шт., ФС-2 - 68шт., ФС-5 - 51шт., ФС-6.1 - 17шт., фермы фонаря ФФ-1 - 420шт., ФФ-2 - 116шт. | [9 empty] | Фермы ФС-1, ФС-2, ФС-5, ФС-6.1, ФС-7, ФС-10, ФС-13, фермы фонаря ФФ-1, ФФ-2
91 | 94 | Усиление металлических конструкций ферм | т усиления | 15.185 | Листы 15,20,23 |  | (12,44*34+15,87*68+15,87*34+99,57*17+99,57*17+18,85*420+15,87*116)/1000 Уголок В-50х50х5 - (34*12,44+18,85*420=8339,96кг) Уголок В-63х63х5 - (68*15,87+ 34*15,87+ 17*99,57+ 17*99,57+ 116*15,87=6845,04кг) | 1
Усиление опорной пластины консоли колонны К-3 - 20шт. | [9 empty] | Усиление опорной пластины консоли колонны К-3
92 | 95 | Усиление: узла сопряжения колонны с подкрановой балкой с креплением на высокопрочных болтах | т усиления | 0.1413 | Лист 22 |  | 141,3/1000 Пластина-заготовка 300х300х10 мм, сталь С255 - 20шт/ 141,3кг | 1
Прогон П-4 - 212шт. | [9 empty] | Прогон П-4
93 | 96 | Монтаж прогонов при шаге ферм до 12 м при высоте здания: до 25 м | т | 26.712 | Лист 17 |  | 212*126/1000 Швеллер 22П-В - 26,712т Болт М16-6gx55.58 - (4*212=848шт) Гайка М16-6Н.5 - (8*212=1696шт) Шайба С.16.01.08кп.016 - (8*212=1696шт) | 1
Огрунтовка и окраска м/к | [9 empty] | Огрунтовка и окраска м/к
94 |  | Очистка металлических конструкций существующих металлическими щетками | м2 | 23534.66 | Лист 23
94 |  | Обеспыливание металличсеских конструкций | м2 | 23534.66 | Лист 23
94 | 97 | Огрунтовка металлических поверхностей за один раз: грунтовкой ГФ-021 | м2 | 27628.76 | Лист 23 |  | Расход - 0,1 кг/м2 | 1
95 | 98 | Окраска металлических огрунтованных поверхностей: эмалью ПФ-115 /за 2 раза/ | м2 | 27628.76 | Лист 23 |  | Расход - 0,21 кг/м2 | 1
Прочие работы | [8 empty] | Раздел 10. Прочие работы
96 | 99 | Монтаж Балок Б1 | т | 1.0632 | Лист 25 |  | Профиль 120х4 мм - 1,026т Уголок 75х75х5 мм - 0,02088т Лист Б-ПН-НО-6 ГОСТ19903-2015 - 0,01632т | 1
97 | 100 | Установка защитного горизонтального ограждения из профнастила (Настил Н1) | м2 / т | 252 / 3,15 | Лист 25 |  | Профлист Н75-750-0,9 Саморез сверлоконечный 5,5х19 с EPDM шайбой - 204 шт | 1
98 | 102 | Погрузка при автомобильных перевозках металлических конструкций массой до 1 т | 1 т груза | 1.661 |  |  | 0,87072+0,79 | 1
99 | 103 | Перевозка грузов I класса автомобилями-самосвалами грузоподъемностью 10 т работающих вне карьера на расстояние до 2 км | 1 т груза | 1.661 |  |  |  | 1
100 | 104 | Погрузка при автомобильных перевозках мусора строительного с погрузкой экскаваторами емкостью ковша до 0,5 м3 | 1 т груза | 1752.5417 |  |  | 121,212+78,0049+46,288+0,25248+259,92+1227,4+17,0985+1,604+0,76185 | 1
101 | 105 | Перевозка грузов I класса автомобилями-самосвалами грузоподъемностью 10 т работающих вне карьера на расстояние до 21 км | 1 т груза | 1752.542 |  |  |  | 1
102 | 106 | Захоронение твердых отходов производства (ТОП) | 1 т | 1752.542 |  |  |  | 1
Составил:
[должность, подпись (инициалы, фамилия)]
Проверил:
[должность, подпись (инициалы, фамилия)]