## Реконструкция кровли МСЦ №1 Пен
Ведомость объёмов работ № 64/2
Реконструкция кровли здания "Нежилое здание (механо-сборочный цех №1),общей площадью 43464,5 кв.м Литер АА1" (зона 2) 22-50/2025-АС
№ п/п | № в ЛСР | Наименование вида работ | Ед. изм. | Кол-во | Ссылки на чертежи, спецификации | Формула расчёта. Расчёт объёмов работ и расхода материалов. Пояснения по размерам, количеству (согласно проектным данным), материалам и др.
1 | 2 | 3 | 4 | 5 | 6 | 7
Демонтажные работы | [8 empty] | Раздел 1. Демонтажные работы
1 | 1 | Разборка покрытий кровель: из рулонных материалов (5 слоев) | м2/т | 3478/226,07 | Лист 2 |  | Плоадь кровли: 3036+442=3478м2 Строительный мусор 5 слоев 3478м2*13кг/1000=226,07т | 1
2 | 2 | Демонтаж утеплителя кровли из опилок ср. толщ. 74 мм | м3/т | 224,664/32,801 | Лист 2 |  | 3036*0,074=224,664м3 Строительный мусор 224,664м3*146кг/1000=32,801т | 1
3 | 4 | Демонтаж покрытий: легким (ячеистым) бетоном | м3/т | 44,2/53,04 | Лист 2 |  | 442*0,1 Строительный мусор 442м2*120кг/1000=53,04т | 1
4 | 5 | Демонтаж пароизоляции: прокладочной в один слой | м2/т | 442/0,7072 | Лист 2 |  | 442 Строительный мусор 442м2*1,6кг/1000=0,7072т | 1
5 | 6 | Демонтаж выравнивающих стяжек: цементно-песчаных толщиной 20 мм | м2/т | 3036/109,296 | Лист 2 |  | 3036 Строительный мусор 3036м2*36кг/1000=109,296т | 1
6 | 7 | Демонтаж мелкоразмерных плит 2250*500*80 мм | шт/т | 2698,67/516,12 | Лист 2 |  | ((3036/1,125) / 100)*100 Строительный мусор 3036м2*170кг/1000=516,12т | 1
7 | 9 | Демонтаж воронок водосточных | шт | 20 | Лист 2 |  |  | 1
8 | 10 | Демонтаж зенитных фонарей профильным стеклом швеллерного сечения в один слой | м2/т | 596,4/8,946 | Лист 2 |  | 596,4 Строительный мусор 596,4м2*15кг/1000=8,946т | 1
9 | 11 | Демонтаж волнистых асбестоцементных ограждений торцов фонарей (толщ. листа 6 мм) | м2/т | 99,5/0,995 | Лист 2 |  | 99,5 Строительный мусор 99,5м2*10кг/1000=0,995т | 1
10 | 12 | Разборка металлических пожарных лестниц | т | 0.54512 | Лист 2 |  | (4*(23,6*2+6,7*2+6,3*6+3,2*4+1,32*19))/1000 Строительный мусор 0,54512т | 1
11 | 13 | Демонтаж металлоконструкций покрытий (распорка Р-2) | т | 0.115 | Лист 2 |  | (115)/1000 Строительный мусор 0,115т | 1
12 | 14 | Разборка мелких покрытий и обделок из листовой стали: поясков, сандриков, желобов, отливов, свесов и т.п. | м/т | 60/0,241 | Лист 2 |  | (60 / 100)*100 Строительный мусор 60м2*4,025кг/1000=0,241т | 1
Монтаж кровли | [8 empty] | Раздел 2. Монтаж кровли
Тип 1 (ТН-Кровля Смарт PIR) | [9 empty] | Тип 1 (ТН-Кровля Смарт PIR)
13 | 15 | Монтаж основания кровельного покрытия из профилированного листа | м2 | 3036 | Лист 4 |  | Профилированный лист оцинкованный: Н75-750-0,8 - 33,95532т Саморезы с пресс-шайбой, оцинкованный, 4,2х19 мм - 3993шт | 1
14 | 16 | Устройство пароизоляции самоклеящимся армированным рулонным материалом | м2 | 3036 | Лист 3 |  | Паробарьер СА 500 (расход 1,17) - 3552,12м2 | 1
15 | 17 | Монтаж утеплителя толщ. 100 мм (2 слоя по 50 мм) | м2 / м3 | 3036 / 303,6 | Лист 3 |  | Минераловатный утеплитель Техноруф Н Проф толщ. 50 мм (расход 1,02) - 154,536м3 Плита теплоизоляционная LOGICPIR Prof Ф/Ф Г1 2400х1200х50 мм (расход 1,02) - 154,536м3 | 1
16 | 18 | Крепление утеплителя | шт | 8380 | Лист 3 |  | Телескопический крепеж утеплителя с саморезом сверлоконечным | 1
17 | 19 | Устройство кровельной мембраны | м2 | 3036 | Лист 3 |  | Кровельная полимерная мембрана Logicroof V-RP - 1,5 (расход 1,14) - 3461,04м2 | 1
18 | 20 | Устройство механического крепления фиксаторами при покрытии кровли рулонным материалом | шт | 9105 | Лист 3 |  | Телескопический крепеж утеплителя с саморезом сверлоконечным | 1
Тип 2 (ТН-Кровля Оптима) | [9 empty] | Тип 2 (ТН-Кровля Оптима)
19 | 21 | Устройство выравнивающих стяжек: цементно-песчаных толщиной 10 мм | м2 | 442 | Лист 3 |  | Раствор готовый кладочный, цементный, М50 - 6,7626м3 | 1
20 | 23 | Устройство пароизоляции: прокладочной в один слой | м2 | 442 | Лист 3 |  | Рулонный пароизоляционный битумосодержащий материал Технобарьер (расход 1,1) - 486,2м2 | 1
21 | 24 | Монтаж утеплителя толщ. 100 мм (2 слоя по 50 мм) | м2 / м3 | 442 / 44,2 | Лист 3 |  | Плита теплоизоляционная LOGICPIR Prof Ф/Ф Г1 2400х1200х50 мм (расход 1,02) - 45,084м3 | 1
22 | 25 | Крепление утеплителя | шт | 1220 | Лист 3 |  | Телескопический крепеж утеплителя с саморезом сверлоконечным | 1
23 | 26 | Устройство кровельной мембраны | м2 | 442 | Лист 3 |  | Кровельная полимерная мембрана Logicroof V-RP - 1,5 (расход 1,14) - 503,88м2 | 1
24 | 27 | Устройство механического крепления фиксаторами при покрытии кровли рулонным материалом | шт | 1325 | Лист 3 |  | Телескопический крепеж утеплителя с саморезом сверлоконечным | 1
Устройство разуклонки | [9 empty] | Устройство разуклонки
25 | 28 | Устройство местной разуклонки утеплителя толщ. 10-50 мм | м2 / м3 | 1862 / 55,86 | Лист 3 |  | 1862*0,3888/12,96 Теплоизоляционные плиты PIR LOGICPIR Slope СХМ/СХМ 3,4 %, элемент J, Г4 1200х600х10/50 мм (расход утеплителя 1,02) - 56,9772м3 | 1
26 | 29 | Устройство местной разуклонки утеплителя толщ. 80 мм | м2 / м3 | 186 / 14,88 | Лист 3 |  | 186*0,08 Теплоизоляционные плиты PIR LOGICPIR Slope СХМ/СХМ 3.4 %, элемент C, Г4 1200х600х80 мм (расход утеплителя 1,02) - 15,1776м3 | 1
Пешеходные дорожки | [9 empty] | Пешеходные дорожки
27 | 31 | Устройство пешеходной дорожки Logicroof Walkway Puzzle 600х600 | шт /м2 | 628 / 226,08 | Лист 3 |  | Дорожка пешеходная Logicroof Walkway Puzzle 600х600 | 1
Примыкания | [8 empty] | Раздел 3. Примыкания
Примыкание кровли к фонарям | [9 empty] | Примыкание кровли к фонарям
28 | 32 | Устройство примыканий из ПВХ мембран к стенам и парапетам | м | 328 | Лист 6 |  | Кровельная полимерная мембрана Logicroof V-RP - 282,9м2 ПВХ жидкий ТехноНИКОЛЬ 1 л серый (расход 0,2 л/м) - 65,6л Паробарьер СА 500 (расход 0,2м2/м) - 65,6м2 Рейка краевая алюминиевая TERMOCLIP - 328м | 1
29 | 33 | Изоляция покрытий и перекрытий изделиями из волокнистых и зернистых материалов насухо | м / м3 | 328 / 16,4 | Лист 6 |  | Каменная вата, 0,05м3/м - (расход 1,02) - 16,728м3 | 1
30 | 34 | Устройство отлива ФЭ-1, развертка 240 мм из листовой оцинкованной стали | м / м2 | 328 / 78,72 | Лист 6 |  | 328*0,24 Сталь листовая оцинкованная, толщина 0,7 мм - 0,6291т | 1
Устройство конька по профлисту | [9 empty] | Устройство конька, ендовы по профлисту
31 | 35 | Устройство конька (компенсатор из оцинкованной стали 0,7мм шириной 650 мм - 168,2 м) | м2 | 109.33 | Лист 6 |  | 168,2*0,65 Лист оцинкованный плоский размером 2х1,25 м, толщиной: 0,7 мм (расход 1,18) - 129,0094м2 Саморез с пресшайбой сверлоконечный 4,2х35 мм - 3700шт | 1
32 | 36 | Изоляция покрытий и перекрытий изделиями из волокнистых и зернистых материалов насухо | м / м3 | 168,2 / 16,82 | Лист 6 |  | 0,1*168,2 Каменная вата, 0,1м3/м (расход 1,02) - 17,1564м3 | 1
Стена по оси Г | [9 empty] | Стена по оси Г
33 | 45 | Нанесение водно-дисперсионной грунтовки на поверхности: пористые (камень, кирпич, бетон и т.д.) в 2 слоя | м2 | 672 | Листы 18, 19 |  | Грунтовка универсальная ТехноНиколь 010 (ведро 15 кг) - 12шт/180кг | 1
34 | 46 | Монтаж утеплителя с креплением на клее и дюбелями холодных поверхностей: наружных стен | м2 / м3 | 672 / 33,6 | Листы 18, 19 |  | Утеплитель - XPS ТехноНиколь CARBON ECO FAS 50 мм (расход 1,03) - 34,608м3 Саморез остроконечный TERMOCLIP 4,8х50 мм - 4329шт Анкерный элемент 8*45 - 4329шт Телескопический крепеж TERMOCLIP 1 - 4329шт Штукатурно-клеевая смесь ТехноНиколь 220 толщ. 3мм - 2748,48кг | 1
|  | Монтаж рейки и компенсатора поз. 2 | шт. |  | Листы 18, 19 |  | Саморез остроконечный TERMOCLIP 4,8х50 мм - 1924 шт Анкерный элемент 8*45 - 1924 шт Саморез сверлоконечный TERMOCLIP BFS G14 4,8х19 с шайбой, - 962 шт
35 | 47 | Наклеивание сетки штукатурной стеклотканевой по готовому основанию | м2 | 672 | Листы 18, 19 |  | Стеклосетка ТехноНиколь 2000 (расход 1,111) - 746,592 м2 | 1
36 | 48 | Улучшенная штукатурка фасадов штукатурно-клеевой смесью ТехноНиколь 220 толщ. 7мм по сетке | м2 | 672 | Листы 18, 19 |  | Штукатурно-клеевая смесь ТехноНиколь 220 толщ. 7мм - 10251,52кг | 1
37 | 49 | Гидроизоляция боковая обмазочная битумная в 2 слоя по выровненной поверхности бутовой кладки, кирпичу, бетону | м2 | 672 | Листы 18, 19 |  | Грунт полиуретановый Технониколь Taikor Primer 210 16 кг - 208кг Гидроизоляция полимерная Технониколь Taikor Elastic 300 серая 24 кг - 1008кг | 1
38 | 50 | Устройство пароизоляции самоклеящимся армированным рулонным материалом | м2 | 58 | Листы 18, 19 |  | Паробарьер СА 500 (расход 1,147) - 67,86м2 | 1
39 | 51 | Устройство плоских кровель из ПВХ мембран методом свободной укладки | м2 | 106 | Листы 18, 19 |  | Кровельная полимерная мембрана Logicroof V-RP - 1,5 (расход 1,14) - 120,84м2 | 1
40 | 52 | Установка прижимной планки | м | 192.4 | Листы 18, 19 |  | Рейка алюминиевая краевая TERMOCLIP - 192,4м Герметик ПУ ТехноНиколь Logicflex (600мл) - 10шт/ 7,2кг | 1
41 | 53 | Устройство мелких покрытий (компенсатора) из листовой оцинкованной стали | м2 | 46 | Листы 18, 19 |  | Сталь листовая оцинкованная, толщина 0,7 мм - 0,3676т | 1
Устройство парапета | [8 empty] | Раздел 4. Устройство парапета
42 | 58 | Сверление отверстий в кирпичных стенах электроперфоратором диаметром до 10 мм, глубиной до 90 мм под крепления ограждения | отверстий | 400 | Лист 24 |  |  | 1
43 | 59 | Установка анкерных болтов: химических | шт | 400 | Лист 24 |  | Шпилька 8х100мм - 400шт/12,8кг Гайка М8-6Н.5.016 - 400шт / 4кг Шайба 8.016 - 400 шт/ 0,8кг Химический анкер PESF, 300 мл - 6шт | 1
44 | 60 | Монтаж кровельного ограждения КО/PRO/PV/800-3 (секция L=3000мм) | шт / м | 20 / 60 | Лист 24 |  | 20шт*3м=60м Кровельное ограждение ТехноНИКОЛЬ КО/PRO/PV/800-3 - 20шт | 1
45 | 61 | Наращивание парапета до высоты 600 мм из полнотелого керамического кирпича | м3 | 13.68 | Лист 24 |  | Раствор цементно-песчаный, М100 - 2,3м3 Кирпич керамический марки КР-р-по 250х120х65/1НФ/150/2,0/50/ ГОСТ 530-2012 - 6118шт | 1
46 | 62 | Восстановление разрушенной кладки парапета отдельными местами | м3 | 2 | Лист 24 |  | Кирпич керамический марки КР-р-по 250х120х65/1НФ/150/2,0/50/ ГОСТ 530-2012 - 714шт | 1
47 | 63 | Огрунтовка основания из кирпича шириной 100 мм под монтаж уголка: праймером ТехноНиколь №01 | м2 | 6 | Лист 24 |  | 60*0,1 Праймер ТехноНиколь №01 - 2 кг | 1
48 | 64 | Изоляция минераловатным утеплителем с креплением дюбелями холодных поверхностей: наружных стен парапета | м2 / м3 | 18 / 0,9 | Лист 24 |  | Саморез остроконечный TERMOCLIP 4,8х50 мм - 100 шт Телескопический крепеж - 100 шт. Анкерный элемент 8*45 - 100 шт Минераловатный утеплитель Техноруф Н Проф толщ. 50 мм (расход утеплителя 1,03) - 0,927м3 | 1
49 | 65 | Устройство пароизоляции самоклеящимся армированным рулонным материалом | м2 | 15 | Лист 24 |  | Паробарьер СА 500 (расход 1,17) - 17,55м2 | 1
50 | 66 | Устройство примыканий из ПВХ мембран к стенам и парапетам с установкой прижимной рейки | м | 60 | Лист 24 |  | Кровельная полимерная мембрана Logicroof V-RP - 1,5 - 36м2 Рейка прижимная алюминиевая TERMOCLIP - 60м Саморез остроконечный TERMOCLIP 4,8х50 мм - 300шт Анкерный элемент 8*45 - 300шт | 1
51 | 67 | Установка краевой рейки | м | 60 | Лист 24 |  | Рейка краевая алюминиевая TERMOCLIP - 60м Герметик ПУ ТехноНиколь Logicflex (600мл) - 60шт/43,2кг Саморез остроконечный TERMOCLIP 4,8х50 мм - 300шт Анкерный элемент 8*45 - 300шт | 1
52 | 68 | Устройство покрытий (отлив, уголок) из листовой оцинкованной стали толщ. 0,7мм | м2 | 70 | Лист 24 |  | 45 м2 - отлив 25 м2 - уголок Лист оцинкованный плоский размером 2х1,25 м, толщиной: 0,7 мм (расход 1,15) - 80,5 м2 Крепежный элемент (костыль), толщ. 2 мм - 100шт Саморез сверлоконечный TERMOCLIP BFS G14 4,8х19 мм с шайбой - 600шт Саморез остроконечный TERMOCLIP 4,8х50 мм - 200 шт Анкерный элемент 8*45 - 200 шт | 1
Световые фонари (КСФ-3 - 2шт, КСФ-5 - 2шт) | [8 empty] | Раздел 5. Световые фонари
Рама Р-1 | [9 empty] | Рама Р-1
53 | 69 | Монтаж каркаса для остекления светового фонаря из отдельных рам Р1 | т | 3.3128 | Листы 3, 9, 11 |  | (8,2*92)/1000*2+(8,2*110)/1000*2 Профиль 25х25х2 мм - 3,3128т | 1
54 | 70 | Монтаж обшивки светового фонаря из сотового поликарбоната | м2 | 598 | Листы 3, 9, 11 |  | 135*2+164*2 Сотовый поликарбонат, толщина 10,0 мм - 598м2 | 1
Открывающаяся створка | [9 empty] | Открывающаяся створка
55 | 71 | Монтаж рам коробчатого сечения пролетом до 24 м | т | 0.0352 | Листы 3, 9, 11 |  | (4,4*2)/1000*2+(4,4*2)/1000*2 Профиль 25х25х2 мм - 0,0352т Завертка оконная накладная оцинкованная - 2+2=4шт Петли приварные 10х60 - 2*2+2*2=8шт | 1
56 | 72 | Установка приборов: фрамужных | компл | 4 | Листы 3, 9, 11 |  | Набор для фрамужного открывания - 4шт Петля 10х60 - 8 шт | 1
Обшивка торцов сэндвич-панелями | [9 empty] | Обшивка торцов сэндвич-панелями
57 | 73 | Обшивка торцов световых фонарей сэндвич-панелями толщ. 100мм | м2 | 353.82 | Листы 2, 26 |  | 2,83*1,19*32+0,36*1,19*238+0,45*1,19*238+2,91*0,865*4+2,91*0,565*4 Конструкции стальные нащельников и деталей обрамления - 0,9659286т Трехслойная сэндвич-панель "Металл Профиль" толщиной 100 мм с толщ. обшивки 0,7мм, с полиэфирным покрытием РЕ толщ. 20-25мкм, (расход 1,02) - 360,8964м2 Шуруп самонарезающийся с прессшайбой 5,5*140 мм - 2144шт | 1
Свес зенитного фонаря | [9 empty] | Свес зенитного фонаря
58 | 74 | Устройство пароизоляции самоклеящимся армированным рулонным материалом | м2 | 101 | Лист 4 |  | Паробарьер СА 500 (расход 1,17) - 118,17м2 | 1
59 | 75 | Устройство кровельной мембраны | м2 | 115.6 | Лист 4 |  | Полимерная мембрана Logicroof V-RP - 1,5 (расход 1,28) - 147,968м2 ПВХ жидкий ТехноНИКОЛЬ 1 л серый - 4л | 1
60 | 76 | Монтаж уголка и колпака из листовой оцинкованной стали толщ. 0,7мм | м2 | 145 | Лист 4 |  | 87 м2 - уголок 58 м2 - колпак Лист оцинкованный плоский размером 2х1,25 м, толщиной: 0,7 мм (расход 1,15) - 166,75м2 Тарельчатый держатель TERMOCLIP 1С - 1445шт Саморез сверлоконечный TERMOCLIP 5,5х60 мм - 1445 шт Саморез сверлоконечный TERMOCLIP 5,5х35 мм - 1640 шт Саморез сверлоконечный TERMOCLIP BFS G14 4,8х19 мм с шайбой - 2890шт | 1
|  | Монтаж отлива из металла LOGICROOF окрашенного ПВХ | шт. |  | лист 4 |  | Саморез сверлоконечный TERMOCLIP 5,5х35 мм - 14505 шт
|  | Монтаж кронштейна желоба | шт. |  | лист 4 |  | Саморез сверлоконечный TERMOCLIP 5,5х35 мм - 385 шт
61 | 77 | Устройство мелких покрытий из ПВХ металла Logicroof | м2 | 125 | Лист 4 |  | ПВХ металл Logicroof (расход 1,15) - 143,75м2 | 1
Примыкания остекления к сэндвич-панели по вертикали и верхней горизонтали | [9 empty] | Примыкания остекления к сэндвич-панели по вертикали и верхней горизонтали
62 | 78 | Устройство мелких покрытий (ФЭ-2 - развертка 215мм, колпак) из листовой оцинкованной стали толщ. 0,7мм | м / м2 | 302,2 / 64,973 | Лист 6 |  | 302,2*0,215 Лист оцинкованный плоский размером 2х1,25 м, толщиной: 0,7 мм (расход 1,1) - 71,4703м2 Саморез кровельный 4,8х35 мм - 1813шт Саморез сверлоконечный 4,2х19 мм - 1813шт | 1
63 | 79 | Гидроизоляция полиуретановым герметиком горизонтальных и вертикальных швов | м | 302.2 | Лист 6 |  | Герметик ПУ (расход 0,1л/м) - 30,22л | 1
Водосточная система ТЕХНОНИКОЛЬ ОПТИМА | [8 empty] | Раздел 6. Водосточная система ТЕХНОНИКОЛЬ ОПТИМА
64 | 80 | Установка водосточной системы из ПВХ: желобов | м | 291 | Лист 4 |  | 97*3 Желоб водосточный ТЕХНОНИКОЛЬ Оптима 120/80, 3 м, коричневый - 97шт Соединитель желоба ТЕХНОНИКОЛЬ Оптима 120/80, коричневый - 48шт ТЕХНОНИКОЛЬ ТН ОПТИМА воронка желоба - 52шт ТЕХНОНИКОЛЬ ТН ОПТИМА заглушка желоба - 8шт ТЕХНОНИКОЛЬ ТН ОПТИМА Кронштейн желоба металлический - 482шт | 1
65 | 81 | Установка водосточной системы из ПВХ: труб | м | 156 | Лист 4 |  | 52*3 ТЕХНОНИКОЛЬ ТН ОПТИМА Труба водосточная 80х3000мм - 52шт ТЕХНОНИКОЛЬ ТН ОПТИМА Слив трубы 150*120*84 - 52шт ТЕХНОНИКОЛЬ ТН ОПТИМА Хомут трубы 120*100*18 - 156шт | 1
Монтаж водосточных воронок | [8 empty] | Раздел 7. Монтаж водосточных воронок
66 | 82 | Установка воронок водосточных | шт | 20 | Листы 3, 6 |  | Воронка кровельная с обогревом TERMOCLIP ВФО Ø110х450 мм - 20шт | 1
67 | 83 | Прокладка трубы НПВХ для внутреннего водостока | м | 22 | Лист 6 |  | Трубы НПВХ для внутреннего водостока Ø110х3,2мм - 22 м Отвод 45°Ø110х3,2мм - 60шт Тройник 110х110х45° - 20шт | 1
Узел А устройство водосточной воронки по профлисту | [8 empty] | Раздел 7. Монтаж водосточных воронок
68 | 84 | Усиление профлиста листовой оцинкованной сталью 600х600 мм толщ. 0,7мм | шт / м2 | 20 / 7,2 | Лист 5 |  | 0,6*0,6*20 Лист оцинкованный плоский размером 2х1,25 м, толщиной: 0,7 мм - 7,2м2 Саморезы кровельные 5,5х35 22*20=440шт | 1
72 | 44 | Гидроизоляции скрытых швов профилированных мембран и кровельных покрытий, гидроизоляции стыков труб двухсторонней самоклеящейся лентой ТехноНиколь | м | 24 | Лист 5 |  | Гидроизоляция скрытых швов примыканий воронки к конструкции кровли | 1
70 | 85 | Изоляция покрытий и перекрытий изделиями из волокнистых и зернистых материалов насухо | м3 | 2 | Лист 5 |  | 0,1*20 Каменная вата 0,1 м3/шт (расход 1,02) - 2,04м3 | 1
71 | 86 | Устройство пароизоляции самоклеящимся армированным рулонным материалом | шт / м2 | 20 / 4 | Лист 5 |  | 20*0,2 Паробарьер СА 500 (расход 1,17) - 4,68м2 | 1
72 | 87 | Устройство кровельной мембраны | м2 | 20 | Лист 5 |  | Неармированная мембрана Logicroof V-SR - 1,5 (расход 1,1) - 22м2 Телескопический крепеж с саморезом - 8*20=160шт Герметик ПУ (расход 0,3 л/м) - 6кг ПВХ жидкий ТехноНИКОЛЬ 1 л серый (расход 0,2 л/м) - 4л | 1
Узел В устройство водосточной воронки по бетонной плите | [8 empty] | Раздел 7. Монтаж водосточных воронок
74 | 86 | Устройство пароизоляции самоклеящимся армированным рулонным материалом | шт / м2 | 2 / 0,4 | Лист 5 |  | 2*0,2 Паробарьер СА 500 (расход 1,17) - 0,468м2 | 1
75 | 44 | Заполение пространства между воронкой и ж.б. конструкцией пеной монтажной огнестойкой | м / м3 | 1.3 / 70 | Лист 5 |  | Пена монтажная огнестойкая 0,5*2=1 баллон 1000 мл | 1
75 | 87 | Устройство кровельной мембраны | м2 | 2 | Лист 5 |  | Неармированная мембрана Logicroof V-SR - 1,5 (расход 1,1) - 2,2м2 Телескопический крепеж с саморезом по бетону - 8*2=16шт Герметик ПУ (расход 0,3 л/м) - 0,6кг ПВХ жидкий ТехноНИКОЛЬ 1 л серый (расход 0,2 л/м) - 0,4л | 1
Лестницы ЛМ1 | [8 empty] | Раздел 8. Лестницы ЛМ1, ЛМ2
76 | 89 | Изготовление и монтаж лестниц металлических: ЛМ1 - 4шт. | т | 0.54512 | Листы 3, 13 |  | (4*(23,6*2+6,7*2+6,3*6+3,2*4+1,32*19))/1000 Уголок 75х75х6 - 444,8кг Арматура Ø18 А-I (А-240) - 100,32кг | 1
Огрунтовка и окраска м/к | [9 empty] | Огрунтовка и окраска м/к
77 | 90 | Огрунтовка металлических поверхностей за один раз: грунтовкой ГФ-021 | м2 | 21.96 | Лист 13 |  | 19,12+2,84 Расход - 0,1кг/м2 | 1
78 | 91 | Окраска металлических огрунтованных поверхностей: эмалью ПФ-115 /за 2 раза/ | м2 | 21.96 | Лист 13 |  | Расход - 0,21кг/м2 | 1
Усиление и замена металлоконструкций | [8 empty] | Раздел 9. Усиление и замена металлоконструкций
Распорка Р-5 - 44шт., вертикальные связи ВС-9 - 12шт., ВС-11 - 4шт. | [9 empty] | Распорка Р-5, вертикальные связи ВС-9, ВС-10, ВС-11
79 | 93 | Усиление металлических конструкций деформированных распорок, вертикальных связей: профильной сталью | т | 3.9044 | Листы 15,16,21,23 |  | (54,5*44+93,8*12+95,2*4)/1000 Уголок В-63х63х5 - (34,54*12+35,98*4=558,4кг) Профиль 100х3 - (51,74*12+51,74*4+51,7*44=3102,64кг) Уголок В-100х100х7 - (2,8*12+2,8*4+2,8*44=168кг) Лист Б-ПН-НО-6 - (4,71*12+4,71*4=75,36кг) Болт М16-6gx55.58 - (4*12+4*4=64шт) Гайка М16-6Н.5 - (4*12+4*4=64шт) Шайба С.16.01.08кп.016 - (4*12+4*4=64шт) | 1
Фермы ФС-7 - 124шт., ФС-10 - 8шт., фермы фонаря ФФ-1 - 116шт. | [9 empty] | Фермы ФС-1, ФС-2, ФС-5, ФС-6.1, ФС-7, ФС-10, ФС-13, фермы фонаря ФФ-1, ФФ-2
80 | 94 | Усиление металлических конструкций ферм | т усиления | 4.4017 | Листы 15,20,23 |  | (16,84*124+15,87*8+18,85*116)/1000 Уголок В-50х50х5 -16,84*124+15,87*8=2215,12кг Уголок В-63х63х5 - 18,85*116=2186,6кг | 1
Прогон П-4 - 46шт. | [9 empty] | Прогон П-4
81 | 96 | Монтаж прогонов при шаге ферм до 12 м при высоте здания: до 25 м | т | 5.796 | Лист 17 |  | 46*126/1000 Швеллер 22П-В - 5,796т Болт М16-6gx55.58 - (4*46=184шт) Гайка М16-6Н.5 - (8*46=368шт) Шайба С.16.01.08кп.016 - (8*46=368шт) | 1
Прочие работы | [8 empty] | Раздел 10. Прочие работы
82 | 102 | Погрузка при автомобильных перевозках металлических конструкций массой до 1 т | 1 т груза | 0.66 |  |  | 0,54512+0,115 | 1
83 | 103 | Перевозка грузов I класса автомобилями-самосвалами грузоподъемностью 10 т работающих вне карьера на расстояние до 2 км | 1 т груза | 0.66 |  |  |  | 1
84 | 104 | Погрузка при автомобильных перевозках мусора строительного с погрузкой экскаваторами емкостью ковша до 0,5 м3 | 1 т груза | 758.9718 |  |  | 44,746+32,412+53,04+0,7072+108+510+8,946+0,995+0,12558 | 1
85 | 105 | Перевозка грузов I класса автомобилями-самосвалами грузоподъемностью 10 т работающих вне карьера на расстояние до 21 км | 1 т груза | 758.972 |  |  |  | 1
86 | 106 | Захоронение твердых отходов производства (ТОП) | 1 т | 758.972 |  |  |  | 1
Составил:
[должность, подпись (инициалы, фамилия)]
Проверил:
[должность, подпись (инициалы, фамилия)]