## Реконструкция кровли МСЦ №1 Пен
Ведомость объёмов работ 64 /3
Реконструкция кровли здания "Нежилое здание (механо-сборочный цех №1),общей площадью 43464,5 кв.м Литер АА1" (зона 3) 22-50/2025-АС
№ п/п | № в ЛСР | Наименование вида работ | Ед. изм. | Кол-во | Ссылки на чертежи, спецификации | Формула расчёта. Расчёт объёмов работ и расхода материалов. Пояснения по размерам, количеству (согласно проектным данным), материалам и др.
1 | 2 | 3 | 4 | 5 | 6 | 7
Демонтажные работы | [8 empty] | Раздел 1. Демонтажные работы
1 | 1 | Разборка покрытий кровель: из рулонных материалов (5 слоев) | м2/т | 9814/637,91 | Лист 2 |  | Площадь кровли 7220+941+1653=9814м2 Строительный мусор 5 слоев 9814м2*13кг/1000=637,91т | 1
2 | 2 | Демонтаж утеплителя кровли из опилок ср. толщ. 74 мм | м3/т | 656,602/95,8639 | Лист 2 |  | (7220+1653)*0,074 Строительный мусор 656,602м3*146кг/1000=95,8639т | 1
3 | 4 | Утепление покрытий: легким (ячеистым) бетоном (прим. Демонтаж) | м3/т | 94,1/112,92 | Лист 2 |  | 941*0,1 Строительный мусор 941м2*120кг/1000=112,92т | 1
4 | 5 | Демонтаж пароизоляции: прокладочной в один слой | м2/т | 941/1,5056 | Лист 2 |  | 941 Строительный мусор 941м2*1,6кг=1,5056кг | 1
5 | 6 | Демонтаж выравнивающих стяжек: цементно-песчаных толщиной 20 мм | м2/т | 7220/259,92 | Лист 2 |  | 7220 Строительный мусор 7220м2*36кг=259,92т | 1
6 | 7 | Демонтаж мелкоразмерных плит 2250*500*80 мм | шт/т | 6418/1227,4 | Лист 2 |  | ((7220/1,125) / 100)*100 Строительный мусор 7220м2*170кг=1227,4т | 1
7 | 8 | Разборка покрытий кровель: из волнистых и полуволнистых хризотилцементных листов | м2/т | 1653/36,035 | Лист 2 |  | 1653 Строительный мусор 1653м2*21,8кг=36,035т | 1
8 | 9 | Демонтаж воронок водосточных | шт | 40 | Лист 2 |  |  | 1
9 | 10 | Демонтаж зенитных фонарей профильным стеклом швеллерного сечения в один слой | м2/т | 596,4/8,946 | Лист 2 |  | 596,4 Строительный мусор 596,4м2*15кг=8,946т | 1
10 | 11 | Демонтаж волнистых асбестоцементных ограждений торцов фонарей (толщ. листа 6 мм) | м2/т | 99,5/0,995 | Лист 2 |  | 99,5 Строительный мусор 99,5м2*10кг=0,995т | 1
11 | 12 | Разборка металлических пожарных лестниц | т | 0.54512 | Лист 2 |  | (4*(23,6*2+6,7*2+6,3*6+3,2*4+1,32*19))/1000 Строительный мусор 0,54512т | 1
12 | 13 | Демонтаж металлоконструкций покрытий (распорка Р-2) | т | 0.635 | Лист 2 |  | (635)/1000 Строительный мусор 0,635т | 1
13 | 14 | Разборка мелких покрытий и обделок из листовой стали: поясков, сандриков, желобов, отливов, свесов и т.п. | м/т | 487/1,96 | Лист 2 |  | (487 / 100)*100 Строительный мусор 487м2*4,025кг/1000=1,96т | 1
Монтаж кровли | [8 empty] | Раздел 2. Монтаж кровли
Тип 1 (ТН-Кровля Смарт PIR) | [9 empty] | Тип 1 (ТН-Кровля Смарт PIR)
14 | 15 | Монтаж основания кровельного покрытия из профилированного листа | м2 | 8835 | Лист 4 |  | Профилированный лист оцинкованный: Н75-750-0,8 - 101,66268т Саморезы с пресс-шайбой, оцинкованный, 4,2х19 мм - 11619шт | 1
15 | 16 | Устройство пароизоляции самоклеящимся армированным рулонным материалом | м2 | 8835 | Лист 3 |  | Паробарьер СА 500 (расход 1,17) - 10336,95м2 | 1
16 | 17 | Монтаж утеплителя толщ. 100 мм (2 слоя по 50 мм) | м2 / м3 | 8835 / 883,5 | Лист 3 |  | Техноруф Н Проф толщ. 50 мм (расход 1,02) - 450,585м3 Плита теплоизоляционная LOGICPIR Prof Ф/Ф Г1 2400х1200х50 мм (расход 1,02) - 450,585м3 | 1
17 | 18 | Крепление утеплителя | шт | 8380 | Лист 3 |  | Телескопический крепеж утеплителя 80 мм с саморезом сверлоконечным 4.8х60 | 1
18 | 19 | Устройство кровельной мембраны | м2 | 8835 | Лист 3 |  | Кровельная полимерная мембрана Logicroof V-RP - 1,5 (расход 1,14) - 10071,9м2 | 1
19 | 20 | Устройство механического крепления фиксаторами при покрытии кровли рулонным материалом | шт | 9105 | Лист 3 |  | Телескопический крепеж мембраны 80 мм с саморезом сверлоконечным 4.8х60 | 1
Тип 2 (ТН-Кровля Оптима) | [9 empty] | Тип 2 (ТН-Кровля Оптима)
20 | 21 | Устройство выравнивающих стяжек: цементно-песчаных толщиной 10 мм | м2 | 941 | Лист 3 |  | Раствор готовый кладочный, цементный, М50 - 14,3973м3 | 1
21 | 23 | Устройство пароизоляции: прокладочной в один слой | м2 | 941 | Лист 3 |  | Рулонный пароизоляционный битумосодержащий материал Технобарьер (расход 1,1) - 1035,1м2 | 1
22 | 24 | Монтаж утеплителя толщ. 100 мм (2 слоя по 50 мм) | м2 / м3 | 941 / 94,1 | Лист 3 |  | Плита теплоизоляционная LOGICPIR Prof Ф/Ф Г1 2400х1200х50 мм (расход 1,02) - 95,982м3 | 1
23 | 25 | Крепление утеплителя | шт | 1220 | Лист 3 |  | Телескопический крепеж утеплителя 80 мм с саморезом сверлоконечным 4.8х80 и анкерным элементом Технониколь 8*45 мм | 1
24 | 26 | Устройство кровельной мембраны | м2 | 941 | Лист 3 |  | Кровельная полимерная мембрана Logicroof V-RP - 1,5 (расход 1,14) - 1072,74м2 | 1
25 | 27 | Устройство механического крепления фиксаторами при покрытии кровли рулонным материалом | шт | 1325 | Лист 3 |  | Телескопический крепеж мембраны 80 мм с саморезом сверлоконечным 4.8х80 и анкерным элементом Технониколь 8*45 мм | 1
Устройство разуклонки | [9 empty] | Устройство разуклонки
26 | 28 | Устройство местной разуклонки утеплителя толщ. 10-50 мм | м2 / м3 | 3017 / 90,51 | Лист 3 |  | 3017*0,3888/12,96 Теплоизоляционные плиты PIR LOGICPIR Slope СХМ/СХМ 3,4 %, элемент J, Г4 1200х600х10/50 мм (расход утеплителя 1,02) - 92,3202м3 | 1
27 | 29 | Устройство местной разуклонки утеплителя толщ. 80 мм | м2 / м3 | 302 / 24,16 | Лист 3 |  | 302*0,08 Теплоизоляционные плиты PIR LOGICPIR Slope СХМ/СХМ 3.4 %, элемент C, Г4 1200х600х80 мм (расход утеплителя 1,02) - 24,6432м3 | 1
Дефлекторы | [9 empty] | Дефлекторы
28 | 30 | Обшивка дефлекторов профилированными листами С20-1100-0,4 | м2 | 474 | Лист 3 |  | Профнастил оцинкованный МП20-1100-0,4 (расход 1,15) - 545,1м2 Конструкции стальные нащельников и деталей обрамления - 0,273972т | 1
Пешеходные дорожки | [9 empty] | Пешеходные дорожки
29 | 31 | Устройство пешеходной дорожки Logicroof Walkway Puzzle 600х600 | шт /м2 | 1067 / 384,12 | Лист 3 |  | Дорожка пешеходная Logicroof Walkway Puzzle 600х600 | 1
Примыкания | [8 empty] | Раздел 3. Примыкания
Примыкание кровли к фонарям | [9 empty] | Примыкание кровли к фонарям
30 | 32 | Устройство примыканий из ПВХ мембран к стенам и парапетам | м | 328 | Лист 6 |  | Кровельная полимерная мембрана Logicroof V-RP - 282,9м2 ПВХ жидкий ТехноНИКОЛЬ 1 л серый (расход 0,2 л/м) - 65,6л Паробарьер СА 500 (расход 0,2м2/м) - 65,6м2 Рейка краевая алюминиевая TERMOCLIP - 328м | 1
31 | 33 | Изоляция покрытий и перекрытий изделиями из волокнистых и зернистых материалов насухо | м / м3 | 328 / 16,4 | Лист 6 |  | Каменная вата, 0,05м3/м - (расход 1,02) - 16,728м3 | 1
32 | 34 | Устройство отлива ФЭ-1, развертка 240 мм из листовой оцинкованной стали | м / м2 | 328 / 78,72 | Лист 6 |  | 328*0,24 Сталь листовая оцинкованная, толщина 0,7 мм - 0,6291т | 1
Устройство конька, ендовы по профлисту | [9 empty] | Устройство конька, ендовы по профлисту
33 | 35 | Устройство конька (компенсатор из оцинкованной стали 0,7мм шириной 650 мм - 516,6 м), ендовы (компенсатор из оцинкованной стали 0,7мм шириной 550 мм - 348,4 м) | м2 | 527.41 | Лист 6 |  | 516,6*0,65+348,4*0,55 Лист оцинкованный плоский размером 2х1,25 м, толщиной: 0,7 мм (расход 1,18) - 622,3438м2 Саморез с пресшайбой сверлоконечный 4,2х35 мм - 19030шт | 1
34 | 36 | Изоляция покрытий и перекрытий изделиями из волокнистых и зернистых материалов насухо | м / м3 | 865 / 86,5 | Лист 6 |  | 0,1*(516,6+348,4) Каменная вата, 0,1м3/м (расход 1,02) - 88,23м3 | 1
Примыкания мембраны к дефлекторам (узел Г) | [9 empty] | Примыкания мембраны к дефлектору
35 | 37 | Устройство примыканий из ПВХ мембран к дефлектору по готовому основанию | м / м2 | 31,6 / 15,8 | Лист 5 |  | Неармированная мембрана Logicroof V-SR - 1,5 (расход 1,01) - 15,96м2м2 Клей контактный (расход 0,25л/м) - 7,9л | 1
36 | 44 | Установка краевой алюминиевой рейки TERMOCLIP | м | 31.6 | Лист 5 |  | Герметик ПУ ТехноНиколь Logicflex (600мл) (расход 0,1л/м) - 3,16 л Саморез сверлоконечный 5,5*35 мм - 5*31,6=158шт | 1
37 | 44 | Гидроизоляции скрытых швов профилированных мембран и кровельных покрытий, гидроизоляции стыков труб двухсторонней самоклеящейся лентой ТехноНиколь | м | 31.6 | Лист 5 |  | Гидроизоляция скрытых швов примыканий дифлектора к конструкции кровли | 1
38 | 36 | Изоляция покрытий и перекрытий изделиями из волокнистых и зернистых материалов насухо | м / м3 | 31,6 / 3,16 | Лист 5 |  | Каменная вата 0,1м3/м (расход 1,02) - 3,22м3 | 1
39 | 56 | Крепление утеплителя | шт | 62 | Лист 5 |  | Телескопический крепеж утеплителя 80 мм с саморезом сверлоконечным 4.8х60 - 2*31,6=63шт | 1
Устройство парапета | [8 empty] | Раздел 4. Устройство парапета
40 | 58 | Сверление отверстий в кирпичных стенах электроперфоратором диаметром до 10 мм, глубиной до 90 мм под крепления ограждения | отверстий | 3230 | Лист 24 |  |  | 1
41 | 59 | Установка анкерных болтов: химических | шт | 3230 | Лист 24 |  | Шпилька 8х100мм - 3230шт/103,36кг Гайка М8-6Н.5.016 - 3230шт/32,3кг Шайба 8.016 - 3230шт/6,46кг Химический анкер PESF, 300 мл - 51шт | 1
42 | 60 | Монтаж кровельного ограждения КО/PRO/PV/800-3 (секция L=3000мм) | шт / м | 162 / 486 | Лист 24 |  | 162шт*3м=486м Кровельное ограждение ТехноНИКОЛЬ КО/PRO/PV/800-3 - 162шт | 1
43 | 61 | Наращивание парапета до высоты 600 мм из полнотелого керамического кирпича | м3 | 110.58 | Лист 24 |  | Раствор цементно-песчаный, М100 - 18,7м3 Кирпич керамический марки КР-р-по 250х120х65/1НФ/150/2,0/50/ ГОСТ 530-2012 - 49544шт | 1
44 | 62 | Восстановление разрушенной кладки парапета отдельными местами | м3 | 15.8 | Лист 24 |  | Кирпич керамический марки КР-р-по 250х120х65/1НФ/150/2,0/50/ ГОСТ 530-2012 - 5784шт | 1
45 | 63 | Огрунтовка основания из кирпича шириной 100 мм под монтаж уголка: праймером ТехноНиколь №01 | м2 | 48.56 | Лист 24 |  | 485,6*0,1 Праймер ТехноНиколь №01 - 18 кг | 1
46 | 64 | Изоляция минераловатным утеплителем с креплением дюбелями холодных поверхностей: наружных стен парапета | м2 / м3 | 146 / 7,3 | Лист 24 |  | Саморез остроконечный TERMOCLIP 4,8х50 мм - 809 шт Анкерный элемент 8*45 - 809 шт Телескопический крепеж TERMOCLIP 1 - 809 шт Минераловатный утеплитель Техноруф Н Проф толщ. 50 мм (расход утеплителя 1,03) - 7,519м3 | 1
47 | 65 | Устройство пароизоляции самоклеящимся армированным рулонным материалом | м2 | 121 | Лист 24 |  | Паробарьер СА 500 (расход 1,17) - 141,57м2 | 1
48 | 66 | Устройство примыканий из ПВХ мембран к стенам и парапетам с установкой прижимной рейки | м | 485 | Лист 24 |  | Кровельная полимерная мембрана Logicroof V-RP - 1,5 - 291м2 Рейка прижимная алюминиевая TERMOCLIP - 485м Саморез остроконечный TERMOCLIP 4,8х50 мм - 2425 шт Анкерный элемент 8*45 - 2425 шт | 1
49 | 67 | Установка краевой рейки | м | 485 | Лист 24 |  | Рейка краевая алюминиевая TERMOCLIP - 485м Герметик ПУ ТехноНиколь Logicflex (600мл) - 485шт/349,2кг Саморез остроконечный TERMOCLIP 4,8х50 мм - 2425шт Анкерный элемент 8*45 - 2425шт | 1
50 | 68 | Устройство покрытий (отлив, уголок) из листовой оцинкованной стали толщ. 0,7мм | м2 | 570 | Лист 24 |  | 366 м2 - отлив 204 м2 - уголок Лист оцинкованный плоский размером 2х1,25 м, толщиной: 0,7 мм (расход 1,15) - 655,5 м2 Крепежный элемент (костыль), толщ. 2 мм - 808шт Саморез сверлоконечный TERMOCLIP BFS G14 4,8х19 мм с шайбой - 2*485.6/0,2=4850 шт Саморез остроконечный TERMOCLIP 4,8х50 мм - 4036 шт Анкерный элемент 8*45 - 4036 шт | 1
Световые фонари (КСФ-4 - 2шт, КСФ-6 - 2шт) | [8 empty] | Раздел 5. Световые фонари
Рама Р-1 | [9 empty] | Рама Р-1
51 | 69 | Монтаж каркаса для остекления светового фонаря из отдельных рам Р1 | т | 3.3128 | Листы 3, 10, 12 |  | (8,2*92)/1000*2+(8,2*110)/1000*2 Профиль 25х25х2 мм - 3,3128т Завертка оконная накладная оцинкованная - 2+2=4шт Петли приварные 10х60 - 2*2+2*2=8шт | 1
52 | 70 | Монтаж обшивки светового фонаря из сотового поликарбоната | м2 | 598 | Листы 3, 10, 12 |  | 135*2+164*2 Сотовый поликарбонат, толщина 10,0 мм - 598м2 | 1
Открывающаяся створка | [9 empty] | Открывающаяся створка
53 | 71 | Монтаж рам коробчатого сечения пролетом до 24 м | т | 0.0352 | Листы 3, 10, 12 |  | (4,4*2)/1000*2+(4,4*2)/1000*2 Профиль 25х25х2 мм - 0,0352т | 1
54 | 72 | Установка приборов: фрамужных | компл | 4 | Листы 3, 10, 12 |  | Набор для фрамужного открывания - 4шт Петля 10х60 - 8шт | 1
Обшивка торцов сэндвич-панелями | [9 empty] | Обшивка торцов сэндвич-панелями
55 | 73 | Обшивка торцов световых фонарей сэндвич-панелями толщ. 100мм | м2 | 353.82 | Листы 2, 26 |  | 2,83*1,19*32+0,36*1,19*238+0,45*1,19*238+2,91*0,865*4+2,91*0,565*4 Конструкции стальные нащельников и деталей обрамления - 0,9659286т Трехслойная сэндвич-панель "Металл Профиль" толщиной 100 мм с толщ. обшивки 0,7мм, с полиэфирным покрытием РЕ толщ. 20-25мкм, (расход 1,02) - 360,8964м2 Шуруп самонарезающийся с прессшайбой 5,5*140 мм - 2144шт | 1
Свес зенитного фонаря | [9 empty] | Свес зенитного фонаря
56 | 74 | Устройство пароизоляции самоклеящимся армированным рулонным материалом | м2 | 101 | Лист 4 |  | Паробарьер СА 500 (расход 1,17) - 118,17м2 | 1
57 | 75 | Устройство кровельной мембраны | м2 | 115.6 | Лист 4 |  | Полимерная мембрана Logicroof V-RP - 1,5 (расход 1,28) - 147,968м2 ПВХ жидкий ТехноНИКОЛЬ 1 л серый - 4л | 1
58 | 76 | Монтаж уголка и колпака из листовой оцинкованной стали толщ. 0,7мм | м2 | 145 | Лист 4 |  | 87 м2 - уголок 58 м2 - колпак Лист оцинкованный плоский размером 2х1,25 м, толщиной: 0,7 мм (расход 1,15) - 166,75м2 Тарельчатый держатель TERMOCLIP 1С - 1445шт Саморез сверлоконечный TERMOCLIP 5,5х60 мм - 1445 шт. Саморез сверлоконечный TERMOCLIP 5,5х35 мм - 580 шт Саморез сверлоконечный TERMOCLIP BFS G14 4,8х19 мм с шайбой - 2890шт | 1
|  | Монтаж отлива из металла LOGICROOF окрашенного ПВХ |  |  | лист 4 |  | Саморез сверлоконечный TERMOCLIP 5,5х35 мм - 7704 шт
|  | Монтаж кронштейна желоба |  |  | лист 4 |  | Саморез сверлоконечный TERMOCLIP 5,5х35 мм - 386 шт
59 | 77 | Устройство мелких покрытий из ПВХ металла Logicroof | м2 | 125 | Лист 4 |  | ПВХ металл Logicroof (расход 1,15) - 143,75м2 | 1
Примыкания остекления к сэндвич-панели по вертикали и верхней горизонтали | [9 empty] | Примыкания остекления к сэндвич-панели по вертикали и верхней горизонтали
60 | 78 | Устройство мелких покрытий (ФЭ-2 - развертка 215мм, колпак) из листовой оцинкованной стали толщ. 0,7мм | м / м2 | 302,2 / 64,973 | Лист 6 |  | 302,2*0,215 Лист оцинкованный плоский размером 2х1,25 м, толщиной: 0,7 мм (расход 1,1) - 71,4703м2 Саморез кровельный 4,8х35 мм - 1813шт Саморез сверлоконечный 4,2х19 мм - 1813шт | 1
61 | 79 | Гидроизоляция полиуретановым герметиком горизонтальных и вертикальных швов | м | 302.2 | Лист 6 |  | Герметик ПУ (расход 0,1л/м) - 30,22л | 1
Водосточная система ТЕХНОНИКОЛЬ ОПТИМА | [8 empty] | Раздел 6. Водосточная система ТЕХНОНИКОЛЬ ОПТИМА
62 | 80 | Установка водосточной системы из ПВХ: желобов | м | 291 | Лист 4 |  | 97*3 Желоб водосточный ТЕХНОНИКОЛЬ Оптима 120/80, 3 м, коричневый - 97шт Соединитель желоба ТЕХНОНИКОЛЬ Оптима 120/80, коричневый - 48шт ТЕХНОНИКОЛЬ ТН ОПТИМА воронка желоба - 52шт ТЕХНОНИКОЛЬ ТН ОПТИМА заглушка желоба - 8шт ТЕХНОНИКОЛЬ ТН ОПТИМА Кронштейн желоба металлический - 482шт | 1
63 | 81 | Установка водосточной системы из ПВХ: труб | м | 156 | Лист 4 |  | 52*3 ТЕХНОНИКОЛЬ ТН ОПТИМА Труба водосточная 80х3000мм - 52шт ТЕХНОНИКОЛЬ ТН ОПТИМА Слив трубы 150*120*84 - 52шт ТЕХНОНИКОЛЬ ТН ОПТИМА Хомут трубы 120*100*18 - 156шт | 1
Монтаж водосточных воронок | [8 empty] | Раздел 7. Монтаж водосточных воронок
64 | 82 | Установка воронок водосточных | шт | 40 | Листы 3, 6 |  | Воронка кровельная с обогревом TERMOCLIP ВФО Ø110х450 мм - 40шт | 1
65 | 83 | Прокладка трубы НПВХ для внутреннего водостока | м | 44 | Лист 6 |  | Трубы НПВХ для внутреннего водостока Ø110х3,2мм - 44 м Отвод 45°Ø110х3,2мм - 120шт Тройник 110х110х45° - 40шт | 1
Узел А устройство водосточной воронки по профлисту | [8 empty] | Раздел 7. Монтаж водосточных воронок
66 | 84 | Усиление профлиста листовой оцинкованной сталью 600х600 мм толщ. 0,7мм | шт / м2 | 40 / 14,4 | Лист 5 |  | 0,6*0,6*40 Лист оцинкованный плоский размером 2х1,25 м, толщиной: 0,7 мм - 14,4м2 Саморезы кровельные 5,5х35 22*40=880шт | 1
70 | 44 | Приклейка пароизоляции к вертикальной поверхности | м | 48 | Лист 5 |  | Гидроизоляция скрытых швов примыканий воронки к конструкции кровли | 1
68 | 85 | Изоляция покрытий и перекрытий изделиями из волокнистых и зернистых материалов насухо | м3 | 4 | Лист 5 |  | 0,1*40 Каменная вата 0,1 м3/шт (расход 1,02) - 4,08м3 | 1
69 | 86 | Устройство пароизоляции самоклеящимся армированным рулонным материалом | шт / м2 | 40 / 8 | Лист 5 |  | 40*0,2 Паробарьер СА 500 (расход 1,17) - 9,36м2 | 1
70 | 87 | Устройство кровельной мембраны | м2 | 40 | Лист 5 |  | Неармированная мембрана Logicroof V-SR - 1,5 (расход 1,1) - 44м2 Телескопический крепеж с саморезом - 8*40=320шт Герметик ПУ (расход 0,3 л/м) - 12кг ПВХ жидкий ТехноНИКОЛЬ 1 л серый (расход 0,2 л/м) - 8л | 1
Узел В устройство водосточной воронки по бетонной плите | [8 empty] | Раздел 7. Монтаж водосточных воронок
72 | 86 | Устройство пароизоляции самоклеящимся армированным рулонным материалом | шт / м2 | 4 / 0,8 | Лист 5 |  | 4*0,2 Паробарьер СА 500 (расход 1,17) - 0,936м2 | 1
73 | 44 | Заполение пространства между воронкой и ж.б. конструкцией пеной монтажной огнестойкой | м / л | 2.5 / 140 | Лист 5 |  | Пена монтажная огнестойкая 0,5*4=2 баллона 1000 мл | 1
73 | 87 | Устройство кровельной мембраны | м2 | 4 | Лист 5 |  | Неармированная мембрана Logicroof V-SR - 1,5 (расход 1,1) - 4,4м2 Телескопический крепеж с саморезом по бетону - 8*4=32шт Герметик ПУ (расход 0,3 л/м) - 1,2кг ПВХ жидкий ТехноНИКОЛЬ 1 л серый (расход 0,2 л/м) - 0,8л | 1
Лестницы ЛМ2 | [8 empty] | Раздел 8. Лестницы ЛМ1, ЛМ2
74 | 89 | Изготовление и монтаж лестниц металлических: ЛМ2 - 4шт. | т | 0.58048 | Листы 3, 14 |  | (4*(26,7*2+6,7*2+6,3*6+3,2*4+1,32*21))/1000 Уголок 75х75х6 - 469,6кг Арматура Ø18 А-I (А-240) - 110,88кг | 1
Огрунтовка и окраска м/к | [9 empty] | Огрунтовка и окраска м/к
75 | 90 | Огрунтовка металлических поверхностей за один раз: грунтовкой ГФ-021 | м2 | 23.32 | Лист 14 |  | 20,18+3,14 Расход - 0,1кг/м2 | 1
76 | 91 | Окраска металлических огрунтованных поверхностей: эмалью ПФ-115 /за 2 раза/ | м2 | 23.32 | Лист 14 |  | Расход - 0,21кг/м2 | 1
Усиление и замена металлоконструкций | [8 empty] | Раздел 9. Усиление и замена металлоконструкций
Распорка Р-5 - 44шт. | [9 empty] | Распорка Р-5, вертикальные связи ВС-9, ВС-10, ВС-11
77 | 93 | Монтаж распорок из одиночных и парных уголков, гнутосварных профилей | т | 2.398 | Листы 12,16,21,23 |  | (54,5*44)/1000 Распорка Р-5 - 44 шт Профиль 100х3 - (51,7*44=2274,8кг) Уголок В-100х100х7 - (2,8*44=123,2кг) | 1
Фермы ФС-13 - 140шт., фермы фонаря ФФ-1 - 116шт. | [9 empty] | Фермы ФС-1, ФС-2, ФС-5, ФС-6.1, ФС-7, ФС-10, ФС-13, фермы фонаря ФФ-1, ФФ-2
78 | 94 | Усиление металлических конструкций ферм | т усиления | 5.7538 | Листы 15,20,23 |  | (9,61*140+15,87*140+18,85*116)/1000 Уголок В-50х50х5 - 9,61*140+18,85*116=3532кг Уголок В-63х63х5 - 15,87*140=2221,8кг | 1
Прочие работы | [8 empty] | Раздел 10. Прочие работы
79 | 102 | Погрузка при автомобильных перевозках металлических конструкций массой до 1 т | 1 т груза | 1.18 |  |  | 0,54512+0,635 | 1
80 | 103 | Перевозка грузов I класса автомобилями-самосвалами грузоподъемностью 10 т работающих вне карьера на расстояние до 2 км | 1 т груза | 1.18 |  |  |  | 1
81 | 104 | Погрузка при автомобильных перевозках мусора строительного с погрузкой экскаваторами емкостью ковша до 0,5 м3 | 1 т груза | 1872.5178 |  |  | 127,582+95,8639+112,92+1,5056+259,92+1227,4+36,366+8,946+0,995+1,01929 | 1
82 | 105 | Перевозка грузов I класса автомобилями-самосвалами грузоподъемностью 10 т работающих вне карьера на расстояние до 21 км | 1 т груза | 1872.518 |  |  |  | 1
83 | 106 | Захоронение твердых отходов производства (ТОП) | 1 т | 1872.518 |  |  |  | 1
Составил:
[должность, подпись (инициалы, фамилия)]
Проверил:
[должность, подпись (инициалы, фамилия)]