## Лист1 (2)
Объект: «Реконструкция подкрановых путей в осях Д1-О/4-7, Д1-О/10-13, Д1-О/16-19, Д1-О/22-3О, Д1-О/7-10 в здании Нежилое здание (механо-сборочный цех №1) литер АА1, кадастровый номер 58:29:3004003:3421 на территории АО «Пензадизельмаш», по адресу: г.Пенза, ул. Калинина, д. 128А
№ поз.п/п | № поз.по ВОР | Наименование работ | Ед. изм. | Кол-во | Общая стоимость , руб (без НДС) |  | Общая стоимость ВСЕГО, руб. (без НДС) | Стоимость за ед. , руб (без НДС) |  | Общая стоимость за ед., руб. (без НДС) | Примечания (расшифровка)
[5 empty] | Работа | Материалы |  | Работа | Материалы
Архитектурно-строительные решения
Ремонт металлических конструкций подкрановых путей
1 | 1 | Демонтаж подкрановых м/к (фермы ПФ-1 – ПФ4, балки ПБ-1 – ПБ4, вертикальные и горизонтальные связи, рельсы, тормозные упоры, технологические трассы) | т | 253, 67 | [6 empty] | 39,0 + 33,32 + 31,29 + 14,72 + 41,70 + 4,03 +8,5 + 7,2 + 1,64 + 5,53 + 1,17 + 0,06 + 12,35 +2,68 + 64,73 = 253,67 т
2 | 2 | Монтаж металлических подкрановых балок с установкой закладных деталей и сварными соединениями | т | 294.0481 | [6 empty] | Металлопрокат, марка стали С255 101,8563+38,020+40,895+0,326+17,481+7,582 +8,662+0,553+2,756+9,531+21,445+0,625+4,7 75+9,776+29,765 =294 048,1 (масса металла) 1% на массу сварных швов к итогу 3% к итогу на уточнение массы при разработке чертежей КМД
3 | 3 | Сверление отверстий в бетоне глубиной 170 мм, диаметром 24 мм | шт | 372
4 | 4 | Установка химических анкеров с предварительной очисткой отверстий от пыли сжатым воздухом и щетками-ершами | шт | 372 | [6 empty] | Шпилька анкерная Hilti: M20х170-372шт Химический анкерный состав на эпоксидной основе Hilti HIT-RE 500 (или аналог: Sormat ITH-EPO)-8,74л Объем отверстия: 3,1415х1,44 х17 = 76,90см³ Объем шпильки: 3,1415 х1,00 х17 = 53,41 см³ Объем на 1 анкер: 76,90 - 53,41 = 23,49 см³ (мл) Итого на весь объем: 23,49х372 = 8738,28 мл = 8,74 литра.
5 | 5 | Ремонтное грунтование за один раз грунтовкой ГФ-021 мест сварных соединений и повреждений с предварительной подготовкой поверхности (очистка, обеспыливание и обезжиривание) | м2 | 350 | [6 empty] | Грунтовка ГФ-021
6 | 6 | Обеспыливание и обезжиривание конструкций (после монтажа) | м2 | 3043.3 | [6 empty] | 3393,3-350=3043,3м2
7 | 7 | Огрунтовка металлических поверхностей за один раз: грунтовкой ГФ-021(после монтажа) | м2 | 3043.3 | [6 empty] | 3393,3-350=3043,3м2 Грунтовка ГФ-021
8 | 8 | Нанесение огнезащиты R90 (безвоздушное распыление) | м2 | 2123.6 | [6 empty] | Огнезащитная краска "Термобарьер" - 7008кг толщина покрытия 2,2 мм
9 | 9 | Нанесение огнезащиты R45 (безвоздушное распыление) | м2 | 1269.7 | [6 empty] | Огнезащитная краска "Термобарьер" - 1988,6 кг толщина покрытия 1,1 мм
Ремонт железобетонных колонн
10 | 10 | Удаление разрушенного бетона с поверхности железобетонных конструкций колонн пескоструйным или водоструйным методом | м2 | 4.62 | [6 empty] | Глубина до 40-50 мм Площадь ремонта (S): Hколонны = 7,7 м ширина полосы расчистки вдоль угла —150 мм 0,15 х 7,7 х 2 угла х 2 колонны = 4,62 м2. Средняя толщина слоя 40 мм, V = 4,62 м2 х 0,04 м = 0,185 м3.
11 | 11 | Обработка оголенной арматуры антикоррозионным составом | м2 | 4.62 | [6 empty] | 30 м.п.
12 | 12 | Восстановление геометрии колонны безусадочным тиксотропным составом | м2 | 4.62 | [6 empty] | Площадь ремонта - 4,62 м2. Средняя толщина слоя 40 мм, V = 4,62 м2 х 0,04 м = 0,185 м3 Безусадочная быстротвердеющая сухая смесь тиксотропного типа MasterEmaco S 488 или аналог -352кг/0,19м3
13 | 13 | Расшивка, очистка, герметизация поверхности трещины в бетоне колонн | м.п. | 30 | [6 empty] | 2 колонны по 15 м.п. (2*15=30м.п.) расход 2кг на 1 м.п. Безусадочная быстротвердеющая сухая смесь тиксотропного типа MasterEmaco S 488 или аналог
14 | 14 | Бурение отверстий и установка инъекционных пакеров | шт | 150 | [6 empty] | С шагом 200 мм Пакер инъекционный стальной (d=10 мм)
15 | 15 | Инъектирование трещин низковязкой эпоксидной смолой | кг | 15 | [6 empty] | 30 м.п. 0,5 кг на 1 м.п. Смола эпоксидная низковязкая MasterInject 1360 или аналог
16 | 16 | Демонтаж пакеров и заделка отверстий | шт | 150 | [6 empty] | С шагом 200 мм Безусадочная быстротвердеющая сухая смесь тиксотропного типа MasterEmaco S 488 или аналог
Прочие работы
17 | 17 | Погрузка м/к от демонтажа | т | 253.67
18 | 18 | Перевозка м/к от демонтажа на расстояние до 1 км (на склад) | т | 253.67
Внутреннее электрооборудование
Прокладка кабелей
19 | 19 | Монтаж кабеля силового гибкого КГ 4х16 по металлическим подкрановым балкам (работы на высоте 6м) | м.п. | 10 | [6 empty] | вес 1м=1,035кг Наконечники кабельные медные ТМЛ-16-8-6 - 8шт
20 | 20 | Монтаж кабеля силового гибкого КГ 4х25 по металлическим подкрановым балкам (работы на высоте 6м) | м.п. | 5 | [6 empty] | вес 1м=1,568кг. Наконечники кабельные медные ТМЛ-25-8-7 - 4шт
21 | 21 | Монтаж кабеля силового гибкого КГ 4х35 по металлическим подкрановым балкам (работы на высоте 6м) | м.п. | 10 | [6 empty] | вес 1м=2,102кг. Наконечники кабельные медные ТМЛ-35-10-9 - 8шт
22 | 22 | Подключение к существующим кабельным линиям с помощью муфты кабельной соединительной 4РСТ-1-10/25(Б) КВТ | шт | 2
23 | 23 | Подключение к существующим кабельным линиям с помощью муфты кабельной соединительной 4РСТ-1-35/50 КВТ | шт | 3
Заземление и уравнивание потенциалов
24 | 24 | Монтаж оцинкованной полосы 40х4мм | м.п. | 20 | [6 empty] | работы на высоте 6м; 0,025т
25 | 25 | Прокладка провода заземления ПуГВ 1х6 | м.п. | 50
26 | 26 | Присоединение корпусов шинопроводов к металлоконструкциям здания | шт | 10 | [6 empty] | наконечник кабельный ТМЛ 6-8-4 - 10шт
27 | 27 | Прокладка провода заземления ПуГВ 1х240 по существующим лоткам | м.п. | 220
28 | 28 | Соединение ГЗШ ТП-1 и ТП-2 | шт | 2 | [6 empty] | наконечник кабельный ТМЛ 240-12-24 - 2шт
Монтаж троллейных шинопроводов по металлическим подкрановым балкам
29 | 29 | Монтаж шинопровода в осях 4-7 на кронштейнах на высоте 6м | м.п. | 96 | [6 empty] | - Шинопровод троллейный 4/40А ООО "Вектор" -96м.п., - Токосъёмник 4/40А- 1шт, - Захват токосъёмника - 1шт, - Центральный подвод питания 4/40А - 1 шт, - Крышка концевая - 1шт, - Подвес жесткий - 1шт, -Кронштейн приварной 5R - 81шт, - Подвес скользящий - 32шт, - Указатель троллейный К 271 У2 (металл) - 1шт, - Расстыковка шин (Ремзона) - 2шт.
30 | 30 | Монтаж шинопровода в осях 10-13 на кронштейнах на высоте 6м | м.п. | 96 | [6 empty] | - Шинопровод троллейный 4/40А ООО "Вектор" -96м.п., - Токосъёмник 4/40А- 1шт, - Захват токосъёмника - 1шт, - Центральный подвод питания 4/40А - 1 шт, - Крышка концевая - 1шт, - Подвес жесткий - 1шт, -Кронштейн приварной 5R - 81шт, - Подвес скользящий - 32шт, - Указатель троллейный К 271 У2 (металл) - 1шт, - Расстыковка шин (Ремзона) - 2шт.
31 | 31 | Монтаж шинопровода в осях 16-19 на кронштейнах на высоте 5м | м.п. | 96 | [6 empty] | - Шинопровод троллейный 4/40А ООО "Вектор" -96м.п., - Токосъёмник 4/25А- 2шт, - Захват токосъёмника - 2шт, - Центральный подвод питания 4/40А - 1 шт, - Крышка концевая - 1шт, - Подвес жесткий - 1шт, -Кронштейн приварной 5R - 81шт, - Подвес скользящий - 32шт, - Указатель троллейный К 271 У2 (металл) - 1шт, - Расстыковка шин (Ремзона) - 2шт.
32 | 32 | Монтаж шинопровода в осях 22-26 на кронштейнах на высоте 6м | м.п. | 96 | [6 empty] | - Шинопровод троллейный 4/60А ООО "Вектор" -96м.п., - Токосъёмник 4/60А- 1шт, - Токосъёмник 4/25А- 1шт, - Захват токосъёмника - 2шт, - Центральный подвод питания 4/60А - 1 шт, - Крышка концевая - 1шт, - Подвес жесткий - 1шт, -Кронштейн приварной 5R - 81шт, - Подвес скользящий - 32шт, - Указатель троллейный К 271 У2 (металл) - 1шт, - Расстыковка шин (Ремзона) - 2шт.
33 | 33 | Монтаж шинопровода в осях 26-30 на кронштейнах на высоте 6м | м.п. | 96 | [6 empty] | - Шинопровод троллейный 4/80А ООО "Вектор" -96м.п., - Токосъёмник 4/40А- 2шт, - Захват токосъёмника - 2шт, - Центральный подвод питания 4/80А - 1 шт, - Крышка концевая - 1шт, - Подвес жесткий - 1шт, -Кронштейн приварной 5R - 81шт, - Подвес скользящий - 32шт, - Указатель троллейный К 271 У2 (металл) - 1шт, - Расстыковка шин (Ремзона) - 2шт.
34 | 34 | Монтаж ЩМП-1-0 (400х300х220мм) У2 IP54 прозрачная дверь | шт | 5
35 | 35 | Установка в ЩМП рубильника | шт | 5 | [6 empty] | Рубильник 160A 4P без рукоятки управления TwinBlock - 5шт. Рукоятка управления для прямой установки на рубильники TwinBlock 160-250А - 5шт
36 | 36 | Восстановление защитного покрытия на сварных швах | шт | 4 | [6 empty] | Полиуретановое цинконаполненное покрытие для металла Цинкомет, банка 1.5кг (2м)
37 | 37 | Пусконаладочные работы | комплекс | 1 | [6 empty] | Программа проведения ПНР
Реконструкции кранового пути в осях Д1-О/7-10
3006/23-2023-АС «Архитектурно-строительные решения»
38 | 1 | Устройство проезда для г/п механизмов (демонтаж части нижнего пояса ферм подкрановых с его последующим усилением) | м/т | 72/0,496
39 | 2 | Устройство временных защитных ограждений проводов освещения и шинопроводов | м2 | 192 | [6 empty] | в осях Д-О/7-10
40 | 3 | Демонтаж и монтаж консольного крана г/п 0,5тн | шт | 1 | [6 empty] | С последующим монтажом
41 | 4 | Демонтаж и монтаж стальных столов для деталей и заготовок, контейнеров, этажерок и металлических шкафов | шт/т | 26/6,6 | [6 empty] | До 0,5тн-10шт До 0,1тн-16шт с последующим монтажом
42 | 5 | Демонтаж временных стоек СТ-1 | тн | 5.588 | [6 empty] | Проект 306/23-2023-АС, лист2 Вес одной стойки СТ-1 0,508тн, в количестве 11шт,
43 | 6 | Демонтаж ж/б основания СТ-1 | м3 | 2.7885 | [6 empty] | V=1,3*1,3*0,15*11
44 | 7 | Демонтаж (рельс типа Р) и монтаж подкрановых путей | м.п. | 192 | [6 empty] | Квадрат 60х60 – 5,6т
45 | 8 | Демонтаж и монтаж троллеев №5 | м | 96 | [6 empty] | Вес-1,270тн: Уголок 50х4-360м Уголок 63х5-35м
46 | 9 | Демонтаж связей ГС-1 | тн | 3.54 | [6 empty] | Проект 306/23-2023-АС, лист3
47 | 10 | Демонтаж связей ВС-1 | тн | 0.924 | [6 empty] | Проект 306/23-2023-АС, лист3
48 | 11 | Демонтаж подкрановых подстропильных ферм ПФ-1, ПФ-3, ПФ-4 | тн | 20.673 | [6 empty] | Проект 306/23-2023-АС, лист3
49 | 12 | Расшивка трещин в существующих ж/б колоннах, удаление ослабленного бетона, очистка от пыли и грязи | шт/м/м/м2 | 2/246,4/ 36,96 | [6 empty] | Проект 306/23-2023-АС, лист2
50 | 13 | Огрунтовка оголенной арматуры | м2 | 7.4 | [6 empty] | Проект 306/23-2023-АС, лист2 - Маноград 133 ФЕР
51 | 14 | Заполнение трещин ремонтным раствором | м2 | 36.96 | [6 empty] | Проект 306/23-2023-АС, лист2 - Стармекс ФМ7 либо аналог
52 | 15 | Восстановление Защитного слоя бетона /оштукатуривание толщ. Слоя 20 мм | м2 | 36.96 | [6 empty] | Проект 306/23-2023-АС, лист2 - цементно-песчаный раствор
53 | 16 | Монтаж подкрановых подстропильных ферм Пфн-1 (12шт), ПФн-2 (4шт) | тн | 21.2117 | [6 empty] | Проект 306/23-2023-АС, лист4-5. Без учета надбавок на сварку и КМД
54 | 17 | Монтаж связей ГС-1 | тн | 3.6827 | [6 empty] | Проект 306/23-2023-АС, лист6. Без учета надбавок на сварку и КМД
55 | 18 | Монтаж связей ВС-1 | тн | 0.96124 | [6 empty] | Проект 306/23-2023-АС, лист6 Болты,гайки, шайбы-12,96кг,М24 Без учета надбавок на сварку и КМД
56 | 19 | Монтаж тупиковых упоров, упоры УП-1,УП-2 | тн | 0.55004 | [6 empty] | Проект 306/23-2023-АС, лист4-6 Проект КППСМС1.7 10.00.00.СМ Болты, гайки, шайбы-95,33кг, М24
57 | 20 | Рихтовка подкрановых балок | шт | 16
58 | 21 | Заземление подкрановых путей | м | 42 | [6 empty] | полоса 40х4мм-0,051тн
59 | 22 | Укрытие оборудования полиэтиленовой пленкой | м2 | 1728
60 | 23 | Окраска м/конструкций за 2 раза | м2 | 646 | [6 empty] | ПФ-115
61 | 24 | Установка и разбока инвентарных лесов (h=6 м) | м2 | 432
62 | 25 | Нивелировка подкранового пути (промежуточная) | м | 192
63 | 26 | Нивелировка подкранового пути (окончательная) | м | 192
64 | 27 | Погрузо-разгрузочные работы | тн | 37.4 | [6 empty] | Механизированная
65 | 28 | Перевоз грузов демонтированных м/конструкций | тн | 37.4 | [6 empty] | До 1км , на площадку временного складирования Заказчика, без утилизации
ИТОГО по объекту
НДС-22%
|  | ВСЕГО с НДС |  |  |  |  | 0