## Лист1 (2)
№ поз.по ВОР | Наименование работ | Ед. изм. | Кол-во | Общая стоимость , руб (в т.ч. НДС 5%) |  | Общая стоимость ВСЕГО, руб. (в т.ч. НДС 5%) | Стоимость за ед. , руб (в т.ч. НДС 5%) |  | проверка цен от ШЕЛЛРОКК 27.07.2026 цена с НДС 22% | проверка цен от ШЕЛЛРОКК 27.07.2026 Сумма с НДС 22% | Общая стоимость за ед., руб. (в т.ч. НДС 5%) | Примечания (расшифровка) | Примечания (расшифровка)
|  |  |  | Работа | Материалы |  | Работа | Материалы
Конструктивные решения КМ1
1 | Укладка упругих прокладок из транспортерной ленты (по ГОСТу 20-2018) толщиной 10 мм размером. Монтаж страховочных тросов | шт | 112 | 963200 | 750400 | 1713600 | 8600 | 6700 | 5950 | 666400 | 15300 | Упругие прокладки из транспортерной ленты. Лента 1.1-600.4-ЕР-400-8-А (по ГОСТу 20-2018) толщиной 10 мм размером 600х3000 мм. Страховочный трос оц. диам. 11мм длина 350м комплект | В абревиатуре Лента 1.1-600.4-ЕР-400-8-А (по ГОСТу 20-2018) не может быть лента толщиной 10 мм. С такими значениями лента может быть толщиной 15 мм. Лента толщиной 10 мм обозначается 2.2 - 600 - 3-ТК200-2 - 5 - 2 - РБ ГОСТ 20-2018 Данная лента не будет использоваться по назначению, она будет использована в качестве прокладки. ТРОС в ценовой таблице отсутствует. Плюс это ирос оборачиваемая позиция
2 | Монтаж опорных листов с креплением болтами М20 6g по 8 болтов на пластину в готовые отверстия, через шайбы М20 по 1 шт. на каждый болт гайками и контргайками. | шт | 112 | 855680 | 1904000 | 2759680 | 7640 | 17000 | 21372 | 2393664 | 24640 | Металлические опорные пластины из листа Б-ПН-10-S ГОСТ 19903-2015 размером 2934х560 мм (материал ВСт3пс5 ГОСТ 380-2005) – 112 шт. Болт специальный М20-6g х180.58 (ГОСТ 7798-70) – 896 шт. Шайба из листа Б-ПН-8-S ГОСТ 19903-2015 размером 80х80 мм (материал ВСт3пс5 ГОСТ 380-2005) – 896 шт. Упор из круга В 10 ГОСТ 2590-2006 длина 150 мм (материал ВСт3пс5 ГОСТ 380-2005) – 896 шт. Шайба пружинная 20 65Г ГОСТ 6402-70 -896 шт. Гайка М-20-6Н.5 ГОСТ 5915-70 – 896 шт.
3 | Монтаж рихтовочных подкладок/подставок на сварку | шт. | 511 | 886585 | 321930 | 1208515 | 1735 | 630 | 658.11 | 336294.21 | 2365 | Sх160х300 мм (где S = 4-12 мм. материал ВСт3пс5 ГОСТ 380-2005) Sх160х300 мм (где S = 30-100 мм. материал ВСт3пс5 ГОСТ 380-2005)
4 | Монтаж болтов специальных приваркой к пластине | шт | 896 | 622720 | 255360 | 878080 | 695 | 285 | 156.57 | 140286.72 | 980 | Болт специальный из круга В 30 ГОСТ 2590-2006 длина 65 мм (материал ВСт3пс5 ГОСТ 380-2005) – 896 шт. | Болт специальный М20х65 без покрытия и термообработки, материал ст.3 По чертежу
5 | Монтаж рельса КР 70 на прижимы | м.п | 336 | 683760 | 4368286 | 5052046 | 2035 | 13000.8512 | 11956 | 4017216 | 15035.8512 | Рельс КР-70 ГОСТ 53866-2010 длина 12000 мм. – 28 шт. Накладка стыковая ГОСТ Р 56944-2016 (приложение А) – 60 шт. Болт М24х110 ГОСТ 7798-70 - 120 Гайка М-24х1,5 ГОСТ 5915-70 – 120 шт. Шайба пружинная 24 ГОСТ 11371-78 -120 шт. Накладка стыковая температурного стыка (материал Ст3кп ГОСТ 380-2005) – 4 шт. Болт М30х130.58 ГОСТ 7798-70 - 4 Гайка М30,5 ГОСТ 5915-70 – 4 шт. Шайба пружинная 30х4 ГОСТ 6958-78-4 шт. Прижим рельса листа Б-ПН-20-S ГОСТ 19903-2015 размером 115х80 мм (материал ВСт3пс5 ГОСТ 380-2005) – 896 шт. Перемычка из круга В 8 ГОСТ 2590-2006 длина 1200 мм (материал ВСт3пс5 ГОСТ 380-2005) – 36 шт. Пластина из листа Б-ПН-8-S ГОСТ 19903-2015 размером 50х50 мм (материал ВСт3пс5 ГОСТ 380-2005) – 68 шт. Упорная планка из листа Б-ПН-8-S ГОСТ 19903-2015 размером 140х90 мм (материал ВСт3пс5 ГОСТ 380-2005) – 896 шт. Шайба пружинная 20 65Г ГОСТ 6402-70 -896 шт. Гайка М-20-6Н.5 ГОСТ 5915-70 – 896 шт.
6 | Монтаж токоведущих троллей | м.п. | 168 | 672000 | 0 | 672000 | 4000 | 0 |  | 0 | 4000 | ранее демонтированных
7 | Монтаж тупиковых упоров на сварку | шт. | 4 | 96800 | 0 | 96800 | 24200 | 0 |  | 0 | 24200 | ранее демонтированных
8 | Нивелировка пути | м/п | 336 | 226800 | 0 | 226800 | 675 | 0 |  | 0 | 675
9 | Окраска стальных конструкций и деталей (рихтовочные подкладки, рихтовочные подставки, опорные пластины) | м2 | 211.52 | 324685 | 140026 | 464711 | 1535.0085 | 661.9989 | 360 | 76147.2 | 2197.0074
| ИТОГО по КМ1, в т.ч. НДС5% |  |  | 5332230 | 7740002 | 13072232 |  |  |  | 7630008.13
Конструктивные решения КМ2
10 | Укладка упругих прокладок из транспортерной ленты (по ГОСТу 20-2018) толщиной 10 мм размером | шт. | 112 | 963200 | 750400 | 1713600 | 8600 | 6700 | 4650 | 520800 | 15300 | Упругие прокладки из транспортерной ленты. Лента 1.1-600.4-ЕР-400-8-А (по ГОСТу 20-2018) толщиной 10 мм размером 600х3000 мм
11 | Монтаж опорных листов с креплением болтами М20 6g по 8 болтов на пластину в готовые отверстия, через шайбы М20 по 1 шт. на каждый болт гайками и контргайками. | шт | 112 | 855680 | 1904000 | 2759680 | 7640 | 17000 | 21372 | 2393664 | 24640 | Металлические опорные пластины из листа Б-ПН-10-S ГОСТ 19903-2015 размером 2934х560 мм (материал ВСт3пс5 ГОСТ 380-2005) – 112 шт. Болт специальный М20-6g х180.58 (ГОСТ 7798-70) – 896 шт. Шайба из листа Б-ПН-8-S ГОСТ 19903-2015 размером 80х80 мм (материал ВСт3пс5 ГОСТ 380-2005) – 896 шт. Упор из круга В 10 ГОСТ 2590-2006 длина 150 мм (материал ВСт3пс5 ГОСТ 380-2005) – 896 шт. Шайба пружинная 20 65Г ГОСТ 6402-70 -896 шт. Гайка М-20-6Н.5 ГОСТ 5915-70 – 896 шт.
12 | Монтаж рихтовочных подкладок/подставок на сварку | шт. | 606 | 1051410 | 381780 | 1433190 | 1735 | 630 | 719.2261 | 435851 | 2365 | Sх160х300 мм (где S = 4-12 мм.материал ВСт3пс5 ГОСТ 380-2005) –204 шт. Sх160х300 мм (где S = 30-100мм. материал ВСт3пс5 ГОСТ 380-2005) – 365 шт. Sх160х300 мм (где S = более 100 мм. материал ВСт3пс5 ГОСТ 380-2005) – 37 шт.
13 | Монтаж болтов специальных приваркой к пластине | шт. | 896 | 622720 | 255360 | 878080 | 695 | 285 | 156.57 | 140286.72 | 980 | Болт специальный из круга В 30 ГОСТ 2590-2006 длина 65 мм (материал ВСт3пс5 ГОСТ 380-2005) – 896 шт.
14 | Монтаж рельса КР 70 на прижимы | м.п | 336 | 683760 | 4368286 | 5052046 | 2035 | 13000.8512 | 11956 | 4017216 | 15035.8512 | Рельс КР-70 ГОСТ 53866-2010 длина 12000 мм. – 28 шт. Накладка стыковая ГОСТ Р 56944-2016 (приложение А) – 60 шт. Болт М24х110 ГОСТ 7798-70 - 120 шт. Гайка М-24х1,5 ГОСТ 5915-70 – 120 шт. Шайба пружинная 24 ГОСТ 11371-78 -120 шт. Накладка стыковая температурного стыка (материал Ст3кп ГОСТ 380-2005) – 4 шт. Болт М30х130.58 ГОСТ 7798-70 - 4 шт Гайка М30,5 ГОСТ 5915-70 – 4 шт. Шайба пружинная 30х4 ГОСТ 6958-78-4 шт. Прижим рельса листа Б-ПН-20-S ГОСТ 19903-2015 размером 115х80 мм (материал ВСт3пс5 ГОСТ 380-2005) – 896 шт. Перемычка из круга В 8 ГОСТ 2590-2006 длина 1200 мм (материал ВСт3пс5 ГОСТ 380-2005) – 36 шт. Пластина из листа Б-ПН-8-S ГОСТ 19903-2015 размером 50х50 мм (материал ВСт3пс5 ГОСТ 380-2005) – 68 шт. Упорная планка из листа Б-ПН-8-S ГОСТ 19903-2015 размером 140х90 мм (материал ВСт3пс5 ГОСТ 380-2005) – 896 шт. Шайба пружинная 20 65Г ГОСТ 6402-70 -896 шт. Гайка М-20-6Н.5 ГОСТ 5915-70 – 896 шт.
15 | Монтаж токоведущих троллей | м.п. | 168 | 672000 | 0 | 672000 | 4000 | 0 |  | 0 | 4000 | ранее демонтированных
16 | Монтаж тупиковых упоров на сварку | шт | 4 | 96800 | 0 | 96800 | 24200 | 0 |  | 0 | 24200 | ранее демонтированных
17 | Нивелировка пути | м/п | 336 | 226800 | 0 | 226800 | 675 | 0 |  | 0 | 675
18 | Окраска стальных конструкций и деталей (рихтовочные подкладки, рихтовочные подставки, опорные пластины) | м2 | 231.85 | 355892 | 153485 | 509377 | 1535.0097 | 662.0013 | 360 | 83466 | 2197.011
| ИТОГО по КМ2, в т.ч. НДС5% |  |  | 5528262 | 7813311 | 13341573 |  |  |  | 7591283.72
Конструктивные решения КМ3
19 | Укладка упругих прокладок из транспортерной ленты (по ГОСТу 20-2018) толщиной 10 мм размером | шт. | 112 | 963200 | 750400 | 1713600 | 8600 | 6700 | 4650 | 520800 | 15300 | Упругие прокладки из транспортерной ленты. Лента 1.1-600.4-ЕР-400-8-А (по ГОСТу 20-2018) толщиной 10 мм размером 600х3000 мм
20 | Монтаж опорных листов с креплением болтами М20 6g по 8 болтов на пластину в готовые отверстия, через шайбы М20 по 1 шт. на каждый болт гайками и контргайками. | шт. | 112 | 855680 | 1904000 | 2759680 | 7640 | 17000 | 21372 | 2393664 | 24640 | Металлические опорные пластины из листа Б-ПН-10-S ГОСТ 19903-2015 размером 2934х560 мм (материал ВСт3пс5 ГОСТ 380-2005) – 112 шт. Болт специальный М20-6g х180.58 (ГОСТ 7798-70) – 896 шт. Шайба из листа Б-ПН-8-S ГОСТ 19903-2015 размером 80х80 мм (материал ВСт3пс5 ГОСТ 380-2005) – 896 шт. Упор из круга В 10 ГОСТ 2590-2006 длина 150 мм (материал ВСт3пс5 ГОСТ 380-2005) – 896 шт. Шайба пружинная 20 65Г ГОСТ 6402-70 -896 шт. Гайка М-20-6Н.5 ГОСТ 5915-70 – 896 шт.
21 | Монтаж рихтовочных подкладок/подставок на сварку | шт. | 540 | 936900 | 340200 | 1277100 | 1735 | 630 | 801.737 | 432938 | 2365 | Sх160х300 мм (где S = 4-12 мм.материал ВСт3пс5 ГОСТ 380-2005) – 155 шт. Sх160х300 мм (где S = 30-100мм. материал ВСт3пс5 ГОСТ 380-2005) – 372 шт. Sх160х300 мм (где S = более 100 мм. материал ВСт3пс5 ГОСТ 380-2005) – 13 шт.
22 | Монтаж болтов специальных приваркой к пластине | шт. | 896 | 622720 | 255360 | 878080 | 695 | 285 | 156.57 | 140286.72 | 980 | Болт специальный из круга В 30 ГОСТ 2590-2006 длина 65 мм (материал ВСт3пс5 ГОСТ 380-2005) – 896 шт.
23 | Монтаж рельса КР 70 на прижимы | м.п | 336 | 683760 | 4368286 | 5052046 | 2035 | 13000.8512 | 11956 | 4017216 | 15035.8512 | Рельс КР-70 ГОСТ 53866-2010 длина 12000 мм. – 28 шт. Накладка стыковая ГОСТ Р 56944-2016 (приложение А) – 60 шт. Болт М24х110 ГОСТ 7798-70 - 120 шт. Гайка М-24х1,5 ГОСТ 5915-70 – 120 шт. Шайба пружинная 24 ГОСТ 11371-78 -120 шт. Накладка стыковая температурного стыка (материал Ст3кп ГОСТ 380-2005) – 4 шт. Болт М30х130.58 ГОСТ 7798-70 - 4 шт Гайка М30,5 ГОСТ 5915-70 – 4 шт. Шайба пружинная 30х4 ГОСТ 6958-78-4 шт. Прижим рельса листа Б-ПН-20-S ГОСТ 19903-2015 размером 115х80 мм (материал ВСт3пс5 ГОСТ 380-2005) – 896 шт. Перемычка из круга В 8 ГОСТ 2590-2006 длина 1200 мм (материал ВСт3пс5 ГОСТ 380-2005) – 36 шт. Пластина из листа Б-ПН-8-S ГОСТ 19903-2015 размером 50х50 мм (материал ВСт3пс5 ГОСТ 380-2005) – 68 шт. Упорная планка из листа Б-ПН-8-S ГОСТ 19903-2015 размером 140х90 мм (материал ВСт3пс5 ГОСТ 380-2005) – 896 шт. Шайба пружинная 20 65Г ГОСТ 6402-70 -896 шт. Гайка М-20-6Н.5 ГОСТ 5915-70 – 896 шт.
24 | Монтаж токоведущих троллей | м.п. | 168 | 672000 | 0 | 672000 | 4000 | 0 |  | 0 | 4000 | ранее демонтированных
25 | Монтаж тупиковых упоров на сварку | шт | 4 | 96800 | 0 | 96800 | 24200 | 0 |  | 0 | 24200 | ранее демонтированных
26 | Нивелировка пути | м/п | 336 | 226800 | 0 | 226800 | 675 | 0 |  | 0 | 675
27 | Окраска стальных конструкций и деталей (рихтовочные подкладки, рихтовочные подставки, опорные пластины) | м2 | 222.75 | 341924 | 147460 | 489384 | 1535.0123 | 661.9978 | 360 | 80190 | 2197.0101
| ИТОГО по КМ3, в т.ч. НДС5% |  |  | 5399784 | 7765706 | 13165490 |  |  |  | 7585094.72
Конструктивные решения КМ4
28 | Укладка упругих прокладок из транспортерной ленты (по ГОСТу 20-2018) толщиной 10 мм размером | шт. | 112 | 963200 | 750400 | 1713600 | 8600 | 6700 | 4650 | 520800 | 15300 | Упругие прокладки из транспортерной ленты. Лента 1.1-600.4-ЕР-400-8-А (по ГОСТу 20-2018) толщиной 10 мм размером 600х3000 мм
29 | Монтаж опорных листов с креплением болтами М20 6g по 8 болтов на пластину в готовые отверстия, через шайбы М20 по 1 шт. на каждый болт гайками и контргайками. | шт. | 112 | 855680 | 1904000 | 2759680 | 7640 | 17000 | 21372 | 2393664 | 24640 | Металлические опорные пластины из листа Б-ПН-10-S ГОСТ 19903-2015 размером 2934х560 мм (материал ВСт3пс5 ГОСТ 380-2005) – 112 шт. Болт специальный М20-6g х180.58 (ГОСТ 7798-70) – 896 шт. Шайба из листа Б-ПН-8-S ГОСТ 19903-2015 размером 80х80 мм (материал ВСт3пс5 ГОСТ 380-2005) – 896 шт. Упор из круга В 10 ГОСТ 2590-2006 длина 150 мм (материал ВСт3пс5 ГОСТ 380-2005) – 896 шт. Шайба пружинная 20 65Г ГОСТ 6402-70 -896 шт. Гайка М-20-6Н.5 ГОСТ 5915-70 – 896 шт.
30 | Монтаж рихтовочных подкладок/подставок на сварку | шт | 552 | 957720 | 347760 | 1305480 | 1735 | 630 | 552 | 304704 | 2365 | Sх160х300 мм (где S = 4-12 мм.материал ВСт3пс5 ГОСТ 380-2005) – 184 шт. Sх160х300 мм (где S = 30-100мм. материал ВСт3пс5 ГОСТ 380-2005) – 358 шт. Sх160х300 мм (где S = более 100 мм. материал ВСт3пс5 ГОСТ 380-2005) – 10 шт.
31 | Монтаж болтов специальных приваркой к пластине | шт | 896 | 622720 | 255360 | 878080 | 695 | 285 | 156.57 | 140286.72 | 980 | Болт специальный из круга В 30 ГОСТ 2590-2006 длина 65 мм (материал ВСт3пс5 ГОСТ 380-2005) – 896 шт.
32 | Монтаж рельса КР 70 на прижимы | м.п. | 336 | 683760 | 4368286 | 5052046 | 2035 | 13000.8512 | 11956 | 4017216 | 15035.8512 | Рельс КР-70 ГОСТ 53866-2010 длина 12000 мм. – 28 шт. Накладка стыковая ГОСТ Р 56944-2016 (приложение А) – 60 шт. Болт М24х110 ГОСТ 7798-70 - 120 шт. Гайка М-24х1,5 ГОСТ 5915-70 – 120 шт. Шайба пружинная 24 ГОСТ 11371-78 -120 шт. Накладка стыковая температурного стыка (материал Ст3кп ГОСТ 380-2005) – 4 шт. Болт М30х130.58 ГОСТ 7798-70 - 4 шт Гайка М30,5 ГОСТ 5915-70 – 4 шт. Шайба пружинная 30х4 ГОСТ 6958-78-4 шт. Прижим рельса листа Б-ПН-20-S ГОСТ 19903-2015 размером 115х80 мм (материал ВСт3пс5 ГОСТ 380-2005) – 896 шт. Перемычка из круга В 8 ГОСТ 2590-2006 длина 1200 мм (материал ВСт3пс5 ГОСТ 380-2005) – 36 шт. Пластина из листа Б-ПН-8-S ГОСТ 19903-2015 размером 50х50 мм (материал ВСт3пс5 ГОСТ 380-2005) – 68 шт. Упорная планка из листа Б-ПН-8-S ГОСТ 19903-2015 размером 140х90 мм (материал ВСт3пс5 ГОСТ 380-2005) – 896 шт. Шайба пружинная 20 65Г ГОСТ 6402-70 -896 шт. Гайка М-20-6Н.5 ГОСТ 5915-70 – 896 шт.
33 | Монтаж токоведущих троллей | м.п. | 168 | 672000 | 0 | 672000 | 4000 | 0 |  | 0 | 4000 | ранее демонтированных
34 | Монтаж тупиковых упоров на сварку | шт. | 4 | 96800 | 0 | 96800 | 24200 | 0 |  | 0 | 24200 | ранее демонтированных
35 | Нивелировка пути | м/п | 336 | 226800 | 0 | 226800 | 675 | 0 |  | 0 | 675
36 | Окраска стальных конструкций и деталей (рихтовочные подкладки, рихтовочные подставки, опорные пластины) | м2 | 222.55 | 341616 | 147330 | 488946 | 1535.0079 | 662.0085 | 360 | 80118 | 2197.0164
| ИТОГО по КМ4, в т.ч. НДС5% |  |  | 5420296 | 7773136 | 13193432 |  |  |  | 7456788.72
Конструктивные решения КМ5
37 | Укладка упругих прокладок из транспортерной ленты (по ГОСТу 20-2018) толщиной 10 мм размером | шт | 112 | 963200 | 750400 | 1713600 | 8600 | 6700 | 4650 | 520800 | 15300 | Упругие прокладки из транспортерной ленты. Лента 1.1-600.4-ЕР-400-8-А (по ГОСТу 20-2018) толщиной 10 мм размером 600х3000 мм
38 | Монтаж опорных листов с креплением болтами М20 6g по 8 болтов на пластину в готовые отверстия, через шайбы М20 по 1 шт. на каждый болт гайками и контргайками. | шт. | 112 | 855680 | 1904000 | 2759680 | 7640 | 17000 | 21372 | 2393664 | 24640 | Металлические опорные пластины из листа Б-ПН-10-S ГОСТ 19903-2015 размером 2934х560 мм (материал ВСт3пс5 ГОСТ 380-2005) – 112 шт. Болт специальный М20-6g х180.58 (ГОСТ 7798-70) – 896 шт. Шайба из листа Б-ПН-8-S ГОСТ 19903-2015 размером 80х80 мм (материал ВСт3пс5 ГОСТ 380-2005) – 896 шт. Упор из круга В 10 ГОСТ 2590-2006 длина 150 мм (материал ВСт3пс5 ГОСТ 380-2005) – 896 шт. Шайба пружинная 20 65Г ГОСТ 6402-70 -896 шт. Гайка М-20-6Н.5 ГОСТ 5915-70 – 896 шт.
39 | Монтаж рихтовочных подкладок/подставок на сварку | шт. | 540 | 963900 | 340200 | 1304100 | 1785 | 630 | 801.737 | 432938 | 2415 | Sх160х300 мм (где S = 4-12 мм.материал ВСт3пс5 ГОСТ 380-2005) – 194 шт. Sх160х300 мм (где S = 30-100мм. материал ВСт3пс5 ГОСТ 380-2005) – 336 шт. Sх160х300 мм (где S = более 100 мм. материал ВСт3пс5 ГОСТ 380-2005) – 10 шт.
40 | Монтаж болтов специальных приваркой к пластине | шт. | 896 | 622720 | 255360 | 878080 | 695 | 285 | 156.57 | 140286.72 | 980 | Болт специальный из круга В 30 ГОСТ 2590-2006 длина 65 мм (материал ВСт3пс5 ГОСТ 380-2005) – 896 шт.
41 | Монтаж рельса КР 70 на прижимы | м.п | 336 | 683760 | 4368286 | 5052046 | 2035 | 13000.8512 | 11956 | 4017216 | 15035.8512 | Рельс КР-70 ГОСТ 53866-2010 длина 12000 мм. – 28 шт. Накладка стыковая ГОСТ Р 56944-2016 (приложение А) – 60 шт. Болт М24х110 ГОСТ 7798-70 - 120 шт. Гайка М-24х1,5 ГОСТ 5915-70 – 120 шт. Шайба пружинная 24 ГОСТ 11371-78 -120 шт. Накладка стыковая температурного стыка (материал Ст3кп ГОСТ 380-2005) – 4 шт. Болт М30х130.58 ГОСТ 7798-70 - 4 шт Гайка М30,5 ГОСТ 5915-70 – 4 шт. Шайба пружинная 30х4 ГОСТ 6958-78-4 шт. Прижим рельса листа Б-ПН-20-S ГОСТ 19903-2015 размером 115х80 мм (материал ВСт3пс5 ГОСТ 380-2005) – 896 шт. Перемычка из круга В 8 ГОСТ 2590-2006 длина 1200 мм (материал ВСт3пс5 ГОСТ 380-2005) – 36 шт. Пластина из листа Б-ПН-8-S ГОСТ 19903-2015 размером 50х50 мм (материал ВСт3пс5 ГОСТ 380-2005) – 68 шт. Упорная планка из листа Б-ПН-8-S ГОСТ 19903-2015 размером 140х90 мм (материал ВСт3пс5 ГОСТ 380-2005) – 896 шт. Шайба пружинная 20 65Г ГОСТ 6402-70 -896 шт. Гайка М-20-6Н.5 ГОСТ 5915-70 – 896 шт.
42 | Монтаж токоведущих троллей | м.п. | 168 | 672000 | 0 | 672000 | 4000 | 0 |  | 0 | 4000 | ранее демонтированных
43 | Монтаж тупиковых упоров на сварку | шт. | 4 | 96800 | 0 | 96800 | 24200 | 0 |  | 0 | 24200 | ранее демонтированных
44 | Нивелировка пути | м/п | 336 | 226800 | 0 | 226800 | 675 | 0 |  | 0 | 675
45 | Окраска стальных конструкций и деталей (рихтовочные подкладки, рихтовочные подставки, опорные пластины) | м2 | 221.35 | 340000 | 146535 | 486535 | 1536.0289 | 662.0059 | 360 | 79686 | 2198.0348
| ИТОГО по КМ5, в т.ч. НДС 5% |  |  | 5424860 | 7764781 | 13189641 |  |  |  | 7584590.72
Конструктивные решения КМ6
46 | Укладка упругих прокладок из транспортерной ленты (по ГОСТу 20-2018) толщиной 10 мм размером | шт. | 72 | 619200 | 482400 | 1101600 | 8600 | 6700 | 4650 | 334800 | 15300 | Упругие прокладки из транспортерной ленты. Лента 1.1-600.4-ЕР-400-8-А (по ГОСТу 20-2018) толщиной 10 мм размером 600х3000 мм
47 | Монтаж опорных листов с креплением болтами М20 6g по 8 болтов на пластину в готовые отверстия, через шайбы М20 по 1 шт. на каждый болт гайками и контргайками. | шт. | 72 | 550080 | 1224000 | 1774080 | 7640 | 17000 | 21372 | 1538784 | 24640 | Металлические опорные пластины из листа Б-ПН-10-S ГОСТ 19903-2015 размером 2934х560 мм (материал ВСт3пс5 ГОСТ 380-2005) – 72 шт. Болт специальный М20-6g х180.58 (ГОСТ 7798-70) – 576 шт. Шайба из листа Б-ПН-8-S ГОСТ 19903-2015 размером 80х80 мм (материал ВСт3пс5 ГОСТ 380-2005) – 576 шт. Упор из круга В 10 ГОСТ 2590-2006 длина 150 мм (материал ВСт3пс5 ГОСТ 380-2005) – 576 шт. Шайба пружинная 20 65Г ГОСТ 6402-70 -576 шт. Гайка М-20-6Н.5 ГОСТ 5915-70 –576 шт.
48 | Монтаж рихтовочных подкладок/подставок на сварку | шт. | 325 | 563875 | 204750 | 768625 | 1735 | 630 | 904.0277 | 293809 | 2365 | Sх160х300 мм (где S = 4-12 мм.материал ВСт3пс5 ГОСТ 380-2005) – 194 шт. Sх160х300 мм (где S = 30-100мм. материал ВСт3пс5 ГОСТ 380-2005) – 250 шт. Sх160х300 мм (где S = более 100 мм. материал ВСт3пс5 ГОСТ 380-2005) – 9 шт.
49 | Монтаж болтов специальных приваркой к пластине | шт. | 576 | 400320 | 164160 | 564480 | 695 | 285 | 156.57 | 90184.32 | 980 | Болт специальный из круга В 30 ГОСТ 2590-2006 длина 65 мм (материал ВСт3пс5 ГОСТ 380-2005) – 576 шт.
50 | Монтаж рельса КР 70 на прижимы | м.п | 216 | 440000 | 2808185 | 3248185 | 2037.037 | 13000.8565 | 11956 | 2582496 | 15037.8935 | Рельс КР-70 ГОСТ 53866-2010 длина 12000 мм. – 18 шт. Накладка стыковая ГОСТ Р 56944-2016 (приложение А) – 40 шт. Болт М24х110 ГОСТ 7798-70 - 80 шт. Гайка М-24х1,5 ГОСТ 5915-70 – 80 шт. Шайба пружинная 24 ГОСТ 11371-78 -80 шт. Накладка стыковая температурного стыка (материал Ст3кп ГОСТ 380-2005) – 4 шт. Болт М30х130.58 ГОСТ 7798-70 - 4 шт Гайка М30,5 ГОСТ 5915-70 – 4 шт. Шайба пружинная 30х4 ГОСТ 6958-78-4 шт. Прижим рельса листа Б-ПН-20-S ГОСТ 19903-2015 размером 115х80 мм (материал ВСт3пс5 ГОСТ 380-2005) – 576 шт. Перемычка из круга В 8 ГОСТ 2590-2006 длина 1200 мм (материал ВСт3пс5 ГОСТ 380-2005) – 26 шт. Пластина из листа Б-ПН-8-S ГОСТ 19903-2015 размером 50х50 мм (материал ВСт3пс5 ГОСТ 380-2005) – 48 шт. Упорная планка из листа Б-ПН-8-S ГОСТ 19903-2015 размером 140х90 мм (материал ВСт3пс5 ГОСТ 380-2005) – 576 шт. Шайба пружинная 20 65Г ГОСТ 6402-70 -576 шт. Гайка М-20-6Н.5 ГОСТ 5915-70 – 576 шт.
51 | Монтаж токоведущих троллей | м.п. | 108 | 432000 | 0 | 432000 | 4000 | 0 |  | 0 | 4000 | ранее демонтированных
52 | Монтаж тупиковых упоров на сварку | шт. | 4 | 96800 | 0 | 96800 | 24200 | 0 |  | 0 | 24200 | ранее демонтированных
53 | Нивелировка пути | м/п | 216 | 145800 | 0 | 145800 | 675 | 0 |  | 0 | 675
54 | Окраска стальных конструкций и деталей (рихтовочные подкладки, рихтовочные подставки, опорные пластины) | м2 | 144.28 | 221471 | 95515 | 316986 | 1535.0083 | 662.0114 | 360 | 51940.8 | 2197.0197
| ИТОГО по КМ6, в т.ч. НДС5% |  |  | 3469546 | 4979010 | 8448556 |  |  |  | 4892014.12
Конструктивные решения КМ7
55 | Монтаж рихтовочных подкладок/подставок на сварку | шт. | 464 | 805040 | 292320 | 1097360 | 1735 | 630 | 745.5862 | 345952 | 2365 | Sх200х200 мм (где S = 4-12 мм.материал ВСт3пс5 ГОСТ 380-2005) –393 шт. Sх200х200 мм (где S = 30-100мм. материал ВСт3пс5 ГОСТ 380-2005) –71 шт.
56 | Монтаж болтов специальных приваркой к пластине | шт. | 1344 | 935000 | 383050 | 1318050 | 695.6845 | 285.0074 | 156.57 | 210430.08 | 980.692 | Болт специальный из круга В 30 ГОСТ 2590-2006 длина 65 мм (материал ВСт3пс5 ГОСТ 380-2005) – 1344 шт.
57 | Монтаж рельса КР 70 на прижимы | м.п | 252 | 514080 | 3276215 | 3790295 | 2040 | 13000.8532 | 11956 | 3012912 | 15040.8532 | Рельс КР-70 ГОСТ 53866-2010 длина 12000 мм. – 21 шт. Накладка стыковая ГОСТ Р 56944-2016 (приложение А) – 48 шт. Болт М24х110 ГОСТ 7798-70 - 96 шт. Гайка М-24х1,5 ГОСТ 5915-70 – 96 шт. Шайба пружинная 24 ГОСТ 11371-78 -96 шт. Накладка стыковая температурного стыка (материал Ст3кп ГОСТ 380-2005) – 4 шт. Болт М30х130.58 ГОСТ 7798-70 - 4 шт Гайка М30,5 ГОСТ 5915-70 – 4 шт. Шайба пружинная 30х4 ГОСТ 6958-78-4 шт. Прижим рельса листа Б-ПН-20-S ГОСТ 19903-2015 размером 115х80 мм (материал ВСт3пс5 ГОСТ 380-2005) –672 шт. Перемычка из круга В 8 ГОСТ 2590-2006 длина 1200 мм (материал ВСт3пс5 ГОСТ 380-2005) – 30 шт. Пластина из листа Б-ПН-8-S ГОСТ 19903-2015 размером 50х50 мм (материал ВСт3пс5 ГОСТ 380-2005) – 56 шт. Упорная планка из листа Б-ПН-8-S ГОСТ 19903-2015 размером 140х90 мм (материал ВСт3пс5 ГОСТ 380-2005) –672 шт. Шайба пружинная 20 65Г ГОСТ 6402-70 -1344 шт. Гайка М-20-6Н.5 ГОСТ 5915-70 –1344 шт.
58 | Нивелировка пути | м/п | 252 | 170100 | 0 | 170100 | 675 | 0 |  | 0 | 675
59 | Окраска стальных конструкций и деталей (рихтовочные подкладки, рихтовочные подставки, опорные пластины) | м2 | 29.26 | 45000 | 19500 | 64500 | 1537.9357 | 666.4388 | 360 | 10533.6 | 2204.3746
| ИТОГО по КМ7, в т.ч. НДС5% |  |  | 2469220 | 3971085 | 6440305 |  |  |  | 3579827.68
| ВСЕГО ПО КМ1-КМ7, в т.ч. НДС5% |  |  | 33044198 | 47807031 | 80851229 |  |  |  | 46319607.81
Конструктивные решения АС2
77 | Демонтаж существующих стальных пластин 13х80х140, 10х50х60 | кг | 25.89 | 780000 | 0 | 776700 | 30127.4623 | 0 |  | 0 | 30127.4623
78 | Химическая очистка с использованием специальных ингибиторных паст с промывкой водой и 3% раствором кальцинированной соды | м2 | 5.61 | 176015 | 25073 | 201088 | 31375.2228 | 4469.3405 |  | 0 | 35844.5633
79 | Монтажные работы | [8 empty] | 0
80 | Монтаж стальных пластин размерами: 13х80х290, 10х50х70, 15х250х290, 10х50х80 | кг | 77.98 | 1728550 | 775000 | 2503550 | 22166.5812 | 9938.4458 |  | 0 | 32105.0269
81 | Огрунтовка металлических поверхностей за один раз на высоте отметки верха подкрановой балки | м2 | 3.74 | 117760 | 16550 | 134310 | 31486.631 | 4425.1337 |  | 0 | 35911.7647
82 | Окраска металлических огрунтованных поверхностей на высоте отметки верха подкрановой балки | м2 | 3.74 | 121000 | 20980 | 141980 | 32352.9412 | 5609.6257 |  | 0 | 37962.5668
| ИТОГО по АС2, в т.ч. НДС5% |  |  | 2923325 | 837603 | 3757628
| ИТОГО по объекту, в т.ч. НДС5% |  |  | 35967523 | 48644634 | 84608857
Note on J4: Admin: цена включает в себя стоимость троса.