## Лист1
Конструктивные решения КМ1 |  |  |  |  | вход | выход
Рельс КР-80 поз.24 ГОСТ 53866-2010 длина 12000 мм. – | 28 | шт. | 96330 | 2697240
Накладка стыковая РС-3 поз. 11 ГОСТ Р 56944-2016 (приложение А) – | 60 | шт. | 1100 | 66000
Болт поз. 16 М24х110 ГОСТ 7798-70 - | 120 | шт. | 345 | 41400
Гайка поз. 17 М-24х1,5 ГОСТ 5915-70 – | 120 | шт. | 105 | 12600
Шайба пружинная 24 поз.18 ГОСТ 11371-78 - | 120 | шт. | 35 | 4200
Накладка стыковая температурного стыка ТС-4 поз. 7 (материал Ст3кп ГОСТ 380-2005) – | 4 | шт. | 8100 | 32400
Болт поз. 12 М30х130.58 ГОСТ 7798-70 | 4 | шт. | 350 | 1400
Гайка поз. 13 М30,5 ГОСТ 5915-70 – | 4 | шт. | 110 | 440
Шайба пружинная поз. 14 30х4 ГОСТ 6958-78- | 4 | шт. | 45 | 180
Планка прижимная П2 ГОСТ 24741-2016 поз. 15 – | 896 | шт. | 610 | 546560
Перемычка поз. 5 из круга В 8 ГОСТ2590-2006 длина 1200 мм (материал ВСт3пс5 ГОСТ 380-2005) – . | 36 | шт | 155 | 5580
Пластина поз. 6 из листа Б-ПН-8-S ГОСТ 19903-2015 размером 50х50 мм (материал ВСт3пс5 ГОСТ 380-2005) – | 68 | шт. | 70 | 4760
Упорная планка поз. 3 из листа Б-ПН-8-S ГОСТ 19903-2015 размером 140х90 мм (материал ВСт3пс5 ГОСТ 380-2005) | 896 | шт. | 135 | 120960
Шайба пружинная поз. 9 20 65Г ГОСТ 6402-70 | 896 |  | 35 | 31360
Гайка поз. 10 М-20-6Н.5 ГОСТ 5915-70 | 896 | шт. | 105 | 94080
|  |  |  | 3659160 | 10890.3571 | 11957.15