## Лист1
| Восстановление бетонной поверхности плит покрытия толщ 50мм | м2 | 719.36 | Ремонтная смесь MasterEmaco S 560 FR (Emaco S170 CFR), цементная, тиксотропного типа-35,97м3 Штукатурка КНАУФ-Ротбанд-1618,56кг
| Устройство антикоррозийной защиты арматуры плит покрытия | м2 | 71.936 | Преобразователь ржавчины MCI-2020 Ингибитор коррозии (0.08м2 на 1 м.пог. шва, расход 3.68л на 1м2)-195,95кг
18 | Восстановление бетонной поверхности плит покрытия толщ 50мм | м2 | 1.28 | Ремонтная смесь MasterEmaco S 560 FR (Emaco S170 CFR), цементная, тиксотропного типа-0,06 м3 Штукатурка КНАУФ-Ротбанд-6,93кг
19 | Устройство антикоррозийной защиты арматуры плит покрытия | м2 | 0.128 | Преобразователь ржавчины MCI-2020 Ингибитор коррозии (0.08м2 на 1 м.пог. шва, расход 3.68л на 1м2)-0,33кг
21 | Усиление полок плит | м3 | 0.37 | Оцинкованная сетка 50х50х4-11,84кг Ремонтная смесь MasterEmaco S 560 FR (Emaco S170 CFR), цементная, тиксотропного типа-0,37м3
23 | Восстановление бетонной поверхности перекрытий толщ 15мм | м2 | 319.2 | Ремонтная смесь MasterEmaco S 560 FR (Emaco S170 CFR), цементная, тиксотропного типа-3,19м3 Штукатурка КНАУФ-Ротбанд-287,28кг
58 | Заполнение межплиточных швов ремонтной смесью с выравниванием поверхности | м | 263.12 | Ремонтная смесь MasterEmaco S 560 FR (Emaco S170 CFR), цементная, тиксотропного типа-4,79м3; Штукатурка КНАУФ-Ротбанд-11,84кг
65 | Устройство подстилающих слоев: бетонных кл. В25 толщиной 300мм с устройством деформационных швов | м3 | 4560.3 | в т.ч. : •материал для деформационных швов: Пенополистирол экструдированный ТЕХНОНИКОЛЬ XPS 30-200 Стандарт; грунтовка MasterSeaI Р117; герметик MasterSeaI CR171. •материал для температурно-усадочнного шва: Шпаклевка композитная на основе портландцементе М400); Шнур пенополиэтиленовый теплоизоляционный прокладочный, сечение круглое сплошное, диаметр 6 мм; Герметик-клей полиуретановый
| Грунтовка MasterSeal P117 | л | 3.7
| Герметик MasterSeal CR171 | л | 87.2
66 | Укладка топпинга серого цвета, расход=4,0кг/м2 | м2 | 15201 | Материал в т.ч.: MONOPOL Top 200 корунд топпинг серый (расход 4кг/м2); MONOPOL Master Sealer 2 SR171 пропитка для бетона (расход 360мл/м2); Герметик полиуретановый
| MONOPOL Top 200 корунд топпинг серый (расход 4 кг/м²) | кг | 60804
| MONOPOL Master Sealer 2 SR171 пропитка для бетона (расход 360 мл/м²) | л | 5472.4