## Лист1
№ п/п | Наименование вида работ | Ед. изм. | Кол-во | цена руб. мат с НДС | Сумма руб. мат. С НДС | Цена раб. матер. С НДС | Сумма раб. руб. с НДС | ИТОГО мате./раб. руб. с НДС | Формула расчета. Расчет объемов работ и расхода материалов. Пояснения по размерам, количеству (согласно проектным данным), материалам и др. | Ссылка на чертежи, спецификации
Раздел 1. Демонтажные работы
Демонтаж рельсов
1 | Рельс Р65 по ГОСТ 51685-2013 | кг | 32440 | [5 empty] | 500*64,88 | лист №10 Спецификация демонтируемого рельса
Демонтаж существующего пола
1 | Демонтаж бетонной плиты пола из бетона кл. В25 толщиной 300мм | м3 | 5754 | [5 empty] | (19849-(81,25+357,12+79,37+82,04+4,32+1,82+1,79+0,37+1, 08+2,64)- (0,8*0,4*29*3+0,6*0,4*29*4+0,6*0,4*2))*0,3 | лист №13 Спецификация демонтируемого пола
2 | Демонтаж арматуры (Пруток 1Ф-НД-16-А500С по ГОСТ 34028-2016) | кг | 603655 | [5 empty] | 382060*1,58 | лист №13 Спецификация демонтируемого пола
3 | Разработка грунта (песка) глубиной 150мм с погрузкой на самосвалы | м3 | 2865.3 | [5 empty] | (19926-68,38-357,12-12,405*2-79,37-14,7-81,25- 82,04-4,32-3,88*3-13,29*2-44,73-19,8-9,08)*0,15 | лист №13 Спецификация демонтируемого пола
4 | Вывоз строительного мусора на расстояние 75 км (по адресу: МО, Раменский г.о., сельское поселение Чулковское) | м3 | 8619.3 | [5 empty] | 5754+2865,3
5 | Утилизация строительного мусора (грунта) | м3 | 8619.3 | [5 empty] | 5754+2865,3
Устройство котлованов ниже отм. -0.450 под специальные фундаменты для оборудования, приямки для слива воды и коммуникационные лотки
1 | Разработка грунта с погрузкой на самосвалы следующей глубины: - Под Фундаменты под токарный станок ОЦ с ЧПУ 600М - 350мм, - Под Фундаменты под токарнофрезерный станок ОЦ с ЧПУ ТМ-2500ST - 400мм, - Под Фундамент для электропечи шахтной ПШО 6.20/8И1-К - 1792мм, - Под коммуникационные лотки -110мм, - Под Фундаменты под многофункциональный станок ОЦ Puma SMX3100ST - 400мм, - Под Фундамент для фрезерного с ЧПУ UMBG VMC120/604А - 200мм, - Под Фундамент для токарного с ЧПУ SPL330MS - 400мм, - Приямки для слива воды - 550мм. | м3 | 175.6 | [5 empty] | 2,26*1,48*3*0,35+4,962*2,5*2*0,4+3,4*3,5*1,792+1 050,4*0,11+2,5*4,962*4*0,4+2,8*3,2*0,2+1,405*2,56*0,4+0,9*0,9*5*0,55 | лист №3,4,8,9,11,14,15,16 Спецификация фундаментов под оборудования
| Вывоз строительного мусора (грунта) на расстояние 75 км (по адресу: МО, Раменский г.о., сельское поселение Чулковское) | м3 | 175.6 | [5 empty] | 2,26*1,48*3*0,35+4,962*2,5*2*0,4+3,4*3,5*1,792+1 050,4*0,11+2,5*4,962*4*0,4+2,8*3,2*0,2+1,405*2,56 *0,4+0,9*0,9*5*0,55 | лист №3,4,8,9,11,14,15,16 Спецификация фундаментов под оборудования
| Утилизация строительного мусора (грунта) | м3 | 175.6 | [5 empty] | 2,26*1,48*3*0,35+4,962*2,5*2*0,4+3,4*3,5*1,792+1 050,4*0,11+2,5*4,962*4*0,4+2,8*3,2*0,2+1,405*2,56 *0,4+0,9*0,9*5*0,55 | лист №3,4,8,9,11,14,15,16 Спецификация фундаментов под оборудования
Раздел 2. Монтажные работы
| Монтаж коммуникационного лотка | п.м. | 1750.6 | [5 empty] | 26,6+40,8+84,8+77,8*2+78,4+35,3+41,7+77,9+40,0+ 27,2+84,7*2+77,9+41,4+84,8*2+77,9*2+80,8*2+66,7 +72,8+18,3+22,2+94,3+22,2+7,1+63,0 | лист №9 Спецификация на 1п.м. водоотводного лотка
1 | Уплотнение основания грунта вибротрамбовками послойно в 1 слой с коэффициентом уплотнения 0,98 | кв.м. | 1050.4 | [5 empty] | 0,6*1750,6 | лист №9 Спецификация на 1п.м. водоотводного лотка
2 | Укладка и уплотнением песка с коэффициентом уплотнения 0,98 (ГОСТ 8736-93) ' | м3 | 52.5 | 1050 |  |  |  |  | 0,03*1750,6 | лист №9 Спецификация на 1п.м. водоотводного лотка | стоимость м3 песка с доставкой
3 | Укладка и уплотнением щебня М400 с коэффициентом уплотнения 0,98 (ГОСТ 8267-93) | м3 | 105 | 4800 |  |  |  |  | 0,6*0,1*1750,6 | лист №9 Спецификация на 1п.м. водоотводного лотка
4 | Обмазочная гидроизоляция лотка бетонного ЛКБ Optima 300H350 мастикой Технониколь № 24 МГТН в 1 слой, расход 1,0кг/м2 на каждый слой | кг | 2158.5 | 347.15 |  |  |  |  | 0,411*3*1*1750,6 | лист №9 Спецификация на 1п.м. водоотводного лотка
5 | Укладка лотка бетонного ЛКБ Optima 300H350 | кг | 236331 | [5 empty] | 1750,6*135 | лист №9 Спецификация на лотки
6 | Укладка крышки стальной Aguastok КС Optima 300 С250 | кг | 52518 | [5 empty] | 1750,6*2*15,0 | лист №9 Спецификация на лотки
Монтаж пола
1 | Уплотнение основания грунта вибротрамбовками послойно в 1 слой с коэффициентом уплотнения 0,98 | кв.м. | 18301 | [5 empty] | 19849- (81,25+357,12+12,405*4+79,37+3,88*3+13,29*2+3,7 +9,12+9,08+1,82+1,79+0,37+1,08+2,64+4,32+82,04)- (1750,6*0,44)- (0,8*0,4*29*3+0,6*0,4*29*4+0,6*0,4*2) | лист №13 Спецификация на пол
2 | Укладка песка толщиной 100мм (ГОСТ 8736-93) | м3 | 1830.1 | 1050 |  |  |  |  | 18301*0,10 | лист №13 Спецификация на пол
3 | Уплотнение песчаного основания вибротрамбовкой послойно каждые 100мм, общая толщина слоя 100мм, коэффициент уплотнения - 0,98 | м3 | 1830.1 | [5 empty] | 18301*0,10 | лист №13 Спецификация на пол
4 | Устройство подбетонки из бетона В7,5 | м3 | 915.1 | 6300 |  |  |  |  | 18301*0,05 | лист №13 Спецификация на пол
5 | Обмазочная гидроизоляция подбетонки мастикой гидроизоляционной Технониколь №24 МГТН в 3 слоя, расход 1,0кг/м2 на каждый слой | кг | 54903 | 347.15 |  |  |  |  | 18301*3*1 | лист №13 Спецификация на пол
6 | Армирование из: Пруток 1Ф-НД-10- А500С по ГОСТ 34028-2016 | кг | 226193 | 62 |  |  |  |  | 366600*0,617 | лист №13 Спецификация на пол
7 | Армирование из: Пруток 1Ф-НД-8- А500С по ГОСТ 34028-2016 | кг | 3299.4 | 62 |  |  |  |  | 45825*0,072 | лист №13 Спецификация на пол
8 | Укладка бетона кл. В25 | м3 | 5490.3 | 7300 |  |  |  |  | 18301*0,30 | лист №13 Спецификация на пол
9 | Укладка топпинга серого цвета, расход=4,0кг/м2 | кв.м. | 18301 | 8.75 |  |  |  |  | - | лист №13 Спецификация на пол
Монтаж 3-х фундаментов под станок ОЦ с ЧПУ 600М
1 | Уплотнение основания грунта вибротрамбовками послойно в 1 слой с коэффициентом уплотнения 0,98 | кв.м. | 10 | [5 empty] | 2,26*1,48*3 | лист №3 Спецификация на фундамент
2 | Укладка щебня М400 (ГОСТ 8267-93) послойно каждые 100мм, общая толщина 200мм | м3 | 6 | 4700 |  |  |  |  | 2,26*1,48*3*0,2 | лист №3 Спецификация на фундамент
3 | Уплотнение щебня вибротрамбовками послойно каждые 200мм, общая толщина 100мм | м3 | 6 | [5 empty] | 2,26*1,48*3*0,2 | лист №3 Спецификация на фундамент
4 | Устройство подбетонки из бетона кл. В7,5 толщиной 50мм | м3 | 0.5 | 6300 |  |  |  |  | 2,26*1,48*0,05*3 | лист №3 Спецификация на фундамент
5 | Обмазочная гидроизоляция подбетонки мастикой гидроизоляционной Технониколь №24 МГТН в 3 слоя, расход 1,0кг/м2 на каждый слой | кг | 30.2 | 347.15 |  |  |  |  | 2,26*1,48*3*3*1 | лист №3 Спецификация на фундамент
6 | Армирование из: Пруток 1Ф-НД-12- А500С по ГОСТ 34028-2016 | кг | 410.4 | 62 |  |  |  |  | 29,92*3*3+47,04*3 | лист №3 Спецификация на фундамент
7 | Бетонирование бетоном кл. В25 | м3 | 5.7 | 7300 |  |  |  |  | 2,26*1,48*0,55*3 | лист №3 Спецификация на фундамент
8 | Устройство изоляционного шва вокруг фундамента из вспененного полиэтилена толщ. 8-10мм, Ь=550мм | кв.м. | 12.3 | 60 |  |  |  |  | (2,26+1,48)*2*0,55*3 | лист №3 Спецификация на фундамент
Монтаж 2-х фундаментов под станок ОЦ с ЧПУ TM-2500ST
1 | Уплотнение основания грунта вибротрамбовками послойно в 1 слой с коэффициентом уплотнения 0,98 | кв.м. | 24.82 | [5 empty] | 4,962*2,5*2 | лист №4 Спецификация на фундамент
2 | Укладка щебня М400 (ГОСТ 8267-93) послойно каждые 100мм, общая толщина 200мм | м3 | 5 | 4700 |  |  |  |  | 2,5*4,962*0,2*2 | лист №4 Спецификация на фундамент
3 | Уплотнение щебня вибротрамбовками послойно каждые 100мм, общая толщина 200мм | м3 | 5 | [5 empty] | 2,5*4,962*0,2*2 | лист №4 Спецификация на фундамент
4 | Устройство подбетонки из бетона кл. В7,5 толщиной 50мм | м3 | 1.24 | 6300 |  |  |  |  | 2,5*4,962*0,05*2 | лист №4 Спецификация на фундамент
5 | Обмазочная гидроизоляция подбетонки мастикой гидроизоляционной Технониколь №24 МГТН в 3 слоя, расход 1,0кг/м2 на каждый слой | кг | 74.4 | 347.15 |  |  |  |  | 2,5*4,962*3*2*1 | лист №4 Спецификация на фундамент
6 | Армирование из: Пруток 1Ф-НД-16- А500С по ГОСТ 34028-2016 | кг | 1131.56 | 62 |  |  |  |  | 198,39*2*2+169*2 | лист №4 Спецификация на фундамент
7 | Бетонирование бетоном кл. В25 | м3 | 15 | 7300 |  |  |  |  | 2,5*4,962*0,6*2 | лист №4 Спецификация на фундамент
8 | Монтаж противовибрационного слоя- ВИБРОФАМ SD10(12,5)-полиуретановый эластомер | кв.м. | 18 | 5970 |  |  |  |  | (4,962+2,5)*2*0,6*2 | лист №4 Спецификация на фундамент
Монтаж фундамента под электропеч ПШО6.20/8И1-К
1 | Уплотнение основания грунта вибротрамбовками послойно в 1 слой с коэффициентом уплотнения 0,98 | кв.м. | 11.9 | [5 empty] | 3,4*3,5 | лист №8 Спецификация на фундамент
2 | Укладка щебня М400 (ГОСТ 8267-93) послойно каждые 100мм, общая толщина 100мм | м3 | 1.19 | 4700 |  |  |  |  | 3,4*3,5*0,1 | лист №8 Спецификация на фундамент
3 | Уплотнение щебня вибротрамбовками послойно каждые 100мм, общая толщина 100мм | м3 | 1.19 | [5 empty] | 3,4*3,5*0,1 | лист №8 Спецификация на фундамент
4 | Устройство подбетонки из бетона кл. В7,5 толщиной 100мм | м3 | 1.19 | 6300 |  |  |  |  | 3,4*3,5*0,1 | лист №8 Спецификация на фундамент
5 | Обмазочная гидроизоляция подбетонки мастикой гидроизоляционной Технониколь №24 МГТН в 3 слоя, расход 1,0кг/м2 на каждый слой | кг | 35.7 | 347.15 |  |  |  |  | 3,5*3,4*3*1 | лист №8 Спецификация на фундамент
6 | Армирование из: Пруток 1Ф-НД-8- А240С по ГОСТ 34028-2016 | кг | 91.8 | 52 |  |  |  |  | 91,80*1 | лист №8 Спецификация на фундамент
7 | Армирование из: Пруток 1Ф-НД-6- А240С по ГОСТ 34028-2016 | кг | 2.7 | 52 |  |  |  |  | 2,70*1 | лист №8 Спецификация на фундамент
8 | Армирование из: Пруток 1Ф-НД-12- А500С по ГОСТ 34028-2016 | кг | 955.56 | 62 |  |  |  |  | 65,26*4+109,26*2+97,96*4+7,60+44,08+32,48 | лист №8 Спецификация на фундамент
9 | Армирование из: Уголок равнополочный 50х50х5 по ГОСТ 8509-93 | кг | 50.06 | 64 |  |  |  |  | 50,06*1 | лист №8 Спецификация на фундамент
10 | Бетонирование фундамента бетоном кл. В25 ' | м3 | 10.3 | 7300 |  |  |  |  | 10.3 | лист №8 Спецификация на фундамент
11 | Устройство крышки канала из стали рифленой толщиной 5мм по ГОСТ 856857* | кг | 8.75 | [5 empty] | 8,75*1 | лист №8 Спецификация на фундамент
12 | Устройство изоляционного шва вокруг фундамента из вспененного полиэтилена толщ. 8-10мм, й=2142мм | кв.м. | 29 | 60 |  |  |  |  | (3,4+3,5)*2*2,142 | лист №8 Спецификация на фундамент
Монтаж 4-х фундаментов под станок ОЦ Рита SMX3100ST
1 | Уплотнение основания грунта вибротрамбовками послойно в 1 слой с коэффициентом уплотнения 0,98 | кв.м. | 49.64 | [5 empty] | 2,5*4,962*4 | лист №11,12 Спецификация на фундамент
2 | Укладка щебня М400 (ГОСТ 8267-93) послойно каждые 100мм, общая толщина 200мм | м3 | 10 | 4700 |  |  |  |  | 4,962*2,5*4*0,2 | лист №11,12 Спецификация на фундамент
3 | Уплотнение щебня вибротрамбовками послойно каждые 100мм, общая толщина 200мм | м3 | 10 | [5 empty] | 4,962*2,5*4*0,2 | лист №11,12 Спецификация на фундамент
4 | Устройство подбетонки из бетона кл. В7,5 толщиной 50мм | м3 | 2.48 | 6300 |  |  |  |  | 4,962*2,5*0,05*4 | лист №11,12 Спецификация на фундамент
5 | Обмазочная гидроизоляция подбетонки мастикой гидроизоляционной Технониколь №24 МГТН в 3 слоя, расход 1,0кг/м2 на каждый слой | кг | 148.8 | 347.15 |  |  |  |  | 2,5*4,962*3*4*1 | лист №11,12 Спецификация на фундамент
6 | Армирование из: Пруток 1Ф-НД-16- А500С по ГОСТ 34028-2016 | кг | 2263.12 | 62 |  |  |  |  | 198,39*2*4+169*4 | лист №11,12 Спецификация на фундамент
7 | Бетонирование бетоном кл. В25 | м3 | 30 | 7300 |  |  |  |  | 4,962*2,5*4*0,6 | лист №11,12 Спецификация на фундамент
8 | Монтаж противовибрационного слоя- ВИБРОФАМ SD10(12,5)- полиуретановый эластомер | кв.м. | 36 | 5970 |  |  |  |  | (4,962+2,5)*2*0,6*4 | лист №11,12 Спецификация на фундамент
Монтаж 5-ти приямков для слива воды
1 | Уплотнение основания грунта вибротрамбовками послойно в 1 слой с | кв.м. | 4.05 | [5 empty] | 0,9*0,9*5 | лист №4 Спецификация на монтаж приямка для
| коэффициентом уплотнения 0,98 | [8 empty] | слива воды
2 | Армирование из: Уголок равнополочный 50х50х5 по ГОСТ 8509-93 | кг | 45.25 | 64 |  |  |  |  | 9,05*5 | лист №4 Спецификация на монтаж приямка для слива воды
3 | Армирование из: Пруток 1Ф-НД-6- А240С по ГОСТ 34028-2016 | кг | 2.7 | 52 |  |  |  |  | 0,54*5 | лист №4 Спецификация на монтаж приямка для слива воды
4 | Армирование из: Гильза Ф 159х4,5 по ГОСТ 10704-91 | кг | 17.15 | [5 empty] | 3,43*5 | лист №4 Спецификация на монтаж приямка для слива воды
5 | Армирование из: Пруток 1Ф-НД-12- А500С по ГОСТ 34028-2016 | кг | 106.85 | 62 |  |  |  |  | 21,37*5 | лист №4 Спецификация на монтаж приямка для слива воды
6 | Бетонирование бетоном кл. 25 | м3 | 3 | 7300 |  |  |  |  | 0,6*5 | лист №4 Спецификация на монтаж приямка для слива воды
7 | Устройство изоляционного шва вокруг фундамента из вспененного полиэтилена толщ. 8-10мм, Ь=1000мм | кв.м. | 18 | 60 |  |  |  |  | 0,9*4*1*5 | лист №8 Спецификация на фундамент
| Монтаж изолирующего шва (вдоль стен, колонн, коммуникационных лотков, фундаментов под оборудование в составе силовой плиты) | п.м./ кв.м. | 4272,0/ 1281,6 | [5 empty] | ((167,3+99,5+164,5+100,4+1*2+2,7+1,5*10+2,3*3- 62*0,4-3*0,6-2*0,8) + (105,7+20,8+105,7+20,9 +1,7*2+1,5*13+2-42*4) + (26,6+40,8+84,8+77,8*2+78,4+35,3+41,7+77,9+40,0+ 27,2+84,7*2+77,9+41,4+84,8*2+77,9*2+80,8*2+66,7 +72,8+18,3+22,2+94,3+22,2+7,1+63,0)*2+(0,41*46)+ (7,2+15,15)*2+(3,3+13,49)*2+(6+3,3)*2+(3,8+3,67)* 2) | Спецификация на л. 13
1 | Укладка вспененного полиэтилена толщ. 8-10мм, Ь=300мм | кв.м. | 1281.6 | 60 |  |  |  |  | 4272,0*0,3 | Спецификация на л. 13
| Монтаж температурно-усадочного шва | п.м. | 4826.8 | [5 empty] | (167,5*2+16,1*26-7,8-9,9-1,2)+ (167,5*2+16,5*26)+ (167,5*2+16,1*26-2*7,3-10,5-3*2,5-2,5-2,3*3-2,6- 3,2)+ (167,5*3+21,8*26-9,6*6-37,2-12,5-6,5*2- 3,3*2)+ (167,5*3+21,9*26-7,2*3-3,3)+(5,2*3+4,5)+ (21,4*14+94,3*3+5,2*3+4,9*3) | Спецификация на л. 13
1 | Устройство пропила в плите шириной 5мм, глубиной 100мм | п.м. | 4826.8 | [5 empty] | (167,5*2+16,1*26-7,8-9,9-1,2)+ (167,5*2+16,5*26)+ (167,5*2+16,1*26-2*7,3-10,5-3*2,5-2,5-2,3*3-2,6- 3,2)+ (167,5*3+21,8*26-9,6*6-37,2-12,5-6,5*2- 3,3*2)+ (167,5*3+21,9*26-7,2*3-3,3)+(5,2*3+4,5)+ | Спецификация на л. 13
(21,4*14+94,3*3+5,2*3+4,9*3)
2 | Заделка отверстия шпаклевкой композитной на основе портландцементе М400 на глубину 90мм | м3 | 21.7 | 8200 |  |  |  |  | 4826,8*0,09*0,05 | Спецификация на л. 13
3 | Укладка жгута Вилатерм Ф6мм по ТУ2291-009-03989419-2006 из вспененного полиэтилена | п.м. | 4826.8 | 5.2 |  |  |  |  | (167,5*2+16,1*26-7,8-9,9-1,2)+ (167,5*2+16,5*26)+ (167,5*2+16,1*26-2*7,3-10,5-3*2,5-2,5-2,3*3-2,6- 3,2)+ (167,5*3+21,8*26-9,6*6-37,2-12,5-6,5*2- 3,3*2)+ (167,5*3+21,9*26-7,2*3-3,3)+(5,2*3+4,5)+ (21,4*14+94,3*3+5,2*3+4,9*3) | Спецификация на л. 13
4 | Нанесение герметика (расход 30 мл/м) | л | 144.8 | 300 |  |  |  |  | 0,03*4826,8 | Спецификация на л. 13
| Монтаж деформационного шва (ось 10, между осей Н-М) | п.м. | 291.8 | [5 empty] | 99,8+168+24=291,8
1 | Укладка экстрадированного полистирола | м3 | 1.52 | [5 empty] | 291,8*0,26*0,02 | Спецификация на л. 13
2 | Обработка грунтовкой MasterSeaI Р117(15мл/м) | л | 4.4 | 4500 |  |  |  |  | 291,8*0,015 | Спецификация на л. 13
3 | Нанесение герметика MasterSeaI CR171 (360мл/м) | л | 105.05 | 300 |  |  |  |  | 291,8*0,36 | Спецификация на л. 13
Монтаж фундамента для фрезерного с ЧПУ UMBG VMC120/604Аф
1 | Уплотнение основания грунта вибротрамбовками послойно в 1 слой с коэффициентом уплотнения 0,98 | кв.м. | 9 | [5 empty] | 2,8*3,2 | Спецификация на л. 15
2 | Укладка щебня М400 (ГОСТ 8267-93) послойно каждые 100мм, общая толщина 200мм | м3 | 1.8 | 4700 |  |  |  |  | 2,8*3,2*0,2 | Спецификация на л. 15
3 | Уплотнение щебня вибротрамбовками послойно каждые 100мм, общая толщина 200мм | м3 | 1.8 | [5 empty] | 2,8*3,2*0,2 | Спецификация на л. 15
4 | Устройство подбетонки из бетона кл. В7,5 толщиной 50мм | м3 | 0.45 | 6300 |  |  |  |  | 2,8*3,2*0,05 | Спецификация на л. 15
5 | Обмазочная гидроизоляция подбетонки мастикой гидроизоляционной Технониколь №24 МГТН в 2 слоя, расход 1,0кг/м2 на каждый слой | кг | 27 | 347.15 |  |  |  |  | 2,8*3,2*2*1 | Спецификация на л. 15
6 | Армирование из: Пруток 1Ф-НД-12- А500С по ГОСТ 34028-2016 | кг | 78.7 | 62 |  |  |  |  | 78,7*1 | Спецификация на л. 15
7 | Бетонирование бетоном кл. В25 | м3 | 3.6 | 7300 |  |  |  |  | 2,8*3,2*0,4 | Спецификация на л. 15
8 | Устройство изоляционного шва вокруг фундамента из вспененного полиэтилена толщ. 8-10мм, Ь=400мм | кв.м. | 4.8 | 60 |  |  |  |  | (2,8+3,2)*2*0,4 | Спецификация на л. 15
Монтаж фундамента для токарного с ЧПУ SPL330MS
1 | Уплотнение основания грунта вибротрамбовками послойно в 1 слой с коэффициентом уплотнения 0,98 | кв.м. | 3.6 | [5 empty] | 1,405*2,56 | Спецификация на л. 16
2 | Укладка щебня М400 (ГОСТ 8267-93) послойно каждые 100мм, общая толщина 200мм | м3 | 0.72 | 4700 |  |  |  |  | 1,405*2,56*0,2 | Спецификация на л. 16
3 | Уплотнение щебня вибротрамбовками послойно каждые 100мм, общая толщина 200мм | м3 | 0.72 | [5 empty] | 1,405*2,56*0,2 | Спецификация на л. 16
4 | Устройство подбетонки из бетона кл. В7,5 толщиной 50мм | м3 | 0.18 | 6300 |  |  |  |  | 1,405*2,56*0,05 | Спецификация на л. 16
5 | Обмазочная гидроизоляция подбетонки мастикой гидроизоляционной Технониколь №24 МГТН в 2 слоя, расход 1,0кг/м2 на каждый слой | кг | 10.8 | 347.15 |  |  |  |  | 1,405*2,56*2*1 | Спецификация на л. 16
6 | Армирование из: Пруток 1Ф-НД-12- А500С по ГОСТ 34028-2016 | кг | 31.41 | 62 |  |  |  |  | 31,41*1 | Спецификация на л. 16
7 | Бетонирование бетоном кл. В25 | м3 | 2.2 | 7300 |  |  |  |  | 1,405*2,56*0,6 | Спецификация на л. 16
8 | Устройство изоляционного шва вокруг фундамента из вспененного полиэтилена толщ. 8-10мм, й=600мм | кв.м. | 4.8 | 60 |  |  |  |  | (1,405+2,56)*2*0,6 | Спецификация на л. 16